## 1.1 扉-1 扉页
|  | 邵伯历史文化名镇保护展示项目（南大街核心区北部区域建筑修缮工程） |  |  |  | 工程
招标工程量清单
| 招 标 人： |  |  | 造价咨询人：
|  |  | （单位盖章） |  | （单位资质专用章）
| 法定代表人 或其授权人： |  |  | 法定代表人 或其授权人：
|  |  | （签字或盖章） |  | （签字或盖章）
| 编 制 人： |  |  | 复 核 人：
|  |  | （造价人员签字盖专用章） |  | （造价工程师签字盖专用章）
| 编 制 时 间： |  |  | 复 核 时 间：

## 3.1 表-08 分部分项工程和单价措施项目清单与计价表
分部分项工程和单价措施项目清单与计价表
工程名称：拆除 |  |  |  |  | 标段： |  |  |  |  | 第1页 共1页
序号 | 项目编码 | 项目名称 |  | 项目特征描述 |  | 计量 单位 | 工程量 | 金额（元）
[8 empty] | 综合单价 | 合价 |  | 其中
暂估价
1 | 011607001001 | 屋面拆除 |  | 1、屋面蝴蝶瓦及望砖等屋面材料拆除 |  | m2 | 342.16
2 | 011601001001 | 砖砌体拆除 |  | 1、砌体名称：实心砖砌体 |  | m3 | 150.11
3 | 011603001001 | 木构件拆除 |  | 1、构件名称：木梁、木柱等木结构构件 |  | m3 | 14.69
4 | 011603001002 | 木构件拆除 |  | 1、构件名称：木檩木结构构件 |  | m3 | 7.11
5 | 011603001004 | 木构件拆除 |  | 1、构件名称：木枋、连机木结构构件 |  | m3 | 3.4
6 | 011603001003 | 木构件拆除 |  | 1、构件名称：木椽木结构构件 |  | m3 | 7.2
7 | 011610001001 | 木窗拆除 |  | 1、门窗：木窗框、木窗扇 |  | 樘 | 15
8 | 011610001002 | 木门拆除 |  | 1、门窗：木框门 |  | 樘 | 10
9 | 011605001001 | 平面块料拆除 |  | 1、饰面材料种类：拆除室内现代瓷砖地面 |  | m2 | 186.29
10 | SB010103003001 | 建筑垃圾处置费 |  | 1、拆除垃圾外运距离自行考虑并符合政府相关规定 |  | m3 | 400
分部分项合计
本页小计
合 计
【新点2013清单造价江苏版 V10.3.6】

## 3.2 表-11 总价措施项目清单与计价表
总价措施项目清单与计价表
工程名称：拆除 | [5 empty] | 标段： |  |  |  |  | 第1页 共3页
序号 | 项目编码 | 项目名称 |  | 计算基础 | 费率（%） |  | 金额（元） |  | 调整 费率（%） | 调整后 金额（元） |  | 备注
1 | 011707001001 | 安全文明施工费
1.1 |  | 基本费 |  | 分部分项合计+单价措施项目合计-除税工程设备费 | 1.500
1.2 |  | 增加费 |  | 分部分项合计+单价措施项目合计-除税工程设备费
1.3 |  | 扬尘污染防治增加费 |  | 分部分项合计+单价措施项目合计-除税工程设备费 | 0.210
2 | 011707002001 | 夜间施工 |  | 分部分项合计+单价措施项目合计-除税工程设备费
3 | 011707003001 | 非夜间施工照明 |  | 分部分项合计+单价措施项目合计-除税工程设备费 | [7 empty] | 在计取非夜间施工照明费时，建筑工程、仿古工程、修缮土建部分仅地下室（地宫）部分可计取；单独装饰、安装工程、园林绿化工程、修缮安装部分仅特殊施工部位内施工项目可计取
4 | 011707004001 | 二次搬运 |  | 分部分项合计+单价措施项目合计-除税工程设备费
5 | 011707005001 | 冬雨季施工 |  | 分部分项合计+单价措施项目合计-除税工程设备费
【新点2013清单造价江苏版 V10.3.6】
编制人（造价人员）： | [7 empty] | 复核人（造价工程师）：
总价措施项目清单与计价表
工程名称：拆除 | [5 empty] | 标段： |  |  |  |  | 第2页 共3页
序号 | 项目编码 | 项目名称 |  | 计算基础 | 费率（%） |  | 金额（元） |  | 调整 费率（%） | 调整后 金额（元） |  | 备注
6 | 011707006001 | 地上、地下设施、建筑物的临时保护设施 |  | 分部分项合计+单价措施项目合计-除税工程设备费
7 | 011707007001 | 已完工程及设备保护 |  | 分部分项合计+单价措施项目合计-除税工程设备费
8 | 011707008001 | 临时设施 |  | 分部分项合计+单价措施项目合计-除税工程设备费
9 | 011707009001 | 赶工措施 |  | 分部分项合计+单价措施项目合计-除税工程设备费
10 | 011707010001 | 工程按质论价 |  | 分部分项合计+单价措施项目合计-除税工程设备费
11 | 011707011001 | 住宅分户验收 |  | 分部分项合计+单价措施项目合计-除税工程设备费 | [7 empty] | 在计取住宅分户验收时，大型土石方工程、桩基工程和地下室部分不计入计费基础
12 | 011707012001 | 建筑工人实名制费用 |  | 分部分项合计+单价措施项目合计-除税工程设备费 | [7 empty] | 建筑工人实名制设备由建筑工人工资专用账户开户银行提供的，建筑工人实名制费用按表中费率乘以0.5系数计取
13 | 011707091001 | 特殊条件下施工增加费 |  | 分部分项合计+单价措施项目合计-除税工程设备费
【新点2013清单造价江苏版 V10.3.6】
编制人（造价人员）： | [7 empty] | 复核人（造价工程师）：
总价措施项目清单与计价表
工程名称：拆除 | [5 empty] | 标段： |  |  |  |  | 第3页 共3页
序号 | 项目编码 | 项目名称 |  | 计算基础 | 费率（%） |  | 金额（元） |  | 调整 费率（%） | 调整后 金额（元） |  | 备注
14 | 011707015001 | 智慧工地费用 |  | 分部分项合计+单价措施项目合计-除税工程设备费 | [7 empty] | 现场安全隐患排查、人员信息动态管理、扬尘管控视频监控、高处作业防护预警、危大工程监测预警和集成平台等设备、软件和管理费用。
【新点2013清单造价江苏版 V10.3.6】
编制人（造价人员）： | [7 empty] | 复核人（造价工程师）：

## 3.3 表-12 其他项目清单与计价汇总表
其他项目清单与计价汇总表
工程名称：拆除 |  |  |  | 标段： |  |  | 第1页 共1页
序号 | 项目名称 |  | 金额(元) |  | 结算金额(元) | 备注
1 | 暂列金额
2 | 暂估价
2.1 | 材料暂估价
2.2 | 专业工程暂估价
3 | 计日工
4 | 总承包服务费
合 计
【新点2013清单造价江苏版 V10.3.6】

## 3.4 表-12-1 暂列金额明细表
暂列金额明细表
工程名称：拆除 |  |  |  | 标段： |  | 第1页 共1页
序号 | 项目名称 |  | 计量单位 |  | 暂定金额(元) | 备注
合 计
【新点2013清单造价江苏版 V10.3.6】

## 3.5 表-13 规费、税金项目计价表
规费、税金项目计价表
工程名称：拆除 |  |  |  | 标段： |  |  |  | 第1页 共1页
序号 | 项目名称 |  | 计算基础 |  | 计算基数(元) |  | 计算费率(％) |  | 金额(元)
1 | 规费 |  | 环境保护税+社会保险费+住房公积金 |  |  |  | 100.000
1.1 | 社会保险费 |  | 分部分项工程费+措施项目费+其他项目费-除税工程设备费 |  |  |  | 3.800
1.2 | 住房公积金 |  | 分部分项工程费+措施项目费+其他项目费-除税工程设备费 |  |  |  | 0.670
1.3 | 环境保护税 |  | 分部分项工程费+措施项目费+其他项目费-除税工程设备费
2 | 税金 |  | 分部分项工程费+措施项目费+其他项目费+规费-除税甲供材料和甲供设备费/1.01 |  |  |  | 9.000
合 计
【新点2013清单造价江苏版 V10.3.6】
编制人（造价人员）： | [5 empty] | 复核人（造价工程师）：

## 4.1 表-08 分部分项工程和单价措施项目清单与计价表
分部分项工程和单价措施项目清单与计价表
工程名称：仿古新建 |  |  |  |  | 标段： |  |  |  |  | 第1页 共9页
序号 | 项目编码 | 项目名称 |  | 项目特征描述 |  | 计量 单位 | 工程量 | 金额（元）
[8 empty] | 综合单价 | 合价 |  | 其中
暂估价
0101 土石方工程
1 | 010101002001 | 挖一般土方 |  | 1、土壤类别：综合考虑 2、挖土深度：根据图纸要求 |  | m3 | 198.71
2 | 010103001001 | 回填方 |  | 1、密实度要求：按设计要求 2、填方来源、运距：自行考虑 |  | m3 | 136.06
3 | 010103002001 | 余方弃置 |  | 1、废弃料品种：现场包括不限于土、建筑垃圾等 2、运距：自行考虑 |  | m3 | 62.65
分部小计
0105 混凝土及钢筋混凝土工程
4 | 010501001002 | 垫层 |  | 1、砼基础垫层下100厚碎石垫层 |  | m3 | 16.6
5 | 010501001001 | 垫层 |  | 1、混凝土种类：预拌商品砼 2、混凝土强度等级：C20 |  | m3 | 16.6
6 | 010501002001 | 带形基础 |  | 1、混凝土种类：预拌商品砼 2、混凝土强度等级：C30 |  | m3 | 29.13
7 | 010515001001 | 现浇构件钢筋 |  | 1、钢筋种类、规格：HRB400 ￠8 |  | t | 0.243
8 | 010515001002 | 现浇构件钢筋 |  | 1、钢筋种类、规格：HRB400 ￠10 |  | t | 0.826
分部小计
0104 砌筑工程
9 | 010401001001 | 砖基础 |  | 1、砖品种、规格、强度等级：MU15水泥实心砖 2、砂浆强度等级：M10.0水泥砂浆 |  | m3 | 27.41
10 | 020101002001 | 细砖清水墙 |  | 1、砌墙厚度：370MM 2、用砖品种规格：240*115*53青砖 3、灰浆品种及配合比：M5.0混合砂浆砌筑，清灰浆勾缝 |  | m3 | 140.14
11 | 020101002002 | 细砖清水墙 |  | 1、砌墙厚度：240MM 2、用砖品种规格：240*115*53青砖 3、灰浆品种及配合比：M5.0混合砂浆砌筑，清灰浆勾缝 |  | m3 | 9.98
分部小计
0201 砖作工程
本页小计
【新点2013清单造价江苏版 V10.3.6】
分部分项工程和单价措施项目清单与计价表
工程名称：仿古新建 |  |  |  |  | 标段： |  |  |  |  | 第2页 共9页
序号 | 项目编码 | 项目名称 |  | 项目特征描述 |  | 计量 单位 | 工程量 | 金额（元）
[8 empty] | 综合单价 | 合价 |  | 其中
暂估价
12 | 020110001001 | 砖细抛方 |  | 1、抛方类型及高度：平面抛方，250MM |  | m | 96.5
13 | 020110024001 | 砖细包檐 |  | 1、砖细包檐每道厚度：40MM 2、包檐道数：3 3、方砖品种、规格、强度等级：40厚方砖 |  | m | 98.59
14 | 05B005 | 砖细门洞边框 |  | 1、直线型 2、单线双出边60MM |  | m | 5.42
15 | 05B002 | 砖细门套 |  | 1、直线型 2、单线单出边110 |  | m | 19.4
16 | 020109001001 | 砖细半墙坐槛面 |  | 1、坐槛面规格尺寸：450*40厚砖细 2、部位：美人靠坐凳面 |  | m | 19.56
17 | 020110031001 | 其他配件 |  | 1、构件的规格尺寸：400*370砖细跺头 |  | 块(个) | 8
18 | 020110031002 | 其他配件 |  | 1、砖细角花 |  | 块(个) | 6
分部小计
0202 石作工程
19 | 020201001003 | 阶条石 |  | 1、粘结层材料种类、厚度、砂浆强度等级：干硬性水泥砂浆 2、石料种类、构件规格：400*400*150MM青石阶沿石 |  | m2 | 28.87
20 | 020201001002 | 石鼓、石磉 |  | 1、粘结层材料种类、厚度、砂浆强度等级：干硬性水泥砂浆安装 2、石料种类、构件规格：青石 |  | 只 | 81
21 | 020204009001 | 槛垫石、过门石、分心石 |  | 门樘石1450*370*150 |  | m | 4.65
分部小计
0205 木作工程
22 | 020501001001 | 圆柱 |  | 1、构件名称类别：圆柱 2、木材品种：杉木 3、构件规格：Φ18-20cm 4、刨光要求：刨光 5、防护材料种类、涂刷遍数：刷一道桐油保护、批补腻子打磨，用清油石膏粉、刷3道栗褐色调和漆 |  | m3 | 8.42
本页小计
【新点2013清单造价江苏版 V10.3.6】
分部分项工程和单价措施项目清单与计价表
工程名称：仿古新建 |  |  |  |  | 标段： |  |  |  |  | 第3页 共9页
序号 | 项目编码 | 项目名称 |  | 项目特征描述 |  | 计量 单位 | 工程量 | 金额（元）
[8 empty] | 综合单价 | 合价 |  | 其中
暂估价
23 | 020501004001 | 童（瓜）柱 |  | 1、构件名称类别：童柱 2、木材品种：杉木 3、构件规格：Φ20-24cm 4、刨光要求：刨光 5、防护材料种类、涂刷遍数：刷一道桐油保护、批补腻子打磨，用清油石膏粉、刷3道栗褐色调和漆 |  | m3 | 0.52
24 | 020502001001 | 圆梁 |  | 1、构件名称、类别：圆形梁 2、木材品种：杉木 3、刨光要求：刨光 4、防护材料种类、涂刷遍数：刷一道桐油保护、批补腻子打磨，用清油石膏粉、刷3道栗褐色调和漆 |  | m3 | 5.76
25 | 020503001001 | 圆桁（檩） |  | 1、构件名称类别：桁条 2、木材品种：杉木-Φ16-20cm 3、刨光要求：刨光 4、防护材料种类、涂刷遍数：刷一道桐油保护、批补腻子打磨，用清油石膏粉、刷3道栗褐色调和漆 |  | m3 | 6.63
26 | 020503001002 | 圆桁（檩） |  | 1、构件名称类别：桁条 2、木材品种：杉木-Φ30cm 3、刨光要求：刨光 4、防护材料种类、涂刷遍数：刷一道桐油保护、批补腻子打磨，用清油石膏粉、刷3道栗褐色调和漆 |  | m3 | 0.48
27 | 020409004001 | 连机 |  | 1、构件名称类别：连机 2、木材品种：杉木 3、木材尺寸：80*100、80*120、80*220mm 4、刨光要求：刨光 5、防护材料种类、涂刷遍数：刷一道桐油保护、批补腻子打磨，用清油石膏粉、刷3道栗褐色调和漆 |  | m3 | 2.29
本页小计
【新点2013清单造价江苏版 V10.3.6】
分部分项工程和单价措施项目清单与计价表
工程名称：仿古新建 |  |  |  |  | 标段： |  |  |  |  | 第4页 共9页
序号 | 项目编码 | 项目名称 |  | 项目特征描述 |  | 计量 单位 | 工程量 | 金额（元）
[8 empty] | 综合单价 | 合价 |  | 其中
暂估价
28 | 020503004001 | 木枋 |  | 1、构件名称类别：100*150木枋 2、木材品种：杉木 3、刨光要求：刨光 4、防护材料种类、涂刷遍数：刷一道桐油保护、批补腻子打磨，用清油石膏粉、刷3道栗褐色调和漆 |  | m3 | 0.73
29 | 020503004002 | 木枋 |  | 1、构件名称类别：100*150木枋 2、木材品种：杉木 3、刨光要求：刨光 4、防护材料种类、涂刷遍数：刷一道桐油保护、批补腻子打磨，用清油石膏粉、刷3道栗褐色调和漆 |  | m3 | 0.24
30 | 020503004003 | 木枋 |  | 1、构件名称类别：100*150木枋 2、木材品种：杉木 3、刨光要求：刨光 4、防护材料种类、涂刷遍数：刷一道桐油保护、批补腻子打磨，用清油石膏粉、刷3道栗褐色调和漆 |  | m3 | 0.14
31 | 020505002001 | 矩形椽 |  | 1、构件截面尺寸：80*60@220杉木椽 2、刨光要求：刨光 3、防护材料种类、涂刷遍数：刷一道桐油保护、批补腻子打磨，用清油石膏粉、刷3道栗褐色调和漆 |  | m3 | 4.49
32 | 020505002002 | 矩形椽 |  | 1、构件截面尺寸：80*60@220杉木椽 2、刨光要求：刨光 3、防护材料种类、涂刷遍数：刷一道桐油保护、批补腻子打磨，用清油石膏粉、刷3道栗褐色调和漆 |  | m3 | 2.51
33 | 020505007001 | 矩形飞椽 |  | 1、构件截面尺寸：80*50@220杉木飞椽 2、刨光要求：刨光 3、防护材料种类、涂刷遍数：刷一道桐油保护、批补腻子打磨，用清油石膏粉、刷3道栗褐色调和漆 |  | m3 | 0.2
本页小计
【新点2013清单造价江苏版 V10.3.6】
分部分项工程和单价措施项目清单与计价表
工程名称：仿古新建 |  |  |  |  | 标段： |  |  |  |  | 第5页 共9页
序号 | 项目编码 | 项目名称 |  | 项目特征描述 |  | 计量 单位 | 工程量 | 金额（元）
[8 empty] | 综合单价 | 合价 |  | 其中
暂估价
34 | 020505007002 | 矩形飞椽 |  | 1、构件截面尺寸：80*100@160杉木飞椽 2、刨光要求：刨光 3、防护材料种类、涂刷遍数：刷一道桐油保护、批补腻子打磨，用清油石膏粉、刷3道栗褐色调和漆 |  | m3 | 2.01
35 | 020508019001 | 封檐板 |  | 1、断面尺寸：20*200MM 2、木材品种：杉木 3、刨光要求：刨光 4、防护材料种类、涂刷遍数：刷一道桐油保护、批补腻子打磨，用清油石膏粉、刷3道栗褐色调和漆 |  | m | 16.8
36 | 020508018001 | 瓦口板 |  | 1、木材品种：杉木 2、刨光要求：刨光 3、防护材料种类、涂刷遍数：刷一道桐油保护、批补腻子打磨，用清油石膏粉、刷3道栗褐色调和漆 |  | m | 85.57
37 | 020508021001 | 椽碗板 |  | 1、木材品种：杉木 2、刨光要求：刨光 3、防护材料种类、涂刷遍数：刷一道桐油保护、批补腻子打磨，用清油石膏粉、刷3道栗褐色调和漆 |  | m | 60.44
38 | 020508019002 | 夹堂板 |  | 1、断面尺寸：20*200MM 2、木材品种：杉木 3、刨光要求：刨光 4、防护材料种类、涂刷遍数：刷一道桐油保护、批补腻子打磨，用清油石膏粉、刷3道栗褐色调和漆 |  | m | 39.6
39 | 020509001001 | 槅扇 |  | 1、窗芯类形、式样：宫式古门 2、木材品种：杉木 3、玻璃品种、厚度：3mm厚平板浮法玻璃 4、防护材料种类、涂刷遍数：刷一道桐油保护、批补腻子打磨，用清油石膏粉、刷3道栗褐色调和漆 |  | m2 | 64.67
本页小计
【新点2013清单造价江苏版 V10.3.6】
分部分项工程和单价措施项目清单与计价表
工程名称：仿古新建 |  |  |  |  | 标段： |  |  |  |  | 第6页 共9页
序号 | 项目编码 | 项目名称 |  | 项目特征描述 |  | 计量 单位 | 工程量 | 金额（元）
[8 empty] | 综合单价 | 合价 |  | 其中
暂估价
40 | 05B003 | 短窗 |  | 1、窗芯类形、式样：宫式短窗 2、木材品种：杉木 3、玻璃品种、厚度：3mm厚平板浮法玻璃 4、防护材料种类、涂刷遍数：刷一道桐油保护、批补腻子打磨，用清油石膏粉、刷3道栗褐色调和漆 |  | m2 | 4.1
41 | 020509002001 | 槛窗 |  | 1、窗芯类形、式样：宫式古窗 2、木材品种：杉木 3、玻璃品种、厚度：3mm厚平板玻璃 4、防护材料种类、涂刷遍数：刷一道桐油保护、批补腻子打磨，用清油石膏粉、刷3道栗褐色调和漆 |  | m2 | 1.8
42 | 05B004 | 传统木板拼门 |  | 1、门扇样式同周边已修缮部分建筑做法 2、刷一道桐油保护、批补腻子打磨，用清油石膏粉、刷3道栗褐色调和漆 |  | m2 | 4.82
43 | 020511002002 | 倒挂楣子 |  | 1、构件芯类形式样：挂楣 2、构件高度：420MM 3、木材品种：杉木 4、防护材料种类、涂刷遍数：刷一道桐油保护、批补腻子打磨，用清油石膏粉、刷3道栗褐色调和漆 |  | m | 40.07
44 | 020510001001 | 寻杖栏杆 |  | 1、构件栏芯类形式样：乱纹 2、木材品种：杉木 3、刨光要求：刨光 4、防护材料种类、涂刷遍数：刷一道桐油保护、批补腻子打磨，用清油石膏粉、刷3道栗褐色调和漆 |  | m | 19.56
45 | 020508002002 | 撑芽 |  | 1、构件名称、尺寸：木雕撑芽（含油漆） 2、木材品种：杉木 3、刨光要求：刨光 |  | 块(只) | 25
本页小计
【新点2013清单造价江苏版 V10.3.6】
分部分项工程和单价措施项目清单与计价表
工程名称：仿古新建 |  |  |  |  | 标段： |  |  |  |  | 第7页 共9页
序号 | 项目编码 | 项目名称 |  | 项目特征描述 |  | 计量 单位 | 工程量 | 金额（元）
[8 empty] | 综合单价 | 合价 |  | 其中
暂估价
46 | 020508002003 | 角芽 |  | 1、构件名称、尺寸：木雕角芽（含油漆） 2、木材品种：杉木 3、刨光要求：刨光 |  | 块(只) | 32
分部小计
0206 屋面工程
47 | 020601001001 | 铺望砖 |  | 1、望砖规格尺寸：210*105*14厚望砖 2、望砖形式：浇批刷线望砖 |  | m2 | 273.73
48 | 020601001002 | 铺望砖 |  | 1、望砖规格尺寸：210*105*14厚望砖（利旧） 2、望砖形式：浇批刷线望砖 |  | m2 | 68.43
49 | 010902001001 | 屋面卷材防水 |  | 1、3厚高分子防水卷材 |  | m2 | 298.4
50 | 020601003001 | 小青瓦屋面 |  | 1、屋面类型：走廊，平房 2、瓦件规格尺寸：传统蝴蝶瓦 3、基层材料：30厚1:3水泥砂浆（内含钢丝网￠1.6*25*25，￠8防滑钢筋倒拔钩过正脊铺@1000） 4、坐浆配合比及强度等级：1:1:4混合砂浆，3%的麻刀或耐碱短玻纤卧瓦，最薄处>20mm |  | m2 | 238.72
51 | 020601003002 | 小青瓦屋面 |  | 1、屋面类型：走廊，平房 2、瓦件规格尺寸：传统蝴蝶瓦（利旧） 3、基层材料：30厚1:3水泥砂浆（内含钢丝网￠1.6*25*25，￠8防滑钢筋倒拔钩过正脊铺@1000） 4、坐浆配合比及强度等级：1:1:4混合砂浆，3%的麻刀或耐碱短玻纤卧瓦，最薄处>20mm |  | m2 | 59.68
52 | 020602009001 | 檐头（口）附件 |  | 1、蝴蝶瓦花边滴水 |  | m | 85.57
本页小计
【新点2013清单造价江苏版 V10.3.6】
分部分项工程和单价措施项目清单与计价表
工程名称：仿古新建 |  |  |  |  | 标段： |  |  |  |  | 第8页 共9页
序号 | 项目编码 | 项目名称 |  | 项目特征描述 |  | 计量 单位 | 工程量 | 金额（元）
[8 empty] | 综合单价 | 合价 |  | 其中
暂估价
53 | 020602002009 | 屋面窑制正脊 |  | 1、脊类型、位置：正脊 2、脊件类型、规格尺寸：一瓦条甘蔗脊 |  | m | 55.35
54 | 020602007001 | 围墙瓦顶 |  | 1、围墙双落水，展开宽度85CM |  | m | 4.6
55 | 020602007002 | 围墙瓦顶 |  | 1、围墙单落水，展开宽度56CM |  | m | 25.13
56 | 020602011005 | 屋脊头、吞头 |  | 1、类型、规格尺寸：砖细回纹头 |  | 只 | 18
分部小计
0207 地面工程
57 | 020701001001 | 细墁方砖 |  | 1、素土夯实 2、100厚碎石 3、60厚C15混凝土 4、400*400*40厚方砖 5、室内地面 |  | m2 | 186.3
分部小计
0208 抹灰工程
58 | 011201001001 | 墙面一般抹灰 |  | 1、20厚抹面抗裂砂浆找平层，压入耐碱网格布 2、室内内墙面 |  | m2 | 302.75
分部小计
0209 油漆彩画工程
59 | 011406001001 | 抹灰面油漆 |  | 1、防水腻子2遍 2、白色无机涂料2度 3、室内内墙面 |  | m2 | 302.75
分部小计
分部分项合计
1 | 011705001001 | 大型机械设备进出场及安拆 |  | 1、机械设备名称：投标人自行考虑 2、机械设备规格型号：投标人自行考虑 |  | 项 | 1
2 | 021001002001 | 外脚手架 |  |  |  | m2 | 478.5
3 | 021001009001 | 屋面脚手架 |  |  |  | m2 | 478.5
4 | 021001004001 | 木构架安装起重脚手架 |  |  |  | m2 | 175.51
5 | 011702001001 | 基础 |  | 1、混凝土种类：预拌商品砼 2、混凝土强度等级：C20 |  | m2 | 16.6
6 | 011702001002 | 基础 |  | 1、混凝土种类：预拌商品砼 2、混凝土强度等级：C30 |  | m2 | 83.31
本页小计
【新点2013清单造价江苏版 V10.3.6】
分部分项工程和单价措施项目清单与计价表
工程名称：仿古新建 |  |  |  |  | 标段： |  |  |  |  | 第9页 共9页
序号 | 项目编码 | 项目名称 |  | 项目特征描述 |  | 计量 单位 | 工程量 | 金额（元）
[8 empty] | 综合单价 | 合价 |  | 其中
暂估价
单价措施合计
本页小计
合 计
【新点2013清单造价江苏版 V10.3.6】

## 4.2 表-11 总价措施项目清单与计价表
总价措施项目清单与计价表
工程名称：仿古新建 | [5 empty] | 标段： |  |  |  |  | 第1页 共3页
序号 | 项目编码 | 项目名称 |  | 计算基础 | 费率（%） |  | 金额（元） |  | 调整 费率（%） | 调整后 金额（元） |  | 备注
1 | 011707001001 | 安全文明施工费
1.1 |  | 基本费 |  | 分部分项合计+单价措施项目合计-除税工程设备费 | 1.500
1.2 |  | 增加费 |  | 分部分项合计+单价措施项目合计-除税工程设备费
1.3 |  | 扬尘污染防治增加费 |  | 分部分项合计+单价措施项目合计-除税工程设备费 | 0.210
2 | 011707002001 | 夜间施工 |  | 分部分项合计+单价措施项目合计-除税工程设备费
3 | 011707003001 | 非夜间施工照明 |  | 分部分项合计+单价措施项目合计-除税工程设备费 | [7 empty] | 在计取非夜间施工照明费时，建筑工程、仿古工程、修缮土建部分仅地下室（地宫）部分可计取；单独装饰、安装工程、园林绿化工程、修缮安装部分仅特殊施工部位内施工项目可计取
4 | 05B001 | 垂直运输 |  | 分部分项合计+单价措施项目合计-除税工程设备费
5 | 011707004001 | 二次搬运 |  | 分部分项合计+单价措施项目合计-除税工程设备费
【新点2013清单造价江苏版 V10.3.6】
编制人（造价人员）： | [7 empty] | 复核人（造价工程师）：
总价措施项目清单与计价表
工程名称：仿古新建 | [5 empty] | 标段： |  |  |  |  | 第2页 共3页
序号 | 项目编码 | 项目名称 |  | 计算基础 | 费率（%） |  | 金额（元） |  | 调整 费率（%） | 调整后 金额（元） |  | 备注
6 | 011707005001 | 冬雨季施工 |  | 分部分项合计+单价措施项目合计-除税工程设备费
7 | 011707006001 | 地上、地下设施、建筑物的临时保护设施 |  | 分部分项合计+单价措施项目合计-除税工程设备费
8 | 011707007001 | 已完工程及设备保护 |  | 分部分项合计+单价措施项目合计-除税工程设备费
9 | 011707008001 | 临时设施 |  | 分部分项合计+单价措施项目合计-除税工程设备费
10 | 011707009001 | 赶工措施 |  | 分部分项合计+单价措施项目合计-除税工程设备费
11 | 011707010001 | 工程按质论价 |  | 分部分项合计+单价措施项目合计-除税工程设备费
12 | 011707011001 | 住宅分户验收 |  | 分部分项合计+单价措施项目合计-除税工程设备费 | [7 empty] | 在计取住宅分户验收时，大型土石方工程、桩基工程和地下室部分不计入计费基础
13 | 011707012001 | 建筑工人实名制费用 |  | 分部分项合计+单价措施项目合计-除税工程设备费 | [7 empty] | 建筑工人实名制设备由建筑工人工资专用账户开户银行提供的，建筑工人实名制费用按表中费率乘以0.5系数计取
【新点2013清单造价江苏版 V10.3.6】
编制人（造价人员）： | [7 empty] | 复核人（造价工程师）：
总价措施项目清单与计价表
工程名称：仿古新建 | [5 empty] | 标段： |  |  |  |  | 第3页 共3页
序号 | 项目编码 | 项目名称 |  | 计算基础 | 费率（%） |  | 金额（元） |  | 调整 费率（%） | 调整后 金额（元） |  | 备注
14 | 011707091001 | 特殊条件下施工增加费 |  | 分部分项合计+单价措施项目合计-除税工程设备费
15 | 011707015001 | 智慧工地费用 |  | 分部分项合计+单价措施项目合计-除税工程设备费 | [7 empty] | 现场安全隐患排查、人员信息动态管理、扬尘管控视频监控、高处作业防护预警、危大工程监测预警和集成平台等设备、软件和管理费用。
16 | 011707013001 | 特殊施工降效 |  | 分部分项合计+单价措施项目合计-除税工程设备费
17 | 011707014001 | 协管费 |  | 分部分项合计+单价措施项目合计-除税工程设备费
【新点2013清单造价江苏版 V10.3.6】
编制人（造价人员）： | [7 empty] | 复核人（造价工程师）：

## 4.3 表-12 其他项目清单与计价汇总表
其他项目清单与计价汇总表
工程名称：仿古新建 |  |  |  | 标段： |  |  | 第1页 共1页
序号 | 项目名称 |  | 金额(元) |  | 结算金额(元) | 备注
1 | 暂列金额 |  | 50000.00
2 | 暂估价
2.1 | 材料暂估价
2.2 | 专业工程暂估价
3 | 计日工
4 | 总承包服务费
合 计 |  |  | 50000.00
【新点2013清单造价江苏版 V10.3.6】

## 4.4 表-12-1 暂列金额明细表
暂列金额明细表
工程名称：仿古新建 |  |  |  | 标段： |  | 第1页 共1页
序号 | 项目名称 |  | 计量单位 |  | 暂定金额(元) | 备注
1 | 暂列金额 |  | 项 |  | 50000.00
合 计 |  |  |  |  | 50000.00
【新点2013清单造价江苏版 V10.3.6】

## 4.5 表-13 规费、税金项目计价表
规费、税金项目计价表
工程名称：仿古新建 |  |  |  | 标段： |  |  |  | 第1页 共1页
序号 | 项目名称 |  | 计算基础 |  | 计算基数(元) |  | 计算费率(％) |  | 金额(元)
1 | 规费 |  | 环境保护税+社会保险费+住房公积金 |  |  |  | 100.000
1.1 | 社会保险费 |  | 分部分项工程费+措施项目费+其他项目费-除税工程设备费 |  |  |  | 3.800
1.2 | 住房公积金 |  | 分部分项工程费+措施项目费+其他项目费-除税工程设备费 |  |  |  | 0.670
1.3 | 环境保护税 |  | 分部分项工程费+措施项目费+其他项目费-除税工程设备费
2 | 税金 |  | 分部分项工程费+措施项目费+其他项目费+规费-除税甲供材料和甲供设备费/1.01 |  |  |  | 9.000
合 计
【新点2013清单造价江苏版 V10.3.6】
编制人（造价人员）： | [5 empty] | 复核人（造价工程师）：

## 5.1 表-08 分部分项工程和单价措施项目清单与计价表
分部分项工程和单价措施项目清单与计价表
工程名称：雨水管网 |  |  |  |  | 标段： |  |  |  |  | 第1页 共1页
序号 | 项目编码 | 项目名称 |  | 项目特征描述 |  | 计量 单位 | 工程量 | 金额（元）
[8 empty] | 综合单价 | 合价 |  | 其中
暂估价
1 | 040101002001 | 挖沟槽土方 |  | 1、土壤类别：一、二类土 2、挖土深度：2m以内 |  | m3 | 56.01
2 | 040103001002 | 回填方 |  | 1、密实度要求：符合设计要求 2、填方材料品种：中粗砂 |  | m3 | 27.23
3 | 040103001001 | 回填方 |  | 1、密实度要求：符合设计要求 2、填方材料品种：素土 3、填方来源、运距：绿化带、人行道及其外侧土路肩 |  | m3 | 26.14
4 | 010401011001 | 砖检查井 |  | 1、图集号：ф700混凝土模块式雨水检查井，做法详图集《12s522-20》 2、检查井盖等级C250，铸铁井盖、座，井盖自带防盗链，加设防坠网 |  | 座 | 2
5 | 040501004001 | 塑料管 |  | 1、详见图纸节点 2、DN300 HDPE双壁波纹管,管道刚度不应低于8KN/m2 3、雨水管 4、管道闭水试验 |  | m | 37.34
分部分项合计
本页小计
合 计
【新点2013清单造价江苏版 V10.3.6】

## 5.2 表-11 总价措施项目清单与计价表
总价措施项目清单与计价表
工程名称：雨水管网 | [5 empty] | 标段： |  |  |  |  | 第1页 共2页
序号 | 项目编码 | 项目名称 |  | 计算基础 | 费率（%） |  | 金额（元） |  | 调整 费率（%） | 调整后 金额（元） |  | 备注
1 | 041109001001 | 安全文明施工费
1.1 |  | 基本费 |  | 分部分项合计+单价措施项目合计-除税工程设备费 | 1.500
1.2 |  | 增加费 |  | 分部分项合计+单价措施项目合计-除税工程设备费
1.3 |  | 扬尘污染防治增加费 |  | 分部分项合计+单价措施项目合计-除税工程设备费 | 0.310
2 | 041109002001 | 夜间施工 |  | 分部分项合计+单价措施项目合计-除税工程设备费
3 | 041109003001 | 二次搬运 |  | 分部分项合计+单价措施项目合计-除税工程设备费
4 | 041109004001 | 冬雨季施工 |  | 分部分项合计+单价措施项目合计-除税工程设备费
5 | 041109005001 | 行车、行人干扰 |  | 分部分项合计+单价措施项目合计-除税工程设备费
6 | 041109006001 | 地上、地下设施、建筑物的临时保护设施 |  | 分部分项合计+单价措施项目合计-除税工程设备费
7 | 041109007001 | 已完工程及设备保护 |  | 分部分项合计+单价措施项目合计-除税工程设备费
8 | 041109008001 | 临时设施 |  | 分部分项合计+单价措施项目合计-除税工程设备费
【新点2013清单造价江苏版 V10.3.6】
编制人（造价人员）： | [7 empty] | 复核人（造价工程师）：
总价措施项目清单与计价表
工程名称：雨水管网 | [5 empty] | 标段： |  |  |  |  | 第2页 共2页
序号 | 项目编码 | 项目名称 |  | 计算基础 | 费率（%） |  | 金额（元） |  | 调整 费率（%） | 调整后 金额（元） |  | 备注
9 | 041109009001 | 赶工措施 |  | 分部分项合计+单价措施项目合计-除税工程设备费
10 | 041109010001 | 工程按质论价 |  | 分部分项合计+单价措施项目合计-除税工程设备费
11 | 041109011001 | 建筑工人实名制费用 |  | 分部分项合计+单价措施项目合计-除税工程设备费 | [7 empty] | 建筑工人实名制设备由建筑工人工资专用账户开户银行提供的，建筑工人实名制费用按表中费率乘以0.5系数计取
12 | 041109091001 | 特殊条件下施工增加费 |  | 分部分项合计+单价措施项目合计-除税工程设备费
13 | 041109015001 | 智慧工地费用 |  | 分部分项合计+单价措施项目合计-除税工程设备费 | [7 empty] | 现场安全隐患排查、人员信息动态管理、扬尘管控视频监控、高处作业防护预警、危大工程监测预警和集成平台等设备、软件和管理费用。
【新点2013清单造价江苏版 V10.3.6】
编制人（造价人员）： | [7 empty] | 复核人（造价工程师）：

## 5.3 表-12 其他项目清单与计价汇总表
其他项目清单与计价汇总表
工程名称：雨水管网 |  |  |  | 标段： |  |  | 第1页 共1页
序号 | 项目名称 |  | 金额(元) |  | 结算金额(元) | 备注
1 | 暂列金额
2 | 暂估价
2.1 | 材料暂估价
2.2 | 专业工程暂估价
3 | 计日工
4 | 总承包服务费
合 计
【新点2013清单造价江苏版 V10.3.6】

## 5.4 表-12-1 暂列金额明细表
暂列金额明细表
工程名称：雨水管网 |  |  |  | 标段： |  | 第1页 共1页
序号 | 项目名称 |  | 计量单位 |  | 暂定金额(元) | 备注
合 计
【新点2013清单造价江苏版 V10.3.6】

## 5.5 表-13 规费、税金项目计价表
规费、税金项目计价表
工程名称：雨水管网 |  |  |  | 标段： |  |  |  | 第1页 共1页
序号 | 项目名称 |  | 计算基础 |  | 计算基数(元) |  | 计算费率(％) |  | 金额(元)
1 | 规费 |  | 环境保护税+社会保险费+住房公积金 |  |  |  | 100.000
1.1 | 社会保险费 |  | 分部分项工程费+措施项目费+其他项目费-除税工程设备费 |  |  |  | 2.000
1.2 | 住房公积金 |  | 分部分项工程费+措施项目费+其他项目费-除税工程设备费 |  |  |  | 0.340
1.3 | 环境保护税 |  | 分部分项工程费+措施项目费+其他项目费-除税工程设备费
2 | 税金 |  | 分部分项工程费+措施项目费+其他项目费+规费-除税甲供材料和甲供设备费/1.01 |  |  |  | 9.000
合 计
【新点2013清单造价江苏版 V10.3.6】
编制人（造价人员）： | [5 empty] | 复核人（造价工程师）：

## 6.1 表-08 分部分项工程和单价措施项目清单与计价表
分部分项工程和单价措施项目清单与计价表
工程名称：景观 |  |  |  |  | 标段： |  |  |  |  | 第1页 共2页
序号 | 项目编码 | 项目名称 |  | 项目特征描述 |  | 计量 单位 | 工程量 | 金额（元）
[8 empty] | 综合单价 | 合价 |  | 其中
暂估价
院内铺装
1 | 010501001001 | 垫层 |  | 1、混凝土种类：预拌商品砼 2、混凝土强度等级：C20 |  | m3 | 0.58
2 | 010401001001 | 砖基础 |  | 1、砖品种、规格、强度等级：MU15水泥实心砖 2、砂浆强度等级：M10.0水泥砂浆 |  | m3 | 2.28
3 | 020101002001 | 细砖清水墙 |  | 1、砌墙厚度：370MM 2、用砖品种规格：240*115*53青砖 3、灰浆品种及配合比：M5.0混合砂浆砌筑，清灰浆勾缝 |  | m3 | 3.03
4 | 020201001003 | 阶条石 |  | 1、粘结层材料种类、厚度、砂浆强度等级：干硬性水泥砂浆 2、石料种类、构件规格：400*400*150MM青石阶沿石 |  | m2 | 4.1
5 | 020201008001 | 垂带 |  | 1、石料种类、构件规格：1000*300*150MM厚青石垂带 2、使用部位：室外楼梯踏步处 |  | m2 | 0.83
6 | 050201001001 | 园路 |  | 1、垫层厚度、宽度、材料种类：100厚碎石+100厚C20砼垫层 2、粘结层材料：30厚1:3干硬性水泥砂浆 3、面层材料：600*300*30MM厚黑色青石板踏板（开防滑槽） 4、部位：室外地面 |  | m2 | 173.08
7 | 011107001002 | 石材台阶面 |  | 1、垫层厚度、宽度、材料种类：100厚碎石+100厚C20砼垫层 2、粘结层材料：30厚1:3干硬性水泥砂浆 3、面层材料：600*300*50（30）MM厚黑色青石板踏板（开防滑槽） 4、室外台阶 |  | m2 | 14.5
8 | 020202004001 | 栏板 |  | 石材栏杆，与现状相同 |  | m | 12
分部小计
本页小计
【新点2013清单造价江苏版 V10.3.6】
分部分项工程和单价措施项目清单与计价表
工程名称：景观 |  |  |  |  | 标段： |  |  |  |  | 第2页 共2页
序号 | 项目编码 | 项目名称 |  | 项目特征描述 |  | 计量 单位 | 工程量 | 金额（元）
[8 empty] | 综合单价 | 合价 |  | 其中
暂估价
分部分项合计
1 | 011702001001 | 基础 |  | 1、混凝土种类：预拌商品砼 2、混凝土强度等级：C20 |  | m2 | 0.58
单价措施合计
本页小计
合 计
【新点2013清单造价江苏版 V10.3.6】

## 6.2 表-11 总价措施项目清单与计价表
总价措施项目清单与计价表
工程名称：景观 | [5 empty] | 标段： |  |  |  |  | 第1页 共3页
序号 | 项目编码 | 项目名称 |  | 计算基础 | 费率（%） |  | 金额（元） |  | 调整 费率（%） | 调整后 金额（元） |  | 备注
1 | 050405001001 | 安全文明施工费
1.1 |  | 基本费 |  | 分部分项合计+单价措施项目合计-除税工程设备费 | 1.000
1.2 |  | 增加费 |  | 分部分项合计+单价措施项目合计-除税工程设备费
1.3 |  | 扬尘污染防治增加费 |  | 分部分项合计+单价措施项目合计-除税工程设备费 | 0.210
2 | 050405002001 | 夜间施工 |  | 分部分项合计+单价措施项目合计-除税工程设备费
3 | 050405003001 | 非夜间施工照明 |  | 分部分项合计+单价措施项目合计-除税工程设备费 | [7 empty] | 在计取非夜间施工照明费时，建筑工程、仿古工程、修缮土建部分仅地下室（地宫）部分可计取；单独装饰、安装工程、园林绿化工程、修缮安装部分仅特殊施工部位内施工项目可计取
4 | 050405004001 | 二次搬运 |  | 分部分项合计+单价措施项目合计-除税工程设备费
5 | 050405005001 | 冬雨季施工 |  | 分部分项合计+单价措施项目合计-除税工程设备费
【新点2013清单造价江苏版 V10.3.6】
编制人（造价人员）： | [7 empty] | 复核人（造价工程师）：
总价措施项目清单与计价表
工程名称：景观 | [5 empty] | 标段： |  |  |  |  | 第2页 共3页
序号 | 项目编码 | 项目名称 |  | 计算基础 | 费率（%） |  | 金额（元） |  | 调整 费率（%） | 调整后 金额（元） |  | 备注
6 | 050405006001 | 反季节栽植影响措施 |  | 分部分项合计+单价措施项目合计-除税工程设备费
7 | 050405007001 | 地上、地下设施的临时保护设施 |  | 分部分项合计+单价措施项目合计-除税工程设备费
8 | 050405008001 | 已完工程及设备保护 |  | 分部分项合计+单价措施项目合计-除税工程设备费
9 | 050405009001 | 临时设施 |  | 分部分项合计+单价措施项目合计-除税工程设备费
10 | 050405010001 | 赶工措施 |  | 分部分项合计+单价措施项目合计-除税工程设备费
11 | 050405011001 | 工程按质论价 |  | 分部分项合计+单价措施项目合计-除税工程设备费
12 | 050405012001 | 建筑工人实名制费用 |  | 分部分项合计+单价措施项目合计-除税工程设备费 | [7 empty] | 建筑工人实名制设备由建筑工人工资专用账户开户银行提供的，建筑工人实名制费用按表中费率乘以0.5系数计取
13 | 050405091001 | 特殊条件下施工增加费 |  | 分部分项合计+单价措施项目合计-除税工程设备费
【新点2013清单造价江苏版 V10.3.6】
编制人（造价人员）： | [7 empty] | 复核人（造价工程师）：
总价措施项目清单与计价表
工程名称：景观 | [5 empty] | 标段： |  |  |  |  | 第3页 共3页
序号 | 项目编码 | 项目名称 |  | 计算基础 | 费率（%） |  | 金额（元） |  | 调整 费率（%） | 调整后 金额（元） |  | 备注
14 | 050405015001 | 智慧工地费用 |  | 分部分项合计+单价措施项目合计-除税工程设备费 | [7 empty] | 现场安全隐患排查、人员信息动态管理、扬尘管控视频监控、高处作业防护预警、危大工程监测预警和集成平台等设备、软件和管理费用。
【新点2013清单造价江苏版 V10.3.6】
编制人（造价人员）： | [7 empty] | 复核人（造价工程师）：

## 6.3 表-12 其他项目清单与计价汇总表
其他项目清单与计价汇总表
工程名称：景观 |  |  |  | 标段： |  |  | 第1页 共1页
序号 | 项目名称 |  | 金额(元) |  | 结算金额(元) | 备注
1 | 暂列金额
2 | 暂估价
2.1 | 材料暂估价
2.2 | 专业工程暂估价
3 | 计日工
4 | 总承包服务费
合 计
【新点2013清单造价江苏版 V10.3.6】

## 6.4 表-12-1 暂列金额明细表
暂列金额明细表
工程名称：景观 |  |  |  | 标段： |  | 第1页 共1页
序号 | 项目名称 |  | 计量单位 |  | 暂定金额(元) | 备注
合 计
【新点2013清单造价江苏版 V10.3.6】

## 6.5 表-13 规费、税金项目计价表
规费、税金项目计价表
工程名称：景观 |  |  |  | 标段： |  |  |  | 第1页 共1页
序号 | 项目名称 |  | 计算基础 |  | 计算基数(元) |  | 计算费率(％) |  | 金额(元)
1 | 规费 |  | 环境保护税+社会保险费+住房公积金 |  |  |  | 100.000
1.1 | 社会保险费 |  | 分部分项工程费+措施项目费+其他项目费-除税工程设备费 |  |  |  | 3.300
1.2 | 住房公积金 |  | 分部分项工程费+措施项目费+其他项目费-除税工程设备费 |  |  |  | 0.550
1.3 | 环境保护税 |  | 分部分项工程费+措施项目费+其他项目费-除税工程设备费
2 | 税金 |  | 分部分项工程费+措施项目费+其他项目费+规费-除税甲供材料和甲供设备费/1.01 |  |  |  | 9.000
合 计
【新点2013清单造价江苏版 V10.3.6】
编制人（造价人员）： | [5 empty] | 复核人（造价工程师）：

## 7.1 表-08 分部分项工程和单价措施项目清单与计价表
分部分项工程和单价措施项目清单与计价表
工程名称：绿化 |  |  |  |  | 标段： |  |  |  |  | 第1页 共1页
序号 | 项目编码 | 项目名称 |  | 项目特征描述 |  | 计量 单位 | 工程量 | 金额（元）
[8 empty] | 综合单价 | 合价 |  | 其中
暂估价
1 | 050101010001 | 整理绿化用地 |  | 整理绿化用地 |  | m2 | 9.9
2 | 050102002003 | 栽植灌木 |  | 1、种类：特型腊梅 2、冠丛高：200CM 3、蓬径：250CM 4、备注：全冠，树形饱满，不低于3分支 5、养护期：第1年成活期养护，第2年II级养护 |  | 株 | 1
3 | 050102002004 | 栽植灌木 |  | 1、种类：毛球杜鹃 2、冠丛高：60-80CM 3、养护期：第1年成活期养护，第2年II级养护 |  | 株 | 5
4 | 050102008001 | 栽植麦冬 |  | 1、花卉种类：大塘麦冬 2、单位面积株数：100株/M2，密植不露土 3、养护期：第1年成活期养护，第2年II级养护 |  | m2 | 9.9
分部分项合计
本页小计
合 计
【新点2013清单造价江苏版 V10.3.6】

## 7.2 表-11 总价措施项目清单与计价表
总价措施项目清单与计价表
工程名称：绿化 | [5 empty] | 标段： |  |  |  |  | 第1页 共3页
序号 | 项目编码 | 项目名称 |  | 计算基础 | 费率（%） |  | 金额（元） |  | 调整 费率（%） | 调整后 金额（元） |  | 备注
1 | 050405001001 | 安全文明施工费
1.1 |  | 基本费 |  | 分部分项合计+单价措施项目合计-除税工程设备费 | 1.000
1.2 |  | 增加费 |  | 分部分项合计+单价措施项目合计-除税工程设备费
1.3 |  | 扬尘污染防治增加费 |  | 分部分项合计+单价措施项目合计-除税工程设备费 | 0.210
2 | 050405002001 | 夜间施工 |  | 分部分项合计+单价措施项目合计-除税工程设备费
3 | 050405003001 | 非夜间施工照明 |  | 分部分项合计+单价措施项目合计-除税工程设备费 | [7 empty] | 在计取非夜间施工照明费时，建筑工程、仿古工程、修缮土建部分仅地下室（地宫）部分可计取；单独装饰、安装工程、园林绿化工程、修缮安装部分仅特殊施工部位内施工项目可计取
4 | 050405004001 | 二次搬运 |  | 分部分项合计+单价措施项目合计-除税工程设备费
5 | 050405005001 | 冬雨季施工 |  | 分部分项合计+单价措施项目合计-除税工程设备费
【新点2013清单造价江苏版 V10.3.6】
编制人（造价人员）： | [7 empty] | 复核人（造价工程师）：
总价措施项目清单与计价表
工程名称：绿化 | [5 empty] | 标段： |  |  |  |  | 第2页 共3页
序号 | 项目编码 | 项目名称 |  | 计算基础 | 费率（%） |  | 金额（元） |  | 调整 费率（%） | 调整后 金额（元） |  | 备注
6 | 050405006001 | 反季节栽植影响措施 |  | 分部分项合计+单价措施项目合计-除税工程设备费
7 | 050405007001 | 地上、地下设施的临时保护设施 |  | 分部分项合计+单价措施项目合计-除税工程设备费
8 | 050405008001 | 已完工程及设备保护 |  | 分部分项合计+单价措施项目合计-除税工程设备费
9 | 050405009001 | 临时设施 |  | 分部分项合计+单价措施项目合计-除税工程设备费
10 | 050405010001 | 赶工措施 |  | 分部分项合计+单价措施项目合计-除税工程设备费
11 | 050405011001 | 工程按质论价 |  | 分部分项合计+单价措施项目合计-除税工程设备费
12 | 050405012001 | 建筑工人实名制费用 |  | 分部分项合计+单价措施项目合计-除税工程设备费 | [7 empty] | 建筑工人实名制设备由建筑工人工资专用账户开户银行提供的，建筑工人实名制费用按表中费率乘以0.5系数计取
13 | 050405091001 | 特殊条件下施工增加费 |  | 分部分项合计+单价措施项目合计-除税工程设备费
【新点2013清单造价江苏版 V10.3.6】
编制人（造价人员）： | [7 empty] | 复核人（造价工程师）：
总价措施项目清单与计价表
工程名称：绿化 | [5 empty] | 标段： |  |  |  |  | 第3页 共3页
序号 | 项目编码 | 项目名称 |  | 计算基础 | 费率（%） |  | 金额（元） |  | 调整 费率（%） | 调整后 金额（元） |  | 备注
14 | 050405015001 | 智慧工地费用 |  | 分部分项合计+单价措施项目合计-除税工程设备费 | [7 empty] | 现场安全隐患排查、人员信息动态管理、扬尘管控视频监控、高处作业防护预警、危大工程监测预警和集成平台等设备、软件和管理费用。
【新点2013清单造价江苏版 V10.3.6】
编制人（造价人员）： | [7 empty] | 复核人（造价工程师）：

## 7.3 表-12 其他项目清单与计价汇总表
其他项目清单与计价汇总表
工程名称：绿化 |  |  |  | 标段： |  |  | 第1页 共1页
序号 | 项目名称 |  | 金额(元) |  | 结算金额(元) | 备注
1 | 暂列金额
2 | 暂估价
2.1 | 材料暂估价
2.2 | 专业工程暂估价
3 | 计日工
4 | 总承包服务费
合 计
【新点2013清单造价江苏版 V10.3.6】

## 7.4 表-12-1 暂列金额明细表
暂列金额明细表
工程名称：绿化 |  |  |  | 标段： |  | 第1页 共1页
序号 | 项目名称 |  | 计量单位 |  | 暂定金额(元) | 备注
合 计
【新点2013清单造价江苏版 V10.3.6】

## 7.5 表-13 规费、税金项目计价表
规费、税金项目计价表
工程名称：绿化 |  |  |  | 标段： |  |  |  | 第1页 共1页
序号 | 项目名称 |  | 计算基础 |  | 计算基数(元) |  | 计算费率(％) |  | 金额(元)
1 | 规费 |  | 环境保护税+社会保险费+住房公积金 |  |  |  | 100.000
1.1 | 社会保险费 |  | 分部分项工程费+措施项目费+其他项目费-除税工程设备费 |  |  |  | 3.300
1.2 | 住房公积金 |  | 分部分项工程费+措施项目费+其他项目费-除税工程设备费 |  |  |  | 0.550
1.3 | 环境保护税 |  | 分部分项工程费+措施项目费+其他项目费-除税工程设备费
2 | 税金 |  | 分部分项工程费+措施项目费+其他项目费+规费-除税甲供材料和甲供设备费/1.01 |  |  |  | 9.000
合 计
【新点2013清单造价江苏版 V10.3.6】
编制人（造价人员）： | [5 empty] | 复核人（造价工程师）：

## 8.1 表-08 分部分项工程和单价措施项目清单与计价表
分部分项工程和单价措施项目清单与计价表
工程名称：水电安装 |  |  |  |  | 标段： |  |  |  |  | 第1页 共7页
序号 | 项目编码 | 项目名称 |  | 项目特征描述 |  | 计量 单位 | 工程量 | 金额（元）
[8 empty] | 综合单价 | 合价 |  | 其中
暂估价
0304 电气设备安装工程
1 | 030404017001 | 配电箱 |  | 1、名称：照明配电进线柜 2、型号：ZAL1 3、端子板外部接线材质、规格：2.5mm2 |  | 台 | 1
2 | 030404017002 | 配电箱 |  | 1、名称：照明配电进线柜 2、型号：ZAL2/3 3、端子板外部接线材质、规格：2.5mm2 |  | 台 | 2
3 | 030404017003 | 配电箱 |  | 1、名称：A型应急照明集中电源 2、型号：ZALjz(0.5kVA) 3、端子板外部接线材质、规格：2.5mm2 |  | 台 | 3
4 | 030408001001 | 电力电缆 |  | 1、名称：电缆(量暂估） 2、型号：ZR-YJV-4x35 3、敷设方式、部位：穿管 |  | m | 16.32
5 | 030408006001 | 电力电缆头 |  | 1、名称：电缆头 2、型号：ZR-YJV-4x35 |  | 个 | 6
6 | 030411001001 | 配管 |  | 1、名称：紧定式镀锌电线管 2、规格：JDG20 3、配置形式：暗配 |  | m | 125.89
7 | 030411001002 | 配管 |  | 1、名称：紧定式镀锌电线管 2、规格：JDG20 3、配置形式：支架配管 |  | m | 127.78
8 | 030411001003 | 配管 |  | 1、名称：镀锌钢管（量暂估） 2、规格：SC65 3、配置形式：暗配 |  | m | 24.84
9 | 030413001001 | 铁构件 |  | 1、名称：明配管支吊架安装 2、材质：10镀锌通丝圆钢 |  | kg | 52.56
10 | 031002003001 | 套管 |  | 1、名称、类型：刚性防水套管 2、材质：焊接钢管 3、规格：DN100 |  | 个 | 6
11 | 010101003001 | 挖沟槽土方 |  | 1、土壤类别：三类土 2、挖土深度：0.8m |  | m3 | 2.51
本页小计
【新点2013清单造价江苏版 V10.3.6】
分部分项工程和单价措施项目清单与计价表
工程名称：水电安装 |  |  |  |  | 标段： |  |  |  |  | 第2页 共7页
序号 | 项目编码 | 项目名称 |  | 项目特征描述 |  | 计量 单位 | 工程量 | 金额（元）
[8 empty] | 综合单价 | 合价 |  | 其中
暂估价
12 | 010103001001 | 回填方 |  | 1、密实度要求：原土夯填 2、填方材料品种：三类土 |  | m3 | 2.51
13 | 030411006001 | 接线盒 |  | 1、名称：金属接线盒 2、规格：86型 |  | 个 | 10
14 | 030411006002 | 接线盒 |  | 1、名称：金属开关盒 2、规格：86型 |  | 个 | 48
15 | 030411004001 | 配线 |  | 1、名称：电气配线 2、型号：ZR-BV-2.5mm2 3、配线部位：管内穿线 |  | m | 443.42
16 | 030411004002 | 配线 |  | 1、名称：电气配线 2、型号：NH-BV-2.5mm2 3、配线部位：管内穿线 |  | m | 37.5
17 | 030411004003 | 配线 |  | 1、名称：多芯软导线 2、型号：NH-RVS-2x2.5mm2 3、配线部位：管内穿线 |  | m | 112.68
18 | 030414002001 | 送配电装置系统 |  | 1.送配电装置系统调试 |  | 系统 | 1
19 | 030412001001 | 普通灯具 |  | 1、名称：吸顶灯座 2、型号：LED40W ~220V 3、安装方式：吸顶安装 |  | 套 | 10
20 | 030412004001 | 装饰灯 |  | 1、名称：安全出口标志灯 2、型号：A型 1W(LED) 3、规格：连续供电时间90min，巡检、灭灯、常亮功能 4、安装形式：门上方0.2米壁挂安装 |  | 套 | 8
21 | 030412004002 | 装饰灯 |  | 1、名称：疏散指示标志灯 2、型号：A型 1W(LED) 3、规格：连续供电时间90min，巡检、灭灯、常亮功能 4、安装形式：距地0.5米壁挂安装 |  | 套 | 11
本页小计
【新点2013清单造价江苏版 V10.3.6】
分部分项工程和单价措施项目清单与计价表
工程名称：水电安装 |  |  |  |  | 标段： |  |  |  |  | 第3页 共7页
序号 | 项目编码 | 项目名称 |  | 项目特征描述 |  | 计量 单位 | 工程量 | 金额（元）
[8 empty] | 综合单价 | 合价 |  | 其中
暂估价
22 | 030412004003 | 装饰灯 |  | 1、名称：消防应急照明灯具（壁装） 2、型号：A型 6W(LED) 3、规格：连续供电时间90min，巡检、照明、开灯、灭灯 4、安装形式：挂墙安装,距楼地面2.5m |  | 套 | 11
23 | 030404034001 | 照明开关 |  | 1、名称：单联翘板式暗开关 2、规格：~250V 10A 3、安装方式：嵌墙安装,距地面1.3m |  | 个 | 7
24 | 030404035001 | 插座 |  | 1、名称：安全型单相二三孔暗装插座 2、规格：86型250V 10A 3、安装方式：嵌墙安装,距地面0.3m |  | 个 | 8
25 | 030404035002 | 插座 |  | 1、名称：挂机插座 2、规格：86型250V 16A 3、安装方式：嵌墙安装,距地面2m |  | 个 | 3
26 | 030409008001 | 等电位端子箱、测试板 |  | 1、名称：总等电位联结端子箱 2、材质：MEB |  | 台 | 3
27 | 030409001001 | 接地极 |  | 1、名称：热镀锌角钢接地极 2、材质：热镀锌角钢 3、规格：L50*5*2500 |  | 根(块) | 46
28 | 030409003001 | 避雷引下线 |  | 1、名称：引下线 2、规格：利用10的热镀锌圆钢引下 3、断接卡子、箱材质、规格：断接卡子安装 |  | m | 44.99
29 | 030409004001 | 均压环 |  | 1、名称：基础接地网 2、材质：热镀锌扁钢 3、规格：4*40 4、安装形式：详见设计 |  | m | 139.02
30 | 030409008002 | 等电位端子箱、测试板 |  | 1、名称：断接卡子安装 2、规格：详见设计,16D501 |  | 块 | 10
本页小计
【新点2013清单造价江苏版 V10.3.6】
分部分项工程和单价措施项目清单与计价表
工程名称：水电安装 |  |  |  |  | 标段： |  |  |  |  | 第4页 共7页
序号 | 项目编码 | 项目名称 |  | 项目特征描述 |  | 计量 单位 | 工程量 | 金额（元）
[8 empty] | 综合单价 | 合价 |  | 其中
暂估价
31 | 030409005001 | 避雷网 |  | 1、名称：避雷带 2、安装形式：接闪带∅10热镀锌圆钢（明敷） |  | m | 136.75
32 | 040807003001 | 接地装置调试 |  | 1、名称：接地装置调试 接地网 |  | 系统 | 2
分部小计
0310 给排水、采暖、燃气工程
33 | 031001006001 | 塑料管 |  | 1、安装部位：室内 2、介质：给水管道 3、材质、规格：PP-R冷水管DN15 4、连接形式：热熔 5、压力试验及吹、洗设计要求：按设计要求 |  | m | 2.95
34 | 031001006002 | 塑料管 |  | 1、安装部位：室内 2、介质：给水管道 3、材质、规格：PP-R冷水管DN20 4、连接形式：热熔连接 5、压力试验及吹、洗设计要求：水冲洗、消毒 |  | m | 4.46
35 | 031001006003 | 塑料管 |  | 1、安装部位：室内 2、介质：给水管道 3、材质、规格： PP-R冷水管-DN25 4、连接形式：热熔 5、压力试验及吹、洗设计要求：按设计要求 |  | m | 0.85
36 | 031001006004 | 塑料管 |  | 1、安装部位：室内 2、介质：给水管道 3、材质、规格： PP-R冷水管-DN32 4、连接形式：热熔 5、压力试验及吹、洗设计要求：按设计要求 |  | m | 4.78
37 | 031001006005 | 塑料管 |  | 1、安装部位：室内 2、介质：热水管道 3、材质、规格：PP-R热水管DN15 4、连接形式：热熔 5、压力试验及吹、洗设计要求：按设计要求 |  | m | 5.95
38 | 031208002001 | 管道绝热 |  | 1、绝热材料品种：橡塑保温 2、绝热厚度：40mm |  | m3 | 0.12
本页小计
【新点2013清单造价江苏版 V10.3.6】
分部分项工程和单价措施项目清单与计价表
工程名称：水电安装 |  |  |  |  | 标段： |  |  |  |  | 第5页 共7页
序号 | 项目编码 | 项目名称 |  | 项目特征描述 |  | 计量 单位 | 工程量 | 金额（元）
[8 empty] | 综合单价 | 合价 |  | 其中
暂估价
39 | 031208007001 | 防潮层、保护层 |  | 1、材料：双导铝箔保护层 2、厚度：详见设计 |  | m2 | 1.6
40 | 031002003002 | 套管 |  | 1、名称、类型：刚性防水套管 2、材质：焊接钢管 3、规格：DN50 |  | 个 | 1
41 | 031003001001 | 螺纹阀门 |  | 1、类型：止回阀 2、规格、压力等级：DN32 3、连接形式：螺纹连接 |  | 个 | 1
42 | 031003001002 | 螺纹阀门 |  | 1、类型：截止阀 2、规格、压力等级：DN32 3、连接形式：螺纹连接 |  | 个 | 2
43 | 031003001003 | 螺纹阀门 |  | 1、类型：排气阀 2、材质：全铜 3、规格、压力等级：DN20 4、连接形式：螺纹连接 |  | 个 | 1
44 | 031003001004 | 螺纹阀门 |  | 1、类型：截止阀 2、材质：全铜 3、规格、压力等级：DN15 4、连接形式：螺纹连接 |  | 个 | 2
45 | 031003013001 | 水表 |  | 1、名称：水表 2、型号、规格：DN32 3、连接形式：螺纹连接 |  | 组(个) | 1
46 | 040504001001 | 砌筑井 |  | 水表井 |  | 座 | 1
47 | 010101003002 | 挖沟槽土方 |  | 1、土壤类别：三类土 2、挖土深度：0.8m |  | m3 | 1.18
48 | 010103001002 | 回填方 |  | 1、密实度要求：原土夯填 2、填方材料品种：三类土 |  | m3 | 1.18
49 | 031001006006 | 塑料管 |  | 1、安装部位：室内 2、介质：排水 3、材质、规格：UPVC管De50 4、连接形式：粘接 |  | m | 3.84
50 | 031001006007 | 塑料管 |  | 1、安装部位：室内 2、介质：排水 3、材质、规格：UPVC管De110 4、连接形式：粘接 |  | m | 3.59
本页小计
【新点2013清单造价江苏版 V10.3.6】
分部分项工程和单价措施项目清单与计价表
工程名称：水电安装 |  |  |  |  | 标段： |  |  |  |  | 第6页 共7页
序号 | 项目编码 | 项目名称 |  | 项目特征描述 |  | 计量 单位 | 工程量 | 金额（元）
[8 empty] | 综合单价 | 合价 |  | 其中
暂估价
51 | 031004014001 | 给、排水附（配）件 |  | 1、名称：地漏 2、材质：金属 3、型号、规格：DN50 |  | 个(组) | 2
52 | 031002003003 | 套管 |  | 1、名称、类型：刚性防水套管 2、规格：DN150 |  | 个 | 1
53 | 010101003003 | 挖沟槽土方 |  | 1、土壤类别：三类土 2、挖土深度：0.8m |  | m3 | 2.36
54 | 010103001003 | 回填方 |  | 1、密实度要求：原土夯填 2、填方材料品种：三类土 |  | m3 | 2.36
55 | 031004003001 | 洗脸盆 |  | 1、名称：台式洗脸盆 2、附件：详见设计 |  | 组 | 1
56 | 031004014002 | 给、排水附（配）件 |  | 1、名称：淋浴器 2、型号、规格：详见设计 |  | 个(组) | 1
57 | 031004006001 | 大便器 |  | 1、名称：坐式大便器 2、附件：详见设计 |  | 组 | 1
分部小计
0310 雨水工程
58 | 031001006008 | 塑料管 |  | 1、安装部位：室内 2、介质：雨水(含雨水斗制作安装) 3、材质、规格：UPVC塑料排水管De110 4、连接形式：承插粘接 |  | m | 36
59 | 031002003004 | 套管 |  | 1、名称、类型：刚性防水套管 2、规格：DN150 |  | 个 | 8
60 | 010101003004 | 挖沟槽土方 |  | 1、土壤类别：三类土 2、挖土深度：0.8m |  | m3 | 21.5
61 | 010103001004 | 回填方 |  | 1、密实度要求：原土夯填 2、填方材料品种：三类土 |  | m3 | 21.5
分部小计
0309 灭火器
62 | 030901013001 | 灭火器 |  | 1、形式：手提式灭火器 2、规格、型号：MF/ABC5 |  | 具 | 6
分部小计
分部分项合计
本页小计
【新点2013清单造价江苏版 V10.3.6】
分部分项工程和单价措施项目清单与计价表
工程名称：水电安装 |  |  |  |  | 标段： |  |  |  |  | 第7页 共7页
序号 | 项目编码 | 项目名称 |  | 项目特征描述 |  | 计量 单位 | 工程量 | 金额（元）
[8 empty] | 综合单价 | 合价 |  | 其中
暂估价
1 | 031301017001 | 脚手架搭拆 |  |  |  | 项 | 1
单价措施合计
本页小计
合 计
【新点2013清单造价江苏版 V10.3.6】

## 8.2 表-11 总价措施项目清单与计价表
总价措施项目清单与计价表
工程名称：水电安装 | [5 empty] | 标段： |  |  |  |  | 第1页 共2页
序号 | 项目编码 | 项目名称 |  | 计算基础 | 费率（%） |  | 金额（元） |  | 调整 费率（%） | 调整后 金额（元） |  | 备注
1 | 031302001001 | 安全文明施工费
1.1 |  | 基本费 |  | 分部分项合计+单价措施项目合计-除税工程设备费 | 1.500
1.2 |  | 增加费 |  | 分部分项合计+单价措施项目合计-除税工程设备费
1.3 |  | 扬尘污染防治增加费 |  | 分部分项合计+单价措施项目合计-除税工程设备费 | 0.210
2 | 031302002001 | 夜间施工增加 |  | 分部分项合计+单价措施项目合计-除税工程设备费
3 | 031302003001 | 非夜间施工增加 |  | 分部分项合计+单价措施项目合计-除税工程设备费
4 | 031302004001 | 二次搬运 |  | 分部分项合计+单价措施项目合计-除税工程设备费
5 | 031302005001 | 冬雨季施工增加 |  | 分部分项合计+单价措施项目合计-除税工程设备费
6 | 031302006001 | 已完工程及设备保护 |  | 分部分项合计+单价措施项目合计-除税工程设备费
7 | 031302008001 | 临时设施 |  | 分部分项合计+单价措施项目合计-除税工程设备费
8 | 031302009001 | 赶工措施 |  | 分部分项合计+单价措施项目合计-除税工程设备费
【新点2013清单造价江苏版 V10.3.6】
编制人（造价人员）： | [7 empty] | 复核人（造价工程师）：
总价措施项目清单与计价表
工程名称：水电安装 | [5 empty] | 标段： |  |  |  |  | 第2页 共2页
序号 | 项目编码 | 项目名称 |  | 计算基础 | 费率（%） |  | 金额（元） |  | 调整 费率（%） | 调整后 金额（元） |  | 备注
9 | 031302010001 | 工程按质论价 |  | 分部分项合计+单价措施项目合计-除税工程设备费
10 | 031302011001 | 住宅分户验收 |  | 分部分项合计+单价措施项目合计-除税工程设备费 | [7 empty] | 在计取住宅分户验收时，大型土石方工程、桩基工程和地下室部分不计入计费基础
11 | 031302012001 | 建筑工人实名制费用 |  | 分部分项合计+单价措施项目合计-除税工程设备费 | [7 empty] | 建筑工人实名制设备由建筑工人工资专用账户开户银行提供的，建筑工人实名制费用按表中费率乘以0.5系数计取
12 | 031302090001 | 地上、地下设施、建筑物的临时保护设施 |  | 分部分项合计+单价措施项目合计-除税工程设备费
13 | 031302091001 | 特殊条件下施工增加费 |  | 分部分项合计+单价措施项目合计-除税工程设备费
14 | 031302015001 | 智慧工地费用 |  | 分部分项合计+单价措施项目合计-除税工程设备费 | [7 empty] | 现场安全隐患排查、人员信息动态管理、扬尘管控视频监控、高处作业防护预警、危大工程监测预警和集成平台等设备、软件和管理费用。
【新点2013清单造价江苏版 V10.3.6】
编制人（造价人员）： | [7 empty] | 复核人（造价工程师）：

## 8.3 表-12 其他项目清单与计价汇总表
其他项目清单与计价汇总表
工程名称：水电安装 |  |  |  | 标段： |  |  | 第1页 共1页
序号 | 项目名称 |  | 金额(元) |  | 结算金额(元) | 备注
1 | 暂列金额
2 | 暂估价
2.1 | 材料暂估价
2.2 | 专业工程暂估价
3 | 计日工
4 | 总承包服务费
合 计
【新点2013清单造价江苏版 V10.3.6】

## 8.4 表-12-1 暂列金额明细表
暂列金额明细表
工程名称：水电安装 |  |  |  | 标段： |  | 第1页 共1页
序号 | 项目名称 |  | 计量单位 |  | 暂定金额(元) | 备注
1 | 预留金 |  | 元
合 计
【新点2013清单造价江苏版 V10.3.6】

## 8.5 表-13 规费、税金项目计价表
规费、税金项目计价表
工程名称：水电安装 |  |  |  | 标段： |  |  |  | 第1页 共1页
序号 | 项目名称 |  | 计算基础 |  | 计算基数(元) |  | 计算费率(％) |  | 金额(元)
1 | 规费 |  | 环境保护税+社会保险费+住房公积金 |  |  |  | 100.000
1.1 | 社会保险费 |  | 分部分项工程费+措施项目费+其他项目费-除税工程设备费 |  |  |  | 2.400
1.2 | 住房公积金 |  | 分部分项工程费+措施项目费+其他项目费-除税工程设备费 |  |  |  | 0.420
1.3 | 环境保护税 |  | 分部分项工程费+措施项目费+其他项目费-除税工程设备费
2 | 税金 |  | 分部分项工程费+措施项目费+其他项目费+规费-除税甲供材料和甲供设备费/1.01 |  |  |  | 9.000
合 计
【新点2013清单造价江苏版 V10.3.6】
编制人（造价人员）： | [5 empty] | 复核人（造价工程师）：

## 9.1 表-08 分部分项工程和单价措施项目清单与计价表
分部分项工程和单价措施项目清单与计价表
工程名称：智能化安装 |  |  |  |  | 标段： |  |  |  |  | 第1页 共2页
序号 | 项目编码 | 项目名称 |  | 项目特征描述 |  | 计量 单位 | 工程量 | 金额（元）
[8 empty] | 综合单价 | 合价 |  | 其中
暂估价
030502 综合布线系统
1 | 030502003001 | 弱电箱 |  | 1、名称：弱电箱 2、规格：详见设计 |  | 个 | 3
2 | 030411001001 | 配管 |  | 1、名称：镀锌钢管（量暂估） 2、规格：SC32 3、配置形式：暗配 |  | m | 36.48
3 | 030411001002 | 配管 |  | 1、名称：刚性阻燃管 2、规格：PC20 3、配置形式：暗配 |  | m | 38.07
4 | 030411001003 | 配管 |  | 1、名称：刚性阻燃管 2、规格：PC20 3、配置形式：支架配管 |  | m | 27.05
5 | 030411006001 | 接线盒 |  | 1、名称：PVC接线盒 2、规格：86型 |  | 个 | 6
6 | 030411006002 | 接线盒 |  | 1、名称：PVC开关盒 2、规格：86型 |  | 个 | 3
7 | 030413001001 | 铁构件 |  | 1、名称：明配管支吊架安装 2、材质：10镀锌通丝圆钢 |  | kg | 11.13
8 | 030507008001 | 监控摄像设备 |  | 1、名称：监控摄像头 2、安装方式：吸顶 |  | 台 | 6
9 | 030507008002 | 监控摄像设备 |  | 1、名称：监控支架 |  | 台 | 6
10 | 030502012001 | 信息插座 |  | 1、名称：信息插座(网络+电话) 2、类别：含六类网络模块 |  | 个(块) | 3
11 | 030502005001 | 双绞线缆 |  | 1、名称：六类非屏蔽双绞线缆 |  | m | 72.32
12 | 031002003001 | 套管 |  | 1、名称、类型：刚性防水套管 2、材质：焊接钢管 3、规格：DN50 |  | 个 | 12
13 | 010101003001 | 挖沟槽土方 |  | 1、土壤类别：三类土 2、挖土深度：0.8m |  | m3 | 2.92
14 | 010103001001 | 回填方 |  | 1、密实度要求：原土夯填 2、填方材料品种：三类土 |  | m3 | 2.92
分部小计
分部分项合计
1 | 031301017001 | 脚手架搭拆 |  |  |  | 项 | 1
本页小计
【新点2013清单造价江苏版 V10.3.6】
分部分项工程和单价措施项目清单与计价表
工程名称：智能化安装 |  |  |  |  | 标段： |  |  |  |  | 第2页 共2页
序号 | 项目编码 | 项目名称 |  | 项目特征描述 |  | 计量 单位 | 工程量 | 金额（元）
[8 empty] | 综合单价 | 合价 |  | 其中
暂估价
单价措施合计
本页小计
合 计
【新点2013清单造价江苏版 V10.3.6】

## 9.2 表-11 总价措施项目清单与计价表
总价措施项目清单与计价表
工程名称：智能化安装 | [5 empty] | 标段： |  |  |  |  | 第1页 共2页
序号 | 项目编码 | 项目名称 |  | 计算基础 | 费率（%） |  | 金额（元） |  | 调整 费率（%） | 调整后 金额（元） |  | 备注
1 | 031302001001 | 安全文明施工费
1.1 |  | 基本费 |  | 分部分项合计+单价措施项目合计-除税工程设备费 | 1.500
1.2 |  | 增加费 |  | 分部分项合计+单价措施项目合计-除税工程设备费
1.3 |  | 扬尘污染防治增加费 |  | 分部分项合计+单价措施项目合计-除税工程设备费 | 0.210
2 | 031302002001 | 夜间施工增加 |  | 分部分项合计+单价措施项目合计-除税工程设备费
3 | 031302003001 | 非夜间施工增加 |  | 分部分项合计+单价措施项目合计-除税工程设备费
4 | 031302004001 | 二次搬运 |  | 分部分项合计+单价措施项目合计-除税工程设备费
5 | 031302005001 | 冬雨季施工增加 |  | 分部分项合计+单价措施项目合计-除税工程设备费
6 | 031302006001 | 已完工程及设备保护 |  | 分部分项合计+单价措施项目合计-除税工程设备费
7 | 031302008001 | 临时设施 |  | 分部分项合计+单价措施项目合计-除税工程设备费
8 | 031302009001 | 赶工措施 |  | 分部分项合计+单价措施项目合计-除税工程设备费
【新点2013清单造价江苏版 V10.3.6】
编制人（造价人员）： | [7 empty] | 复核人（造价工程师）：
总价措施项目清单与计价表
工程名称：智能化安装 | [5 empty] | 标段： |  |  |  |  | 第2页 共2页
序号 | 项目编码 | 项目名称 |  | 计算基础 | 费率（%） |  | 金额（元） |  | 调整 费率（%） | 调整后 金额（元） |  | 备注
9 | 031302010001 | 工程按质论价 |  | 分部分项合计+单价措施项目合计-除税工程设备费
10 | 031302011001 | 住宅分户验收 |  | 分部分项合计+单价措施项目合计-除税工程设备费 | [7 empty] | 在计取住宅分户验收时，大型土石方工程、桩基工程和地下室部分不计入计费基础
11 | 031302012001 | 建筑工人实名制费用 |  | 分部分项合计+单价措施项目合计-除税工程设备费 | [7 empty] | 建筑工人实名制设备由建筑工人工资专用账户开户银行提供的，建筑工人实名制费用按表中费率乘以0.5系数计取
12 | 031302090001 | 地上、地下设施、建筑物的临时保护设施 |  | 分部分项合计+单价措施项目合计-除税工程设备费
13 | 031302091001 | 特殊条件下施工增加费 |  | 分部分项合计+单价措施项目合计-除税工程设备费
14 | 031302015001 | 智慧工地费用 |  | 分部分项合计+单价措施项目合计-除税工程设备费 | [7 empty] | 现场安全隐患排查、人员信息动态管理、扬尘管控视频监控、高处作业防护预警、危大工程监测预警和集成平台等设备、软件和管理费用。
【新点2013清单造价江苏版 V10.3.6】
编制人（造价人员）： | [7 empty] | 复核人（造价工程师）：

## 9.3 表-12 其他项目清单与计价汇总表
其他项目清单与计价汇总表
工程名称：智能化安装 |  |  |  | 标段： |  |  | 第1页 共1页
序号 | 项目名称 |  | 金额(元) |  | 结算金额(元) | 备注
1 | 暂列金额
2 | 暂估价
2.1 | 材料暂估价
2.2 | 专业工程暂估价
3 | 计日工
4 | 总承包服务费
合 计
【新点2013清单造价江苏版 V10.3.6】

## 9.4 表-12-1 暂列金额明细表
暂列金额明细表
工程名称：智能化安装 |  |  |  | 标段： |  | 第1页 共1页
序号 | 项目名称 |  | 计量单位 |  | 暂定金额(元) | 备注
1 | 预留金 |  | 元
合 计
【新点2013清单造价江苏版 V10.3.6】

## 9.5 表-13 规费、税金项目计价表
规费、税金项目计价表
工程名称：智能化安装 |  |  |  | 标段： |  |  |  | 第1页 共1页
序号 | 项目名称 |  | 计算基础 |  | 计算基数(元) |  | 计算费率(％) |  | 金额(元)
1 | 规费 |  | 环境保护税+社会保险费+住房公积金 |  |  |  | 100.000
1.1 | 社会保险费 |  | 分部分项工程费+措施项目费+其他项目费-除税工程设备费 |  |  |  | 2.400
1.2 | 住房公积金 |  | 分部分项工程费+措施项目费+其他项目费-除税工程设备费 |  |  |  | 0.420
1.3 | 环境保护税 |  | 分部分项工程费+措施项目费+其他项目费-除税工程设备费
2 | 税金 |  | 分部分项工程费+措施项目费+其他项目费+规费-除税甲供材料和甲供设备费/1.01 |  |  |  | 9.000
合 计
【新点2013清单造价江苏版 V10.3.6】
编制人（造价人员）： | [5 empty] | 复核人（造价工程师）：

## 10.1 表-08 分部分项工程和单价措施项目清单与计价表
分部分项工程和单价措施项目清单与计价表
工程名称：室外亮化 |  |  |  |  | 标段： |  |  |  |  | 第1页 共1页
序号 | 项目编码 | 项目名称 |  | 项目特征描述 |  | 计量 单位 | 工程量 | 金额（元）
[8 empty] | 综合单价 | 合价 |  | 其中
暂估价
0304 电气设备安装工程
1 | 030404017001 | 配电箱 |  | 1、名称：亮化照明配电箱 2、型号：LDAL |  | 台 | 1
2 | 030408001001 | 电力电缆 |  | 1、名称：电力电缆（量暂估） 2、规格：YJV-5*6 3、敷设方式、部位：一般敷设 |  | m | 100
3 | 030408001002 | 电力电缆 |  | 1、名称：电力电缆 2、规格：YJV-3*4 3、敷设方式、部位：一般敷设 |  | m | 27.31
4 | 030408001003 | 电力电缆 |  | 1、名称：电力电缆 2、规格：YJV-2*4 3、敷设方式、部位：一般敷设 |  | m | 68.09
5 | 030408006001 | 电力电缆头 |  | 1、名称：电力电缆头 2、规格：YJV-5*6 |  | 个 | 2
6 | 030408006002 | 电力电缆头 |  | 1、名称：电力电缆头 2、规格：YJV-3*4 |  | 个 | 8
7 | 030408006003 | 电力电缆头 |  | 1、名称：电力电缆头 2、规格：YJV-2*4 |  | 个 | 24
8 | 030411001001 | 配管 |  | 1、名称：塑料管 2、规格：PE40 3、配置形式：埋地 |  | m | 100
9 | 030411001002 | 配管 |  | 1、名称：塑料管 2、规格：PE32 3、配置形式：埋地 |  | m | 90.07
10 | 040805004001 | 景观照明灯 |  | 1、名称：牛眼地埋灯 2、规格：LED-13W/24V |  | 套 | 12
11 | 030412004001 | 装饰灯 |  | 1、名称：草坪灯 2、规格：LED-35W/220V |  | 套 | 2
12 | 040805004002 | 景观照明灯 |  | 1、名称：射树灯 2、规格：LED-21W/220V |  | 套 | 2
分部小计
分部分项合计
本页小计
合 计
【新点2013清单造价江苏版 V10.3.6】

## 10.2 表-11 总价措施项目清单与计价表
总价措施项目清单与计价表
工程名称：室外亮化 | [5 empty] | 标段： |  |  |  |  | 第1页 共2页
序号 | 项目编码 | 项目名称 |  | 计算基础 | 费率（%） |  | 金额（元） |  | 调整 费率（%） | 调整后 金额（元） |  | 备注
1 | 031302001001 | 安全文明施工费
1.1 |  | 基本费 |  | 分部分项合计+单价措施项目合计-除税工程设备费 | 1.500
1.2 |  | 增加费 |  | 分部分项合计+单价措施项目合计-除税工程设备费
1.3 |  | 扬尘污染防治增加费 |  | 分部分项合计+单价措施项目合计-除税工程设备费 | 0.210
2 | 031302002001 | 夜间施工增加 |  | 分部分项合计+单价措施项目合计-除税工程设备费
3 | 031302003001 | 非夜间施工增加 |  | 分部分项合计+单价措施项目合计-除税工程设备费
4 | 031302004001 | 二次搬运 |  | 分部分项合计+单价措施项目合计-除税工程设备费
5 | 031302005001 | 冬雨季施工增加 |  | 分部分项合计+单价措施项目合计-除税工程设备费
6 | 031302006001 | 已完工程及设备保护 |  | 分部分项合计+单价措施项目合计-除税工程设备费
7 | 031302008001 | 临时设施 |  | 分部分项合计+单价措施项目合计-除税工程设备费
8 | 031302009001 | 赶工措施 |  | 分部分项合计+单价措施项目合计-除税工程设备费
【新点2013清单造价江苏版 V10.3.6】
编制人（造价人员）： | [7 empty] | 复核人（造价工程师）：
总价措施项目清单与计价表
工程名称：室外亮化 | [5 empty] | 标段： |  |  |  |  | 第2页 共2页
序号 | 项目编码 | 项目名称 |  | 计算基础 | 费率（%） |  | 金额（元） |  | 调整 费率（%） | 调整后 金额（元） |  | 备注
9 | 031302010001 | 工程按质论价 |  | 分部分项合计+单价措施项目合计-除税工程设备费
10 | 031302011001 | 住宅分户验收 |  | 分部分项合计+单价措施项目合计-除税工程设备费 | [7 empty] | 在计取住宅分户验收时，大型土石方工程、桩基工程和地下室部分不计入计费基础
11 | 031302012001 | 建筑工人实名制费用 |  | 分部分项合计+单价措施项目合计-除税工程设备费 | [7 empty] | 建筑工人实名制设备由建筑工人工资专用账户开户银行提供的，建筑工人实名制费用按表中费率乘以0.5系数计取
12 | 031302090001 | 地上、地下设施、建筑物的临时保护设施 |  | 分部分项合计+单价措施项目合计-除税工程设备费
13 | 031302091001 | 特殊条件下施工增加费 |  | 分部分项合计+单价措施项目合计-除税工程设备费
14 | 031302015001 | 智慧工地费用 |  | 分部分项合计+单价措施项目合计-除税工程设备费 | [7 empty] | 现场安全隐患排查、人员信息动态管理、扬尘管控视频监控、高处作业防护预警、危大工程监测预警和集成平台等设备、软件和管理费用。
【新点2013清单造价江苏版 V10.3.6】
编制人（造价人员）： | [7 empty] | 复核人（造价工程师）：

## 10.3 表-12 其他项目清单与计价汇总表
其他项目清单与计价汇总表
工程名称：室外亮化 |  |  |  | 标段： |  |  | 第1页 共1页
序号 | 项目名称 |  | 金额(元) |  | 结算金额(元) | 备注
1 | 暂列金额
2 | 暂估价
2.1 | 材料暂估价
2.2 | 专业工程暂估价
3 | 计日工
4 | 总承包服务费
合 计
【新点2013清单造价江苏版 V10.3.6】

## 10.4 表-12-1 暂列金额明细表
暂列金额明细表
工程名称：室外亮化 |  |  |  | 标段： |  | 第1页 共1页
序号 | 项目名称 |  | 计量单位 |  | 暂定金额(元) | 备注
1 | 预留金 |  | 元
合 计
【新点2013清单造价江苏版 V10.3.6】

## 10.5 表-13 规费、税金项目计价表
规费、税金项目计价表
工程名称：室外亮化 |  |  |  | 标段： |  |  |  | 第1页 共1页
序号 | 项目名称 |  | 计算基础 |  | 计算基数(元) |  | 计算费率(％) |  | 金额(元)
1 | 规费 |  | 环境保护税+社会保险费+住房公积金 |  |  |  | 100.000
1.1 | 社会保险费 |  | 分部分项工程费+措施项目费+其他项目费-除税工程设备费 |  |  |  | 2.400
1.2 | 住房公积金 |  | 分部分项工程费+措施项目费+其他项目费-除税工程设备费 |  |  |  | 0.420
1.3 | 环境保护税 |  | 分部分项工程费+措施项目费+其他项目费-除税工程设备费
2 | 税金 |  | 分部分项工程费+措施项目费+其他项目费+规费-除税甲供材料和甲供设备费/1.01 |  |  |  | 9.000
合 计
【新点2013清单造价江苏版 V10.3.6】
编制人（造价人员）： | [5 empty] | 复核人（造价工程师）：