## 报表封面
杨庙镇丁巷路C106（公瓜线至周巷东侧段）提档升级改造工程
投 标 文 件
（报价文件）
投标人：
| 年 | 月 | 日

## 说明
总 说 明
项目名称：杨庙镇丁巷路C106（公瓜线至周巷东侧段）提档升级改造工程
标段：杨庙镇丁巷路C106（公瓜线至周巷东侧段）提档升级改造工程
1.工程量清单说明
1.1 本工程量清单是根据招标文件中包括的有合同约束力的工程量清单计量规则、图纸以及有关工程量清单的国家标准、行业标准、合同条款中约定的其他规则编制。约定计量规则中没有的子目，其工程量按照有合同约束力的图纸所标示尺寸的理论净量计算。计量采用中华人民共和国法定计量单位。
1.2 本工程量清单应与招标文件中的投标人须知、通用合同条款、专用合同条款、工程量清单计量规则、技术规范及图纸等一起阅读和理解。
1.3 本工程量清单中所列工程数量是估算的或设计的预计数量，仅作为投标报价的共同基础，不能作为最终结算与支付的依据。实际支付应按实际完成的工程量，由承包人按工程量清单计量规则规定的计量方法，以监理人认可的尺寸、断面计量，按本工程量清单的单价和总额价计算支付金额；或根据具体情况，按合同条款的规定，按监理人确定的单价或总额价计算支付额。
1.4 工程量清单各章是按第八章“工程量清单计量规则”、第七章“技术规范”的相应章次编号的，因此，工程量清单中各章的工程子目的范围与计量等应与“工程量清单计量规则” “技术规范”相应章节的范围、计量与支付条款结合起来理解或解释。
1.5 对作业和材料的一般说明或规定，未重复写入工程量清单内，在给工程量清单各子目标价前，应参阅第七章“技术规范”的有关内容。
1.6 工程量清单中所列工程量的变动，丝毫不会降低或影响合同条款的效力，也不免除承包人按规定的标准进行施工和修复缺陷的责任。
1.7 图纸中所列的工程数量表及数量汇总表仅是提供资料，不是工程量清单的外延。当图纸与工程量清单所列数量不一致时，以工程量清单所列数量作为报价的依据。
2.投标报价说明
2.1 工程量清单中的每一子目须填入单价或价格，且只允许有一个报价。
2.2 除非合同另有规定，工程量清单中有标价的单价和总额价均已包括了为实施和完成合同工程所需的劳务、材料、机械、质检（自检）、安装、缺陷修复、管理、保险、税费、利润等费用，以及合同明示或暗示的所有责任、义务和一般风险。
2.3 工程量清单中投标人没有填入单价或价格的子目，其费用视为已分摊在工程量清单中其他相关子目的单价或价格之中。承包人必须按监理人指令完成工程量清单中未填入单价或价格的子目，但不能得到结算与支付。
2.4 符合合同条款规定的全部费用应认为已被计入有标价的工程量清单所列各子目之中，未列子目不予计量的工作，其费用应视为已分摊在本合同工程的有关子目的单价或总额价之中。
2.5 承包人用于本合同工程的各类装备的提供、运输、维护、拆卸、拼装等支付的费用，已包括在工程量清单的单价与总额价之中。
2.6 工程量清单中各项金额均以人民币（元）结算。
2.7 暂列金额（不含计日工总额）的数量及拟用子目的说明：暂列金额按工程量清单第100至第700章合计金额的10%报价。
3.计日工说明
本项目不适用。
4.其他说明
4.1 本工程量清单中,凡子目名称中注明规格型号、做法、工作内容的，投标人报价时均应按其内容进行报价，如果不按其报价有所遗漏，将不会得到计量支付。子目名称中未注明规格型号、做法、工作内容的，未注明的部分仍然执行标准施工招标文件中第七章“技术规范”、第八章“工程量清单计量规则”并结合图纸进行报价，除非本总说明或子目名称中明确注明不包括的工作内容，如投标报价有所遗漏，将不会得到另外的计量和支付。部分项目在工程量清单计量规则中无适用项目，执行补充清单计量规则，具体详见补充清单计量规则的规定。
4.2 根据《转发省人力资源和社会保障厅等六部门关于铁路公路水运水利能源机场工程建设项目参加工伤保险通知的通知》（扬交建(2018)12号），工伤保险费在第100章101-1-c子目中单列报价，按不低于最高投标限价的千分之一计入报价，为不可竞争费用。
4.3 安全生产费的数量及说明：安全生产费作为不可竞争费，投标人报价不得低于最高投标限价的1.5%。在合同实施期间由承包人根据招标文件、《江苏省公路水运工程安全生产费管理办法》（苏交规〔2012〕9号）、《省交通运输厅关于印发《江苏省公路工程安全生产工程量清单》的通知（2012年9月21日）》等编制本项目的标价的安全生产费用清单（投标阶段无需编制），报监理人审批后实施。安全生产费用应当满足招标文件的相关要求，用于施工安全防护用具及设施的采购和更新、安全施工措施的落实、安全生产条件的改善等，不得挪作他用。
4.4 本项目的建筑工程一切险、第三者责任险均由发包人和承包人共同投保。建筑工程一切险按工程量清单100章（不含建筑工程一切险、第三者责任险）至700章的合计金额的2.3‰计算，保险金不足以补偿损失的（包括免赔偿和超过赔偿限额的部分），应由承包人承担。第三方责任险由承包人以发包人和承包人的共同名义投保。保险金额：200万元，事故次数不限（不计免赔额），保险金不足以补偿损失的（包括免赔偿和超过赔偿限额的部分），应由承包人承担。
4.5承包人自行负责承担施工场地周围地下管线和邻近建筑物、构筑物（含文物保护建筑）、古树名木的保护要求，费用不单独列支，投标人在已列清单的单价和总额价中分摊考虑，招标人不另行支付。
4.6 招标人不提供取土弃土（含拆除产生的垃圾）地点，投标人自行考虑取土弃土相关的所有费用（包括但不限于自行考虑运输距离、取土弃土地点、取土弃土场地发生的所有费用）进行报价。
4.7 施工用临时道路(包括无法实施便道处的施工运输措施费用及对利用已有道路的养护修复)不单列清单，由投标人在已列清单的单价及总额价中分摊报价。
4.8 沿线企业及居民临时交通道路及维护措施不单独计列,投标人应详细查勘工程现场情况制定实施方案，由投标人在已列清单的单价及总额价中分摊报价。
4.9 第100章中，施工过程中可能会发生的但未单列清单的项目，由投标人分摊在各子目清单的单价和总额价中报价，招标人不另计量支付。
4.10投标人自行考虑灰土拌制场地，由此产生的场地租赁、土方转运等相关费用在投标报价时予以充分考虑，并计入工程量清单各细目单价或总额价中；
4.11临时工程占地不单列清单，由投标人在已列清单的单价及总额价中分摊报价；
4.13 路基及路面工程专项说明
（1）工程量清单中路基填方、结构层底基层、基层等所有需外购土方的回填项目，需向监理单位申报，由监理现场计量； （2）现有道路挖除旧路面砼由建设单位自行实施，基层拆除在相应清单项中计量； （3）投标人自行考虑土方调配方案，土方场内外运输费含在相应清单中报价，不另计量支付； （4）投标人混凝土按商品砼报价。
4.13 桥梁、涵洞相关说明
无说明
4.14 交安设施及路灯
无说明
4.15 绿化工程
（1）所有绿化工程养护时间按2年考虑报价。

## 【】5.4 投标报价汇总表
5.4 投标报价汇总表
合同段：杨庙镇丁巷路C106（公瓜线至周巷东侧段）提档升级改造工程
序号 | 章次 | 科目名称 | 金额（元）
1 | 100 | 总 则 | 786.84
2 | 200 | 路 基 | 0
3 | 300 | 路 面 | 0
4 | 600 | 安全设施及预埋管线 | 0
5 | 700 | 绿化及环境保护设施 | 0
6 | 第100章至第700章合计 |  | 786.84
7 | 已包含在清单合计中的材料、工程设备、专业工程暂估价合计
8 | 清单合计减去材料、工程设备、专业工程暂估价合计 |  | 786.84
9 | 计日工合计
10 | 暂列金额（不含计日工总额） |  | 78.684
11 | 投标报价 |  | 865.524
清单 第 1 页 |  |  | 共 1 页

## 清单 第100章 总 则
5.1 工程量清单表
工程量清单表
清单 第100章 总 则
子目号 | 子目名称 | 单位 | 数量 | 单价 | 合价
101 | 通则
101-1 | 保险费
-a | 按合同条款规定，提供建筑工程一切险 | 总额 | 1
-b | 按合同条款规定，提供第三者责任险 | 总额 | 1
-c | 工伤保险费 | 总额 | 1 | 786.84 | 786.84
102 | 工程管理
102-1 | 竣工文件 | 总额 | 1
102-2 | 施工环保费 | 总额 | 1
102-3 | 安全生产费 | 总额 | 1
104 | 承包人驻地建设
104-1 | 承包人驻地建设 | 总额 | 1
清单 第100章 合计 人民币 |  | 786.84 |  | 元

## 清单 第200章 路 基
5.1 工程量清单表
工程量清单表
清单 第200章 路 基
子目号 | 子目名称 | 单位 | 数量 | 单价 | 合价
202 | 场地清理
202-2 | 挖除旧路面
-a | 凿除老路破碎板 | m3 | 155.1
-b | 挖除老路路基 | m3 | 284
清单 第200章 合计 人民币 |  | 0 |  | 元

## 清单 第300章 路 面
5.1 工程量清单表
工程量清单表
清单 第300章 路 面
子目号 | 子目名称 | 单位 | 数量 | 单价 | 合价
302 | 垫层
302-1 | 碎石垫层
-a | 厚10cm级配碎石 | m2 | 984
308 | 透层和黏层
308-2 | 黏层（PC-3型乳化沥青） | m2 | 2659
309 | 热拌沥青混合料面层
309-1 | 细粒式沥青混凝土
-a | 厚6cmmmAC-13C细粒式沥青砼（普通沥青） | m2 | 923.3333
-b | 厚5cmAC-13C细粒式沥青砼（普通沥青） | m2 | 1376
-c | 厚1cmAC-13C细粒式沥青砼调平层 | m2 | 1130
312 | 水泥混凝土面板
312-1 | 水泥混凝土面板
-a | 厚18cmC30砼 | m3 | 225
-b | 厚15cmC20砼 | m3 | 153
-c | 沥青灌缝（含病害） | m | 562
-d | 50cm宽抗裂贴 | m2 | 281
312-2 | 钢筋
-a | 植筋（Φ14拉杆，HRB400，L=45cm，@70cm） | kg | 75
-b | 传力杆（Φ28，L=50cm） | kg | 75
314 | 路面及中央分隔带排水
314-1 | 排水管
-a | 新建管道
-1 | DN315PE实壁管 （含基础开挖、砂回填） | m | 80
314-3 | 集水井
-a | 雨水口（乙型单篦） | 座 | 16
-b | Φ700雨水检查井更换井盖座（含井升高） | 座 | 5
清单 第300章 合计 人民币 |  | 0 |  | 元

## 清单 第600章 安全设施及预埋管线
5.1 工程量清单表
工程量清单表
清单 第600章 安全设施及预埋管线
子目号 | 子目名称 | 单位 | 数量 | 单价 | 合价
604 | 道路交通标志
604-1 | 单柱式交通标志
-a | 单柱式交通标志（急弯警告、T形警告、村庄警告标志△700立柱D89） | 个 | 5
-b | 单柱式交通标志（停车让行标志D600立柱D89） | 个 | 1
604-8 | 里程碑 | 个 | 2
604-10 | 轮廓标、百米桩（玻璃钢、反光器黏贴白色反光片） | 个 | 10
605 | 道路交通标线
605-1 | 热熔型涂料路面标线
-a | 热熔标线（热熔型反光涂料，厚1.8mm，采用2号玻璃珠） | m2 | 150
605-10 | 道口标注（φ120*4*1400mm钢管 表面反光膜Ⅳ类） | 根 | 2
609 | 照明系统
609-1 | 电缆敷设
-a | 电力电缆（YJV-0.6/1KV-4*25+16(mm2)铜芯电缆 | m | 50
-b | 电力电缆（YJV-0.6/1KV-5*16(mm2)铜芯电缆 | m | 500
-c | 护套线(RVV3*4) | m | 70
609-2 | 管道预埋
-a | 2孔DN100镀锌钢管敷设 | m | 15
-b | 2孔PE50矿塑管（壁厚4mm）敷设 | m | 500
-c | 水泥砼路面恢复（15cm碎石+15cmC15砼+20cmC30砼） | m2 | 6
609-3 | 路灯
-a | 8米单挑LED（含灯杆） | 套 | 7
-b | 8米路灯灯杆基础 | 个 | 7
-c | 路灯手孔井 | 座 | 10
-d | 接地极（镀锌角钢50*50*5，L=2500） | 根 | 7
清单 第600章 合计 人民币 |  | 0 |  | 元

## 清单 第700章 绿化及环境保护设施
5.1 工程量清单表
工程量清单表
清单 第700章 绿化及环境保护设施
子目号 | 子目名称 | 单位 | 数量 | 单价 | 合价
703 | 撒播草种和铺植草皮
703-1 | 撒播草种（含喷播）
-a | 混播草籽（百慕大+黑麦草） | m2 | 250
704 | 种植乔木、灌木和攀缘植物
704-1 | 人工种植乔木
-a | 红叶石楠球（修剪后P100cm、H40-60cm） | 株 | 250
清单 第700章 合计 人民币 |  | 0 |  | 元