## 1.1 封面
| 菱塘回族乡红石榴三期屋顶光伏发电项目 |  |  |  | 工程
工程量清单
高邮市菱塘回族乡人民政府
招 标 人：
（单位盖章）
造价咨询人：
（单位盖章）
2025年07月04日

## 1.2 扉页
|  | 菱塘回族乡红石榴三期屋顶光伏发电项目 |  |  |  | 工程
工程量清单
| 招 标 人： |  | 高邮市菱塘回族乡人民政府 | 造价咨询人：
|  |  | （单位盖章） |  | （单位公章）
| 法定代表人 或其授权人： |  |  | 法定代表人 或其授权人：
|  |  | （签字或盖章） |  | （签字或盖章）
| 专业咨询员： |  |  | 项目负责人：
|  |  | （造价人员签字盖专用章） |  | （造价工程师签字盖专用章）
| 编 制 时 间： |  | 2025年07月04日 | 复 核 时 间： | 2025年07月04日

## 3.1 分部分项工程和单价措施项目清单与计价表
分部分项工程和单价措施项目清单与计价表
工程名称：菱塘回族乡红石榴三期屋顶光伏发电项目 |  |  |  |  | 标段： |  |  |  |  | 第1页 共4页
序号 | 项目编码 | 项目名称 |  | 项目特征描述 |  | 计量 单位 | 工程量 | 金额（元）
[8 empty] | 综合单价 | 合价 |  | 其中
暂估价
0304 光伏板及逆变器
1 | 030405002001 | 光伏板 |  | 1、名称：屋面太阳能光伏板安装 2、规格型号：单晶硅电池组件，峰值功率为630wp， 3、组件尺寸2382*1134*30，转化率为23.3%。具体参见图纸 4、品牌：隆基、天合、晶澳、通威、晶科 |  | 块 | 1590
2 | 030401003001 | 逆变器 |  | 1、名称：屋面太阳能光伏板逆变器安装 2、规格型号：150KW，具体参见图纸 3、品牌：华为、锦浪、固德威、阳光电源 |  | 台 | 6
分部小计
0304 控制设备安装
3 | 030402017001 | 光伏并网柜 |  | 1、名称：并网计量柜 2、规格型号：300kW配套、详见图纸系统图 |  | 台 | 3
4 | 030402017002 | 无功补偿柜 |  | 1、名称：无功补偿柜安装 2、规格型号：配套，详见图纸系统图 |  | 台 | 1
分部小计
0304 交流电缆安装
5 | 030408001001 | 电力电缆 |  | 1、名称：电缆 2、规格型号：YJV22-0.6/1kV-3*120+1*70mm2 3、桥架内敷设 |  | m | 210
6 | 030408001002 | 电力电缆 |  | 1、名称：电缆 2、规格型号：YJV22-0.6/1kV-3*300+1*150mm2 3、桥架内敷设 |  | m | 36
7 | 030408001003 | 电力电缆 |  | 1、名称：电缆 2、规格型号：YJV22-0.6/1kV-3*50+1*25mm2 3、桥架内敷设 |  | m | 13
本页小计
【新点2013清单造价江苏版 V10.3.6】
分部分项工程和单价措施项目清单与计价表
工程名称：菱塘回族乡红石榴三期屋顶光伏发电项目 |  |  |  |  | 标段： |  |  |  |  | 第2页 共4页
序号 | 项目编码 | 项目名称 |  | 项目特征描述 |  | 计量 单位 | 工程量 | 金额（元）
[8 empty] | 综合单价 | 合价 |  | 其中
暂估价
8 | 030408006001 | 电力电缆头 |  | 1、名称：电缆头安装 2、规格型号：YJV22-0.6/1kV-3*120+1*70mm2 |  | 个 | 4
9 | 030408006002 | 电力电缆头 |  | 1、名称：电缆头安装 2、规格型号：YJV22-0.6/1kV-3*50+1*25mm2 |  | 个 | 2
10 | 030408006003 | 电力电缆头 |  | 1、名称：电缆头安装 2、规格型号：YJV22-0.6/1kV-3*300+1*150mm2 |  | 个 | 2
分部小计
0304 直流电缆
11 | 030411004004 | 配线 |  | 1、名称：铜芯线 2、规格型号：PV-F-1*4mm2 3、光伏板下敷设 |  | m | 16000
12 | 030411004005 | 配线 |  | 1、名称：铜芯线 2、规格型号：PV-F-1*6mm2 3、桥架内敷设 |  | m | 1200
分部小计
0304 光伏支架
13 | 030405002002 | 支架 |  | 1、名称：屋面太阳能光伏板支架安装 2、规格型号：铝合金导轨（30*40*1.2*6000mm，氧化AA10） 3、含各类配合夹具等 |  | m2 | 4539.06
14 | 030405002003 | 检修通道支架 |  | 1、名称：检修通道支架安装 2、规格型号：铝合金导轨（30*40*1.2*6000mm，氧化AA10）3、含各类配合夹具等 |  | m2 | 210
分部小计
0304 就地系统
15 | 030409002001 | 接地母线 |  | 1、名称：接地扁铁 2、规格型号：25*4mm |  | m | 620
16 | 030409002002 | 接地母线 |  | 1、名称：接地扁铁 2、规格型号：40*4mm |  | m | 15
本页小计
【新点2013清单造价江苏版 V10.3.6】
分部分项工程和单价措施项目清单与计价表
工程名称：菱塘回族乡红石榴三期屋顶光伏发电项目 |  |  |  |  | 标段： |  |  |  |  | 第3页 共4页
序号 | 项目编码 | 项目名称 |  | 项目特征描述 |  | 计量 单位 | 工程量 | 金额（元）
[8 empty] | 综合单价 | 合价 |  | 其中
暂估价
17 | 030411004003 | 配线 |  | 1、名称：铜芯线 2、规格型号：BVR-1*4mm2 3、接地线（黄绿色） |  | m | 1200
分部小计
0304 桥架
18 | 030411003001 | 桥架 |  | 1、名称：热镀锌桥架 2、规格型号：200*100*1.2 |  | m | 220
19 | 030411003002 | 桥架 |  | 1、名称：热镀锌桥架 2、规格型号：300*200*1.5 |  | m | 60
分部小计
0304 其他
20 | 010606012001 | 钢支架 |  | 1、抛丸除锈 2.、零星钢构件（逆变器安装铁板）制作安装 |  | t | 0.3
分部小计
0304 电缆井及排管
21 | 010401011001 | 电缆井 |  | 1、井截面、深度：1000*1000*1500 2、砖品种、规格、强度等级：240mm厚混凝土实心砖，内侧抹水泥砂浆 3、垫层材料种类、厚度：20cmC15混凝土垫层,10cm碎石 4、井盖安装：混凝土电力井盖1200*1200*100 5、砂浆强度等级：M7.5 6、含挖土及回填土 |  | 座 | 4
22 | 040501004001 | 电缆管道 |  | 1、路面拆除、路面切缝 2、土壤类别：土方开挖 、回填土 3、管道铺设：4根Φ200HDPE 管； 4、防护材料种类：C25混凝土包封、 5、路面恢复： 15cm厚C30混凝土路面，10cm碎石垫层 |  | m | 25
分部小计
本页小计
【新点2013清单造价江苏版 V10.3.6】
分部分项工程和单价措施项目清单与计价表
工程名称：菱塘回族乡红石榴三期屋顶光伏发电项目 |  |  |  |  | 标段： |  |  |  |  | 第4页 共4页
序号 | 项目编码 | 项目名称 |  | 项目特征描述 |  | 计量 单位 | 工程量 | 金额（元）
[8 empty] | 综合单价 | 合价 |  | 其中
暂估价
0304 检修通道
23 | 031103003001 | 检修通道 |  | 1、名称：检修通道 2、规格型号：锌铝镁通道板，W=500mm |  | m | 420
分部小计
0304 监控系统
24 | 031101077001 | 监控系统 |  | 1、名称：监控系统（全套运行系统设备） |  | 套(部) | 4
25 | 031101077007 | 监控系统云端及流量 |  | 1、名称：监控系统云端及流量（全套 运行系统设备） |  | 套(部) | 1
分部小计
0304 清洗系统
26 | 031001006001 | 塑料管 |  | 1、安装部位：屋面 2、介质：自来水 3、材质、规格：PPRΦ25*2.8 4、连接形式：热熔 5、压力试验及吹、洗设计要求：管道冲洗 |  | m | 520
27 | 030503008001 | 阀门 |  | 1、螺纹阀门DN25mm |  | 个 | 32
28 | 030211002001 | 水泵 |  | 1、水泵：功率：功率300w，扬程40米，流量2.4m3/h |  | 台 | 1
分部小计
0304 电量采集系统
29 | 031101077002 | 电量采集系统 |  | 1、名称：电量采集系统（全套 运行系统设备） |  | 套(部) | 4
30 | 031101077006 | 电量采集通讯装置 |  | 1、名称：电量采集通讯装置（全套 运行系统设备） |  | 套(部) | 1
31 | 031101077005 | 电量采集云端监测系统 |  | 1、名称：电量采集云端监测系统 （全套运行系统设备） |  | 套(部) | 1
分部小计
分部分项合计
1 | 011703001001 | 垂直运输 |  | 1、轮胎式起重机40t以内吊装 |  | 台班 | 3
单价措施合计
本页小计
合 计
【新点2013清单造价江苏版 V10.3.6】

## 3.2 总价措施项目清单与计价表
总价措施项目清单与计价表
工程名称：菱塘回族乡红石榴三期屋顶光伏发电项目 | [5 empty] | 标段： |  |  |  | 第1页 共3页
序号 | 项目编码 | 项目名称 |  | 计算基础 | 费率 （%） |  | 金额 （元） | 调整费率 （%） | 调整后 金额（元） |  | 备注
1 | 031302001001 | 安全文明施工费
1.1 |  | 基本费 |  | 分部分项合计+单价措施项目合计-除税工程设备费 | 1.500
1.2 |  | 增加费 |  | 分部分项合计+单价措施项目合计-除税工程设备费
1.3 |  | 扬尘污染防治增加费 |  | 分部分项合计+单价措施项目合计-除税工程设备费 | 0.210
2 | 031302002001 | 夜间施工增加 |  | 分部分项合计+单价措施项目合计-除税工程设备费
3 | 031302003001 | 非夜间施工增加 |  | 分部分项合计+单价措施项目合计-除税工程设备费
4 | 031302004001 | 二次搬运 |  | 分部分项合计+单价措施项目合计-除税工程设备费
5 | 031302005001 | 冬雨季施工增加 |  | 分部分项合计+单价措施项目合计-除税工程设备费
6 | 031302006001 | 已完工程及设备保护 |  | 分部分项合计+单价措施项目合计-除税工程设备费
7 | 031302008001 | 临时设施 |  | 分部分项合计+单价措施项目合计-除税工程设备费
8 | 031302009001 | 赶工措施 |  | 分部分项合计+单价措施项目合计-除税工程设备费
【新点2013清单造价江苏版 V10.3.6】
注： 1.“计算基础”中安全文明施工费可为“定额基价”、“定额人工费”或“定额人工费+定额机械费”，其他项目可为 “定额人工费”或“定额人工费+定额机械费”。 2.按施工方案计算的措施费，若无“计算基础”和“费率”的数值，也可只填“金额”数值，但应在备注栏说明施工方案 出处或计算方法。
总价措施项目清单与计价表
工程名称：菱塘回族乡红石榴三期屋顶光伏发电项目 | [5 empty] | 标段： |  |  |  | 第2页 共3页
序号 | 项目编码 | 项目名称 |  | 计算基础 | 费率 （%） |  | 金额 （元） | 调整费率 （%） | 调整后 金额（元） |  | 备注
9 | 031302010001 | 工程按质论价 |  | 分部分项合计+单价措施项目合计-除税工程设备费
10 | 031302011001 | 住宅分户验收 |  | 分部分项合计+单价措施项目合计-除税工程设备费 | [6 empty] | 在计取住宅分户验收时，大型土石方工程、桩基工程和地下室部分不计入计费基础
11 | 031302012001 | 建筑工人实名制费用 |  | 分部分项合计+单价措施项目合计-除税工程设备费 | [6 empty] | 建筑工人实名制设备由建筑工人工资专用账户开户银行提供的，建筑工人实名制费用按表中费率乘以0.5系数计取
12 | 031302090001 | 地上、地下设施、建筑物的临时保护设施 |  | 分部分项合计+单价措施项目合计-除税工程设备费
13 | 031302091001 | 特殊条件下施工增加费 |  | 分部分项合计+单价措施项目合计-除税工程设备费
【新点2013清单造价江苏版 V10.3.6】
注： 1.“计算基础”中安全文明施工费可为“定额基价”、“定额人工费”或“定额人工费+定额机械费”，其他项目可为 “定额人工费”或“定额人工费+定额机械费”。 2.按施工方案计算的措施费，若无“计算基础”和“费率”的数值，也可只填“金额”数值，但应在备注栏说明施工方案 出处或计算方法。
总价措施项目清单与计价表
工程名称：菱塘回族乡红石榴三期屋顶光伏发电项目 | [5 empty] | 标段： |  |  |  | 第3页 共3页
序号 | 项目编码 | 项目名称 |  | 计算基础 | 费率 （%） |  | 金额 （元） | 调整费率 （%） | 调整后 金额（元） |  | 备注
14 | 031302015001 | 智慧工地费用 |  | 分部分项合计+单价措施项目合计-除税工程设备费 | [6 empty] | 现场安全隐患排查、人员信息动态管理、扬尘管控视频监控、高处作业防护预警、危大工程监测预警和集成平台等设备、软件和管理费用。
【新点2013清单造价江苏版 V10.3.6】
注： 1.“计算基础”中安全文明施工费可为“定额基价”、“定额人工费”或“定额人工费+定额机械费”，其他项目可为 “定额人工费”或“定额人工费+定额机械费”。 2.按施工方案计算的措施费，若无“计算基础”和“费率”的数值，也可只填“金额”数值，但应在备注栏说明施工方案 出处或计算方法。

## 3.3 其他项目清单与计价汇总表
其他项目清单与计价汇总表
工程名称：菱塘回族乡红石榴三期屋顶光伏发电项目 |  |  |  | 标段： |  | 第1页 共1页
序号 | 项目名称 |  | 计量单位 | 金额(元) | 备注
1 | 暂列金额 |  | 项 | 100000.00
2 | 暂估价
2.1 | 材料暂估价
2.2 | 专业工程暂估价 |  | 项
3 | 计日工
4 | 总承包服务费
合 计 |  |  |  | 100000.00
【新点2013清单造价江苏版 V10.3.6】
注：材料（工程设备）暂估单价进入清单项目综合单价，此处不汇总。

## 3.4 暂列金额明细表
暂列金额明细表
工程名称：菱塘回族乡红石榴三期屋顶光伏发电项目 |  |  |  | 标段： |  | 第1页 共1页
序号 | 项目名称 |  | 计量单位 |  | 暂定金额(元) | 备注
1 | 预留金 |  | 元 |  | 100000.00
合 计 |  |  |  |  | 100000.00
【新点2013清单造价江苏版 V10.3.6】
注：此表由招标人填写，如不能详列，也可只列暂定金额总额，投标人应将上述暂列金额计入投标总价中。

## 3.5 计日工表
计日工表
工程名称：菱塘回族乡红石榴三期屋顶光伏发电项目 |  |  |  |  | 标段： |  |  |  | 第1页 共1页
编号 | 项目名称 |  | 单位 | 暂定数量 |  | 实际数量 | 综合单价 （元） | 合价（元）
[8 empty] | 确定 |  | 实际
一 | 人工
人工小计
二 | 材料
材料小计
三 | 施工机械
施工机械小计
四、企业管理费和利润
总 计
【新点2013清单造价江苏版 V10.3.6】
注：此表项目名称、暂定数量由招标人填写，编制最高投标限价时，单价由招标人按有关计价规定确定；投标时，单价由投标人自主报价，按暂定数量计算合价计入投标总价中。结算时，按发承包双方确认的实际数量计量合价。

## 3.6 总承包服务费计价表
总承包服务费计价表
工程名称：菱塘回族乡红石榴三期屋顶光伏发电项目 |  |  |  |  | 标段： |  |  | 第1页 共1页
序号 | 项目名称 |  | 项目价值(元) | 服务内容 |  | 计算基础 | 费率(％) |  | 金额(元)
1 | 发包人发包专业工程 |  |  |  |  | 项目价值
2 | 发包人供应材料 |  |  |  |  | 项目价值
合 计
【新点2013清单造价江苏版 V10.3.6】
注：此表项目名称、服务内容由招标人填写，编制最高投标限价时，费率及金额由招标人按有关计价规定确定；投标时，费率及金额由投标人自主报价，计入投标总价中。

## 3.7 规费、税金项目计价表
规费、税金项目计价表
工程名称：菱塘回族乡红石榴三期屋顶光伏发电项目 |  |  |  | 标段： |  | 第1页 共1页
序号 | 项目名称 |  | 计算基础 |  | 计算费率(％) |  | 金额(元)
1 | 规费 |  | 环境保护税+社会保险费+住房公积金 |  | 100.000
1.1 | 社会保险费 |  | 分部分项工程费+措施项目费+其他项目费-除税工程设备费 |  | 2.400
1.2 | 住房公积金 |  | 分部分项工程费+措施项目费+其他项目费-除税工程设备费 |  | 0.420
1.3 | 环境保护税 |  | 分部分项工程费+措施项目费+其他项目费-除税工程设备费
2 | 税金 |  | 分部分项工程费+措施项目费+其他项目费+规费-除税甲供材料和甲供设备费/1.01 |  | 9.000
合 计
【新点2013清单造价江苏版 V10.3.6】