## 1.1 扉-1 扉页
|  | 扬州市江都区郭村镇东进路雨水管网改造工程 |  |  |  | 工程
招标工程量清单
| 招 标 人： |  |  | 造价咨询人：
|  |  | （单位盖章） |  | （单位资质专用章）
| 法定代表人 或其授权人： |  |  | 法定代表人 或其授权人：
|  |  | （签字或盖章） |  | （签字或盖章）
| 编 制 人： |  |  | 复 核 人：
|  |  | （造价人员签字盖专用章） |  | （造价工程师签字盖专用章）
| 编 制 时 间： |  |  | 复 核 时 间：

## 3.1 表-08 分部分项工程和单价措施项目清单与计价表
分部分项工程和单价措施项目清单与计价表
工程名称：扬州市江都区郭村镇东进路雨水管网改造工程 |  |  |  |  | 标段： |  |  |  |  | 第1页 共3页
序号 | 项目编码 | 项目名称 |  | 项目特征描述 |  | 计量 单位 | 工程量 | 金额（元）
[8 empty] | 综合单价 | 合价 |  | 其中
暂估价
0402 拆除部分
1 | 041001001001 | 拆除路面锯鏠 |  | 1、材质：拆除砼路面 2、厚度：20CM |  | m | 700
2 | 041001001002 | 拆除路面 |  | 1、材质：拆除混凝土道路面层 2、厚度：20CM |  | m2 | 360
3 | 041001003002 | 拆除基层 |  | 1、材质：拆除沥青面层、基层 2、厚度：20CM |  | m2 | 110
4 | 041001003001 | 拆除基层 |  | 1、材质：拆除道板砖面层、基层 2、厚度：20CM |  | m2 | 480
5 | 040103002001 | 余方弃置 |  | 1、废弃料品种：拆除路面等的垃圾 2、运距：运距自行考虑 |  | m3 | 190
分部小计
0401 土石方工程
6 | 040101002002 | 挖沟槽土方 |  | 1、土壤类别：三类土 2、挖土深度：按设计 |  | m3 | 1251.04
7 | 040103001003 | 回填方 |  | 1、密实度要求：达到设计要求 2、填方材料品种：利用开挖土方、如现场土方不够用，报价需综合考虑购土费用 |  | m3 | 1093.84
8 | 040201004001 | 掺石灰 |  | 1、含灰量：6%灰土，利用原土，如土方不够、不好用，报价需综合考虑购土费用 |  | m3 | 168
9 | 040103002002 | 余方弃置 |  | 1、废弃料品种：余土外运 2、运距：自行考虑 |  | m3 | 157.19
分部小计
0405 管网工程
10 | 040501004004 | 塑料管 |  | 1、垫层、基础材质及厚度：10cm砂垫层 2、材质及规格：HDPE双臂波纹管, DN800 SN8 3、连接形式：承插胶圈连接 |  | m | 700
本页小计
【新点2013清单造价江苏版 V10.3.6】
分部分项工程和单价措施项目清单与计价表
工程名称：扬州市江都区郭村镇东进路雨水管网改造工程 |  |  |  |  | 标段： |  |  |  |  | 第2页 共3页
序号 | 项目编码 | 项目名称 |  | 项目特征描述 |  | 计量 单位 | 工程量 | 金额（元）
[8 empty] | 综合单价 | 合价 |  | 其中
暂估价
11 | 040501004006 | 塑料管 |  | 1、垫层、基础材质及厚度：10cm砂垫层 2、材质及规格：HDPE双臂波纹管, DN300 SN8 3、连接形式：承插胶圈连接 |  | m | 78
12 | 040501014001 | 原管道接入新建管网 |  | 1、材质及规格：DN100 |  | m | 100
13 | 040501014002 | 原管道接入新建管网 |  | 1、材质及规格：DN150 |  | m | 50
14 | 040501014003 | 原管道接入新建管网 |  | 1、材质及规格：DN200 |  | m | 10
15 | 040504001035 | 砌筑井 |  | 1、阀门井：砖砌检查井 2、规格、尺寸及其他：砖砌 Φ1000mm H=1.5m 详见图集苏S01-2012 3、砂浆强度等级、配合比：M10 4、混凝土强度等级：C30底板 5、盖板材质、规格：C30砼 6、井盖、井圈材质及规格：重型铸铁井座、井盖 7、防渗、防水要求：P6 |  | 座 | 26
16 | 040504009001 | 雨水口 |  | 1、雨水箅子及圈口材质、型号、规格：乙型单箅雨水口 2、垫层、基础材质及厚度：参照苏S01-2012-P222，深度=1M |  | 座 | 18
17 | 040504009002 | 雨水口 |  | 1、雨水箅子及圈口材质、型号、规格：原雨水口疏通、清理，局部修复，包括连接管道疏通 |  | 座 | 12
18 | 040504001033 | 防坠落井网 |  | 1、防坠落井网，详见规范要求 |  | 座 | 26
分部小计
0402 混凝土恢复工程
19 | 040203007007 | 水泥混凝土 |  | 1、混凝土强度等级：C30 2、厚度：20CM |  | m2 | 360
分部小计
0402 沥青道路恢复工程
本页小计
【新点2013清单造价江苏版 V10.3.6】
分部分项工程和单价措施项目清单与计价表
工程名称：扬州市江都区郭村镇东进路雨水管网改造工程 |  |  |  |  | 标段： |  |  |  |  | 第3页 共3页
序号 | 项目编码 | 项目名称 |  | 项目特征描述 |  | 计量 单位 | 工程量 | 金额（元）
[8 empty] | 综合单价 | 合价 |  | 其中
暂估价
20 | 040203003002 | 透层、粘层 |  | 1、材料品种：沥青粘层 2、喷油量：0.8kg/m2 |  | m2 | 60
21 | 040203007009 | 水泥混凝土 |  | 1、混凝土强度等级：C30 2、厚度：20CM |  | m2 | 60
22 | 040203006003 | 沥青混凝土 |  | 1、沥青品种： AC-13C 细粒式沥青沥青混凝土 2、厚度：7CM |  | m2 | 60
分部小计
0402 道板砖恢复工程
23 | 040203007005 | 水泥混凝土 |  | 1、混凝土强度等级：C20 2、厚度：7CM |  | m2 | 480
24 | 040204002002 | 人行道块料铺设 |  | 1、块料品种、规格：原样道板砖 2、基础、垫层：材料品种、厚度： M10砂浆 |  | m2 | 480
分部小计
分部分项合计
1 | 041106001002 | 大型机械设备进出场及安拆 |  |  |  | 台·次 | 1
2 | 041101005001 | 井字架 |  |  |  | 座 | 26
3 | 041104003001 | 施工护栏 |  | 1、护栏类型：彩钢板围栏搭拆 2、护栏高度：1.8M |  | m | 500
单价措施合计
本页小计
合 计
【新点2013清单造价江苏版 V10.3.6】

## 3.2 表-11 总价措施项目清单与计价表
总价措施项目清单与计价表
工程名称：扬州市江都区郭村镇东进路雨水管网改造工程 | [5 empty] | 标段： |  |  |  |  | 第1页 共2页
序号 | 项目编码 | 项目名称 |  | 计算基础 | 费率（%） |  | 金额（元） |  | 调整 费率（%） | 调整后 金额（元） |  | 备注
1 | 041109001001 | 安全文明施工费
1.1 |  | 基本费 |  | 分部分项合计+单价措施项目合计-除税工程设备费 | 1.500
1.2 |  | 增加费 |  | 分部分项合计+单价措施项目合计-除税工程设备费
1.3 |  | 扬尘污染防治增加费 |  | 分部分项合计+单价措施项目合计-除税工程设备费 | 0.310
2 | 041109002001 | 夜间施工 |  | 分部分项合计+单价措施项目合计-除税工程设备费
3 | 041109003001 | 二次搬运 |  | 分部分项合计+单价措施项目合计-除税工程设备费
4 | 041109004001 | 冬雨季施工 |  | 分部分项合计+单价措施项目合计-除税工程设备费
5 | 041109005001 | 行车、行人干扰 |  | 分部分项合计+单价措施项目合计-除税工程设备费
6 | 041109006001 | 地上、地下设施、建筑物的临时保护设施 |  | 分部分项合计+单价措施项目合计-除税工程设备费
7 | 041109007001 | 已完工程及设备保护 |  | 分部分项合计+单价措施项目合计-除税工程设备费
8 | 041109008001 | 临时设施 |  | 分部分项合计+单价措施项目合计-除税工程设备费
【新点2013清单造价江苏版 V10.3.6】
编制人（造价人员）： | [7 empty] | 复核人（造价工程师）：
总价措施项目清单与计价表
工程名称：扬州市江都区郭村镇东进路雨水管网改造工程 | [5 empty] | 标段： |  |  |  |  | 第2页 共2页
序号 | 项目编码 | 项目名称 |  | 计算基础 | 费率（%） |  | 金额（元） |  | 调整 费率（%） | 调整后 金额（元） |  | 备注
9 | 041109009001 | 赶工措施 |  | 分部分项合计+单价措施项目合计-除税工程设备费
10 | 041109010001 | 工程按质论价 |  | 分部分项合计+单价措施项目合计-除税工程设备费
11 | 041109011001 | 建筑工人实名制费用 |  | 分部分项合计+单价措施项目合计-除税工程设备费 | [7 empty] | 建筑工人实名制设备由建筑工人工资专用账户开户银行提供的，建筑工人实名制费用按表中费率乘以0.5系数计取
12 | 041109091001 | 特殊条件下施工增加费 |  | 分部分项合计+单价措施项目合计-除税工程设备费
13 | 041109015001 | 智慧工地费用 |  | 分部分项合计+单价措施项目合计-除税工程设备费 | [7 empty] | 现场安全隐患排查、人员信息动态管理、扬尘管控视频监控、高处作业防护预警、危大工程监测预警和集成平台等设备、软件和管理费用。
【新点2013清单造价江苏版 V10.3.6】
编制人（造价人员）： | [7 empty] | 复核人（造价工程师）：

## 3.3 表-12 其他项目清单与计价汇总表
其他项目清单与计价汇总表
工程名称：扬州市江都区郭村镇东进路雨水管网改造工程 |  |  |  | 标段： |  |  | 第1页 共1页
序号 | 项目名称 |  | 金额(元) |  | 结算金额(元) | 备注
1 | 暂列金额 |  | 59522.48
2 | 暂估价
2.1 | 材料暂估价
2.2 | 专业工程暂估价
3 | 计日工
4 | 总承包服务费
合 计 |  |  | 59522.48
【新点2013清单造价江苏版 V10.3.6】

## 3.4 表-12-1 暂列金额明细表
暂列金额明细表
工程名称：扬州市江都区郭村镇东进路雨水管网改造工程 |  |  |  | 标段： |  | 第1页 共1页
序号 | 项目名称 |  | 计量单位 |  | 暂定金额(元) | 备注
1 | 预留金 |  |  |  | 59522.48
合 计 |  |  |  |  | 59522.48
【新点2013清单造价江苏版 V10.3.6】

## 3.5 表-12-2 材料（工程设备）暂估单价及调整表
材料（工程设备）暂估单价及调整表
工程名称：扬州市江都区郭村镇东进路雨水管网改造工程 | [6 empty] | 标段： | [5 empty] | 第1页 共1页
序号 | 材料编码 | 材料(工程设备)名称、规格、型号 |  | 计量单位 | 数量 |  |  | 暂估（元） |  | 确认（元） |  | 差额±(元) |  |  | 备注
[5 empty] | 投标 | 确认 |  | 单价 | 合价 | 单价 | 合价 | 单价 |  | 合价
合计
【新点2013清单造价江苏版 V10.3.6】

## 3.6 表-12-3 专业工程暂估价及结算价表
专业工程暂估价及结算价表
工程名称：扬州市江都区郭村镇东进路雨水管网改造工程 |  |  |  |  | 标段： |  |  | 第1页 共1页
序号 | 工程名称 |  | 工程内容 | 暂估金额(元) |  | 结算金额(元) | 差额±(元) |  | 备注
合 计
【新点2013清单造价江苏版 V10.3.6】

## 3.7 表-12-4 计日工表
计日工表
工程名称：扬州市江都区郭村镇东进路雨水管网改造工程 |  |  |  |  | 标段： |  |  |  | 第1页 共1页
编号 | 项目名称 |  | 单位 | 暂定数量 |  | 实际数量 | 综合单价 | 合价（元）
[8 empty] | 暂定 |  | 实际
一 | 人工
人工小计
二 | 材料
材料小计
三 | 施工机械
机械小计
四、企业管理费和利润
总 计
【新点2013清单造价江苏版 V10.3.6】

## 3.8 表-12-5 总承包服务费计价表
总承包服务费计价表
工程名称：扬州市江都区郭村镇东进路雨水管网改造工程 |  |  |  |  | 标段： |  |  | 第1页 共1页
序号 | 项目名称 |  | 项目价值(元) | 服务内容 |  | 计算基础 | 费率(％) |  | 金额(元)
1 | 发包人发包专业工程 |  |  |  |  | 项目价值
2 | 发包人供应材料 |  |  |  |  | 项目价值
合 计
【新点2013清单造价江苏版 V10.3.6】

## 3.9 表-13 规费、税金项目计价表
规费、税金项目计价表
工程名称：扬州市江都区郭村镇东进路雨水管网改造工程 |  |  |  | 标段： |  |  |  | 第1页 共1页
序号 | 项目名称 |  | 计算基础 |  | 计算基数(元) |  | 计算费率(％) |  | 金额(元)
1 | 规费 |  | 环境保护税+社会保险费+住房公积金 |  |  |  | 100.000
1.1 | 社会保险费 |  | 分部分项工程费+措施项目费+其他项目费-除税工程设备费 |  |  |  | 2.000
1.2 | 住房公积金 |  | 分部分项工程费+措施项目费+其他项目费-除税工程设备费 |  |  |  | 0.340
1.3 | 环境保护税 |  | 分部分项工程费+措施项目费+其他项目费-除税工程设备费
2 | 税金 |  | 分部分项工程费+措施项目费+其他项目费+规费-除税甲供材料和甲供设备费/1.01 |  |  |  | 9.000
合 计
【新点2013清单造价江苏版 V10.3.6】
编制人（造价人员）： | [5 empty] | 复核人（造价工程师）：

## 3.10 表-20 发包人提供材料和工程设备一览表
发包人提供材料和工程设备一览表
工程名称：扬州市江都区郭村镇东进路雨水管网改造工程 | [5 empty] | 标段： |  |  |  | 第1页 共1页
序号 | 材料编码 | 材料(工程设备)名称、规格、型号 |  | 单位 | 数量 |  | 单价 (元) | 合价 (元) | 交货 方式 |  | 送达 地点 | 备注
合 计
【新点2013清单造价江苏版 V10.3.6】

## 3.11 表-21 承包人材料设备（适用于造价信息差额调整法）
承包人提供主要材料和工程设备一览表 （适用造价信息差额调整法）
工程名称：扬州市江都区郭村镇东进路雨水管网改造工程 | [5 empty] | 标段： |  |  |  | 第1页 共1页
序号 | 材料编码 | 名称、规格、型号 |  | 单位 | 数量 |  | 风险系数 (%) | 基准单价 (元) | 投标单价 (元) |  | 发承包人 确认单价 (元) | 备注
【新点2013清单造价江苏版 V10.3.6】

## 3.12 表-22 承包人材料设备（适用于价格指数差额调整表）
承包人提供主要材料和工程设备一览表 （适用于价格指数差额调整法）
工程名称：扬州市江都区郭村镇东进路雨水管网改造工程 |  |  | 标段： |  |  |  | 第1页 共1页
序号 | 名称、规格、型号 | 变值权重 B |  |  | 基本价格 指数F0 | 现行价格 指数Ft |  | 备注
| 定值权重A |  |  |  | - | -
合 计 |  | 1 |  |  | - | -
【新点2013清单造价江苏版 V10.3.6】