## 1.1 扉页
|  | 扬州市文津中学医务室及卫生间改造工程 |  |  |  | 工程
工程量清单
| 招 标 人： |  |  | 造价咨询人：
|  |  | （单位盖章） |  | （单位公章）
| 法定代表人 或其授权人： |  |  | 法定代表人 或其授权人：
|  |  | （签字或盖章） |  | （签字或盖章）
| 专业咨询员： |  |  | 项目负责人：
|  |  | （造价人员签字盖专用章） |  | （造价工程师签字盖专用章）
| 编 制 时 间： |  |  | 复 核 时 间：

## 3.1 分部分项工程和单价措施项目清单与计价表
分部分项工程和单价措施项目清单与计价表
工程名称：医务室及卫生间改造工程（土建修缮） |  |  |  |  | 标段： |  |  |  |  | 第1页 共6页
序号 | 项目编码 | 项目名称 |  | 项目特征描述 |  | 计量 单位 | 工程量 | 金额（元）
[8 empty] | 综合单价 | 合价 |  | 其中
暂估价
0116 拆除工程
1 | 011601001001 | 拆除工程 |  | 1、拆除地面、墙面和吊顶的饰面层，卫生间洁具、设备和灯具及办公楼大厅幕墙及周边石材等，包括办公楼改造区域所有拆除，满足甲方改造的需求，并将产生的垃圾运离施工现场。保护性拆除，不得破坏原结构。投标单位自行勘察现场，综合报价。 |  | 项 | 1
分部小计
0104 砌筑工程
2 | 010402001001 | 砌块墙 |  | 1、砌块品种、规格、强度等级：新建200mm厚砌块墙 2、墙体类型：封门洞 3、砂浆强度等级：M5混合砂浆 |  | m3 | 1.48
3 | 010402001002 | 砌块墙 |  | 1、砌块品种、规格、强度等级：新建100mm砌块墙 2、墙体类型：综合楼卫生间墙体 3、砂浆强度等级：M5混合砂浆 |  | m3 | 7.79
4 | 010502002001 | 构造柱 |  | C25混凝土构造柱 |  | m3 | 0.89
5 | 010503004001 | 圈梁 |  | C25混凝土圈梁及止水坎 |  | m3 | 0.92
6 | 010515001001 | 现浇构件钢筋 |  | 1、钢筋种类、规格：HRB400直径12以内 |  | t | 0.512
分部小计
0108 门窗工程
7 | 010801001001 | 木质门 |  | 1、门代号及洞口尺寸：成品木门M1021 2、含门锁五金等 |  | m2 | 2.1
8 | 010802001001 | 金属（塑钢）门 |  | 1、隔断铝合金门 2、含门锁五金等 |  | m2 | 2.2
9 | 010802004001 | 防盗门 |  | 1、更换钢制防盗门4樘，尺寸1600*2100mm 2、含门锁五金等 |  | 樘 | 4
10 | 010810001001 | 门帘 |  | 医务室门帘，布质隔断门帘，详见图纸 |  | m2 | 3
本页小计
【新点2013清单造价江苏版 V10.3.6】
分部分项工程和单价措施项目清单与计价表
工程名称：医务室及卫生间改造工程（土建修缮） |  |  |  |  | 标段： |  |  |  |  | 第2页 共6页
序号 | 项目编码 | 项目名称 |  | 项目特征描述 |  | 计量 单位 | 工程量 | 金额（元）
[8 empty] | 综合单价 | 合价 |  | 其中
暂估价
11 | 010810001002 | 窗帘 |  | 1、安装成品窗帘，清单面积按展开面积计算 2、成品布帘一道，含轨道 |  | m2 | 40
分部小计
0109 屋面及防水工程
12 | 010903002001 | 墙面涂膜防水 |  | 1、1.2厚JS防水涂料,喷石屑,高度1200 2、卫生间墙面 |  | m2 | 181.08
13 | 010904002001 | 楼（地）面涂膜防水 |  | 1、JS涂料三遍防水层,厚度1.8 2、卫生间地面 |  | m2 | 109.19
分部小计
0111 楼地面装饰工程
14 | 011102003001 | 块料楼地面 |  | 1、10厚防滑地面砖,干水泥擦缝，地砖规格300*300 2、5厚1:1细砂浆、20厚1:3水泥砂浆结合层 3、30厚C20细石混凝土 4、首层卫生间地面 |  | m2 | 21.84
15 | 011102003002 | 块料楼地面 |  | 1、10厚防滑地面砖,干水泥擦缝，地砖规格300*300 2、5厚1:1细砂浆、20厚1:3水泥砂浆结合层 3、30厚C20细石混凝土 4、2-5层卫生间楼面 |  | m2 | 87.35
16 | 010501001001 | 垫层 |  | 1、轻骨料混凝土垫层 2、部位：蹲坑垫层 |  | m3 | 4.7
分部小计
0112 墙、柱面装饰与隔断、幕墙工程
本页小计
【新点2013清单造价江苏版 V10.3.6】
分部分项工程和单价措施项目清单与计价表
工程名称：医务室及卫生间改造工程（土建修缮） |  |  |  |  | 标段： |  |  |  |  | 第3页 共6页
序号 | 项目编码 | 项目名称 |  | 项目特征描述 |  | 计量 单位 | 工程量 | 金额（元）
[8 empty] | 综合单价 | 合价 |  | 其中
暂估价
17 | 011207001001 | 轻钢龙骨隔断 |  | 1、龙骨材料种类、规格、中距：75系轻钢龙骨到梁底或板底 2、隔离层材料种类、规格：防火岩棉 3、面层材料品种、规格、颜色：12mm双面纸面石膏板（自粘胶带、板面钉眼封点防锈漆）到梁底或板底 |  | m2 | 17.85
18 | 011210002001 | 金属隔断 |  | 1、医务室铝合金玻璃隔断 2、下端铝合金装饰瓦楞板，高1.2m，上端铝合金磨砂玻璃，6mm厚钢化玻璃，外框尺寸50*50，壁厚2，高1m 3、详见图纸 |  | m2 | 38.72
19 | 011201001001 | 墙面一般抹灰 |  | 1、5厚1:0.3:3水泥石灰膏砂浆粉面 2、12厚1:1:6水泥石膏砂浆打底 3、刷界面处理剂一道 4、用修补砂浆局部修补墙面,DP砂浆勾实接缝并拉毛,接缝处粘贴耐碱玻纤网格布 5、医务室内墙 |  | m2 | 105.95
20 | 011204003001 | 块料墙面 |  | 1、釉面砖白水泥擦缝，规格200*200 2、2~3厚建筑陶瓷胶粘剂 3、6厚1:2.5防水水泥砂浆粉面 4、12厚1:3防水砂浆打底 5、刷界面处理剂一道 6、用修补砂浆局部修补墙面,DP砂浆勾实接缝并拉毛,接缝处粘贴耐碱玻纤网格布 7、卫生间内墙 |  | m2 | 432.45
分部小计
0113 天棚工程
本页小计
【新点2013清单造价江苏版 V10.3.6】
分部分项工程和单价措施项目清单与计价表
工程名称：医务室及卫生间改造工程（土建修缮） |  |  |  |  | 标段： |  |  |  |  | 第4页 共6页
序号 | 项目编码 | 项目名称 |  | 项目特征描述 |  | 计量 单位 | 工程量 | 金额（元）
[8 empty] | 综合单价 | 合价 |  | 其中
暂估价
21 | 011302001001 | 吊顶天棚 |  | 1、1厚600x600铝合金方板与专用龙骨固定 2、与铝合金方板配套的专用下层副龙骨联结,间距≤600 3、与安装形式配套的专用上层主龙骨,间距≤1200用吊件与钢筋吊杆联结后找平 4、Φ6钢筋吊杆,双向中距≤1200,吊杆上部与板底预留吊环(勾)固定 5、利用原吊杆固定 6、部位：卫生间 |  | m2 | 102.03
22 | 011302001002 | 吊顶天棚 |  | 1、9厚板材面层,规格为600x1200 2、T型次龙骨,问距600,用挂插件与主龙骨连接 3、T型主龙骨,问距1200,用垂直吊挂件与钢筋吊杆连接后找平 4、Φ6钢筋吊杆,双向中距1200,吊杆上部与膨胀螺栓固定 5、现浇混凝土板在板底钻孔,固定镀锌膨胀螺栓,间距1200 6、铝合金方板吊顶 7、部位：医务室 |  | m2 | 65.02
23 | 011304002001 | 送风口、回风口 |  | 吊顶成品检修口 |  | 个 | 12
分部小计
0114 油漆、涂料、裱糊工程
24 | 011407001001 | 墙面喷刷涂料 |  | 1、刷无机涂料(燃烧性能等级为A级) 2、内墙涂料应采用无VOCs含量涂料，涂刷两遍（两遍涂料） 3、医务室内墙、石膏板隔断墙 |  | m2 | 141.65
本页小计
【新点2013清单造价江苏版 V10.3.6】
分部分项工程和单价措施项目清单与计价表
工程名称：医务室及卫生间改造工程（土建修缮） |  |  |  |  | 标段： |  |  |  |  | 第5页 共6页
序号 | 项目编码 | 项目名称 |  | 项目特征描述 |  | 计量 单位 | 工程量 | 金额（元）
[8 empty] | 综合单价 | 合价 |  | 其中
暂估价
25 | 011407001002 | 墙面喷刷涂料 |  | 1、刷无机涂料(燃烧性能等级为A级) 2、内墙涂料应采用无VOCs含量涂料，涂刷两遍（两遍涂料） 3、办公楼室内楼梯间、走廊等墙面出新 |  | m2 | 5500
分部小计
0115 其他装饰工程
26 | 011210005001 | 成品隔断 |  | 1、成品卫生间隔断，隔断高1500mm 2、15mm厚三聚氰胺阻燃板,燃烧性能等级为B1级,做法参见16J914-1-XT9(防火、防潮)，隔断板不锈钢包边 |  | m2 | 70.97
27 | 011505001001 | 洗漱台 |  | 1、洗手台做法参见16J914-1-A/XT11 2、洗手台为人造石台面，30mm厚 |  | m2 | 5.75
28 | 011505010001 | 镜面玻璃 |  | 1、镜子做法参见16J914-4/XT25 ，尺寸3200×700 2、成品镜面玻璃安装，无基层 |  | m2 | 11.2
29 | 011210005002 | 成品隔断 |  | 1、成品铝合金隔板 2、小便斗挡板 |  | 片 | 5
30 | 011505004001 | 卫生间扶手 |  | 1、材料品种、规格、品牌、颜色：不锈钢马桶U型扶手及靠墙扶手 |  | 套 | 4
31 | 011505005001 | 挂钩 |  | 成品卫生间挂钩 |  | 套 | 21
32 | 011505008001 | 卫生纸盒 |  | 成品卫生纸盒 |  | 个 | 25
33 | 011505002001 | 置物架 |  | 成品铝合金置物架，长度约1.2m |  | 个 | 5
分部小计
分部分项合计
1 | 011701006001 | 满堂脚手架 |  | 首层吊顶及墙体脚手架 |  | m2 | 85.43
2 | 011701003001 | 里脚手架 |  | 2-5层墙体砌筑脚手架 |  | m2 | 79.66
3 | 011701003004 | 里脚手架 |  | 2-5层墙面抹灰脚手架 |  | m2 | 345.96
4 | 011701003003 | 里脚手架 |  | 涂料出新脚手架 |  | m2 | 5500
5 | 011703001001 | 垂直运输 |  |  |  | 项 | 1
本页小计
【新点2013清单造价江苏版 V10.3.6】
分部分项工程和单价措施项目清单与计价表
工程名称：医务室及卫生间改造工程（土建修缮） |  |  |  |  | 标段： |  |  |  |  | 第6页 共6页
序号 | 项目编码 | 项目名称 |  | 项目特征描述 |  | 计量 单位 | 工程量 | 金额（元）
[8 empty] | 综合单价 | 合价 |  | 其中
暂估价
6 | 011702003001 | 构造柱 |  | C25混凝土构造柱 |  | m2 | 9.88
7 | 011702008001 | 圈梁 |  | C25混凝土圈梁及止水坎 |  | m2 | 7.66
单价措施合计
本页小计
合 计
【新点2013清单造价江苏版 V10.3.6】

## 3.2 总价措施项目清单与计价表
总价措施项目清单与计价表
工程名称：医务室及卫生间改造工程（土建修缮） | [5 empty] | 标段： |  |  |  | 第1页 共3页
序号 | 项目编码 | 项目名称 |  | 计算基础 | 费率 （%） |  | 金额 （元） | 调整费率 （%） | 调整后 金额（元） |  | 备注
1 | 011707001001 | 安全文明施工费
1.1 |  | 基本费 |  | 分部分项合计+单价措施项目合计-除税工程设备费 | 1.500
1.2 |  | 增加费 |  | 分部分项合计+单价措施项目合计-除税工程设备费
1.3 |  | 扬尘污染防治增加费 |  | 分部分项合计+单价措施项目合计-除税工程设备费 | 0.210
2 | 011707002001 | 夜间施工 |  | 分部分项合计+单价措施项目合计-除税工程设备费
3 | 011707003001 | 非夜间施工照明 |  | 分部分项合计+单价措施项目合计-除税工程设备费 | [6 empty] | 在计取非夜间施工照明费时，建筑工程、仿古工程、修缮土建部分仅地下室（地宫）部分可计取；单独装饰、安装工程、园林绿化工程、修缮安装部分仅特殊施工部位内施工项目可计取
4 | 011707004001 | 二次搬运 |  | 分部分项合计+单价措施项目合计-除税工程设备费
5 | 011707005001 | 冬雨季施工 |  | 分部分项合计+单价措施项目合计-除税工程设备费
【新点2013清单造价江苏版 V10.3.6】
注： 1.“计算基础”中安全文明施工费可为“定额基价”、“定额人工费”或“定额人工费+定额机械费”，其他项目可为 “定额人工费”或“定额人工费+定额机械费”。 2.按施工方案计算的措施费，若无“计算基础”和“费率”的数值，也可只填“金额”数值，但应在备注栏说明施工方案 出处或计算方法。
总价措施项目清单与计价表
工程名称：医务室及卫生间改造工程（土建修缮） | [5 empty] | 标段： |  |  |  | 第2页 共3页
序号 | 项目编码 | 项目名称 |  | 计算基础 | 费率 （%） |  | 金额 （元） | 调整费率 （%） | 调整后 金额（元） |  | 备注
6 | 011707006001 | 地上、地下设施、建筑物的临时保护设施 |  | 分部分项合计+单价措施项目合计-除税工程设备费
7 | 011707007001 | 已完工程及设备保护 |  | 分部分项合计+单价措施项目合计-除税工程设备费
8 | 011707008001 | 临时设施 |  | 分部分项合计+单价措施项目合计-除税工程设备费
9 | 011707009001 | 赶工措施 |  | 分部分项合计+单价措施项目合计-除税工程设备费
10 | 011707010001 | 工程按质论价 |  | 分部分项合计+单价措施项目合计-除税工程设备费
11 | 011707011001 | 住宅分户验收 |  | 分部分项合计+单价措施项目合计-除税工程设备费 | [6 empty] | 在计取住宅分户验收时，大型土石方工程、桩基工程和地下室部分不计入计费基础
12 | 011707012001 | 建筑工人实名制费用 |  | 分部分项合计+单价措施项目合计-除税工程设备费 | [6 empty] | 建筑工人实名制设备由建筑工人工资专用账户开户银行提供的，建筑工人实名制费用按表中费率乘以0.5系数计取
13 | 011707091001 | 特殊条件下施工增加费 |  | 分部分项合计+单价措施项目合计-除税工程设备费
【新点2013清单造价江苏版 V10.3.6】
注： 1.“计算基础”中安全文明施工费可为“定额基价”、“定额人工费”或“定额人工费+定额机械费”，其他项目可为 “定额人工费”或“定额人工费+定额机械费”。 2.按施工方案计算的措施费，若无“计算基础”和“费率”的数值，也可只填“金额”数值，但应在备注栏说明施工方案 出处或计算方法。
总价措施项目清单与计价表
工程名称：医务室及卫生间改造工程（土建修缮） | [5 empty] | 标段： |  |  |  | 第3页 共3页
序号 | 项目编码 | 项目名称 |  | 计算基础 | 费率 （%） |  | 金额 （元） | 调整费率 （%） | 调整后 金额（元） |  | 备注
14 | 011707015001 | 智慧工地费用 |  | 分部分项合计+单价措施项目合计-除税工程设备费 | [6 empty] | 现场安全隐患排查、人员信息动态管理、扬尘管控视频监控、高处作业防护预警、危大工程监测预警和集成平台等设备、软件和管理费用。
【新点2013清单造价江苏版 V10.3.6】
注： 1.“计算基础”中安全文明施工费可为“定额基价”、“定额人工费”或“定额人工费+定额机械费”，其他项目可为 “定额人工费”或“定额人工费+定额机械费”。 2.按施工方案计算的措施费，若无“计算基础”和“费率”的数值，也可只填“金额”数值，但应在备注栏说明施工方案 出处或计算方法。

## 3.3 其他项目清单与计价汇总表
其他项目清单与计价汇总表
工程名称：医务室及卫生间改造工程（土建修缮） |  |  |  | 标段： |  | 第1页 共1页
序号 | 项目名称 |  | 计量单位 | 金额(元) | 备注
1 | 暂列金额 |  | 项
2 | 暂估价
2.1 | 材料暂估价
2.2 | 专业工程暂估价 |  | 项
3 | 计日工
4 | 总承包服务费
合 计
【新点2013清单造价江苏版 V10.3.6】
注：材料（工程设备）暂估单价进入清单项目综合单价，此处不汇总。

## 3.4 暂列金额明细表
暂列金额明细表
工程名称：医务室及卫生间改造工程（土建修缮） |  |  |  | 标段： |  | 第1页 共1页
序号 | 项目名称 |  | 计量单位 |  | 暂定金额(元) | 备注
合 计
【新点2013清单造价江苏版 V10.3.6】
注：此表由招标人填写，如不能详列，也可只列暂定金额总额，投标人应将上述暂列金额计入投标总价中。

## 3.5 规费、税金项目计价表
规费、税金项目计价表
工程名称：医务室及卫生间改造工程（土建修缮） |  |  |  | 标段： |  | 第1页 共1页
序号 | 项目名称 |  | 计算基础 |  | 计算费率(％) |  | 金额(元)
1 | 规费 |  | 环境保护税+社会保险费+住房公积金 |  | 100.000
1.1 | 社会保险费 |  | 分部分项工程费+措施项目费+其他项目费-除税工程设备费 |  | 3.800
1.2 | 住房公积金 |  | 分部分项工程费+措施项目费+其他项目费-除税工程设备费 |  | 0.670
1.3 | 环境保护税 |  | 分部分项工程费+措施项目费+其他项目费-除税工程设备费
2 | 税金 |  | 分部分项工程费+措施项目费+其他项目费+规费-除税甲供材料和甲供设备费/1.01 |  | 9.000
合 计
【新点2013清单造价江苏版 V10.3.6】

## 4.1 分部分项工程和单价措施项目清单与计价表
分部分项工程和单价措施项目清单与计价表
工程名称：医务室及卫生间改造工程（安装） |  |  |  |  | 标段： |  |  |  |  | 第1页 共12页
序号 | 项目编码 | 项目名称 |  | 项目特征描述 |  | 计量 单位 | 工程量 | 金额（元）
[8 empty] | 综合单价 | 合价 |  | 其中
暂估价
0304 电气设备安装工程
1 | 030411001001 | 配管 |  | 1、名称：电气配管 2、材质：紧定式镀锌电线管 3、规格：DN20 4、配置形式：暗敷 |  | m | 82.94
2 | 030411001002 | 配管 |  | 1、名称：电气配管 2、材质：紧定式镀锌电线管 3、规格：DN20 4、配置形式：吊顶内敷设 |  | m | 33.99
3 | 030411001003 | 配管 |  | 1、名称：电气配管 2、材质：紧定式镀锌电线管 3、规格：DN25 4、配置形式：吊顶内敷设 |  | m | 30.93
4 | 030413001001 | 铁构件 |  | 1、名称：电气配管吊顶敷设支架 |  | kg | 15.4
5 | 030411004001 | 配线 |  | 1、名称：电气配线 2、配线形式：管道敷设 3、型号：WDZ-BYJ-2.5mm2 4、材质：铜芯 |  | m | 533.89
6 | 030412005001 | 荧光灯 |  | 1、名称：LED平板灯 2、型号：44W 3、规格：1200*600 4、安装形式：嵌入式 |  | 套 | 12
7 | 030412005002 | 荧光灯 |  | 1、名称：LED平板灯 2、型号：23W 3、规格：600*600 4、安装形式：嵌入式 |  | 套 | 2
8 | 030404034001 | 照明开关 |  | 1、名称：暗装单极开关 2、材质：86塑料 3、规格：220V 10A 4、安装方式：距地1.3m暗装 |  | 个 | 4
9 | 030404034002 | 照明开关 |  | 1、名称：暗装三极开关 2、材质：86塑料 3、规格：220V 10A 4、安装方式：距地1.3m暗装 |  | 个 | 1
本页小计
【新点2013清单造价江苏版 V10.3.6】
分部分项工程和单价措施项目清单与计价表
工程名称：医务室及卫生间改造工程（安装） |  |  |  |  | 标段： |  |  |  |  | 第2页 共12页
序号 | 项目编码 | 项目名称 |  | 项目特征描述 |  | 计量 单位 | 工程量 | 金额（元）
[8 empty] | 综合单价 | 合价 |  | 其中
暂估价
10 | 030404035001 | 插座 |  | 1、名称：单相两孔加三孔暗插座 2、材质：86塑料 3、规格：220V 10A 4、安装方式：距地0.3m暗装 |  | 个 | 14
11 | 030411006001 | 接线盒 |  | 1、名称：接线盒 2、材质：86塑料 3、安装形式：暗装 |  | 个 | 14
12 | 030411006002 | 接线盒 |  | 1、名称：开关插座盒 2、材质：86塑料 3、安装形式：暗装 |  | 个 | 19
分部小计
0310 给水系统
13 | 031001006001 | 塑料管 |  | 1、安装部位：室内 2、介质：给水系统 3、材质、规格：PPR冷水管（S4系列） DN20 4、连接形式：热熔连接 5、压力试验及吹、洗设计要求：管道消毒、冲洗 公称直径50mm以内 |  | m | 14.04
14 | 031001006002 | 塑料管 |  | 1、安装部位：室内 2、介质：给水系统 3、材质、规格：PPR冷水管（S4系列） DN15 4、连接形式：热熔连接 5、压力试验及吹、洗设计要求：管道消毒、冲洗 公称直径50mm以内 |  | m | 3.16
15 | 031002003001 | 套管 |  | 1、名称、类型：刚性防水套管 2、规格：DN80 3、填料材质：不燃性纤维 |  | 个 | 1
16 | 031004004001 | 洗涤盆 |  | 1、材质：陶瓷 2、规格、类型：洗涤盆 3、组装形式：含配件 4、附件名称、数量：水嘴 5、安装高度：h+1 |  | 组 | 1
本页小计
【新点2013清单造价江苏版 V10.3.6】
分部分项工程和单价措施项目清单与计价表
工程名称：医务室及卫生间改造工程（安装） |  |  |  |  | 标段： |  |  |  |  | 第3页 共12页
序号 | 项目编码 | 项目名称 |  | 项目特征描述 |  | 计量 单位 | 工程量 | 金额（元）
[8 empty] | 综合单价 | 合价 |  | 其中
暂估价
17 | 031004003001 | 洗脸盆 |  | 1、材质：陶瓷 2、规格、类型：洗手盆 3、组装形式：含配件 4、附件名称、数量：延时自闭水龙头 5、安装高度：h+0.5 |  | 组 | 1
18 | 031004014001 | 给、排水附（配）件 |  | 1、材质：铜制 2、型号、规格：小厨宝进水龙头 3、安装方式：螺纹连接 |  | 个(组) | 1
19 | 010101002001 | 挖一般土方 |  | 1、土壤类别：人工挖一般土方 土壤类别 三类土 |  | m3 | 1.25
20 | 010103001001 | 回填方 |  | 1、密实度要求：回填土 地面 夯填 |  | m3 | 1.25
分部小计
0310 排水系统
21 | 031001006003 | 塑料管 |  | 1、安装部位：室内 2、介质：排水系统 3、材质、规格：U-PVC排水管De75 4、连接形式：承插连接 |  | m | 15.39
22 | 031001006004 | 塑料管 |  | 1、安装部位：室内 2、介质：排水系统 3、材质、规格：U-PVC排水管De50 4、连接形式：承插连接 |  | m | 3.6
23 | 031004014002 | 给、排水附（配）件 |  | 1、材质：不锈钢 2、型号、规格：地漏 DN50 3、安装方式：暗装 |  | 个(组) | 1
24 | 031002003002 | 套管 |  | 1、名称、类型：刚性防水套管 2、规格：DN150 3、填料材质：不燃性纤维 |  | 个 | 1
25 | 010101002002 | 挖一般土方 |  | 1、土壤类别：人工挖一般土方 土壤类别 三类土 |  | m3 | 2.22
26 | 010103001002 | 回填方 |  | 1、密实度要求：回填土 地面 夯填 |  | m3 | 2.22
分部小计
0304 电气设备安装工程
本页小计
【新点2013清单造价江苏版 V10.3.6】
分部分项工程和单价措施项目清单与计价表
工程名称：医务室及卫生间改造工程（安装） |  |  |  |  | 标段： |  |  |  |  | 第4页 共12页
序号 | 项目编码 | 项目名称 |  | 项目特征描述 |  | 计量 单位 | 工程量 | 金额（元）
[8 empty] | 综合单价 | 合价 |  | 其中
暂估价
27 | 030411001004 | 配管 |  | 1、名称：电气配管 2、材质：紧定式镀锌电线管 3、规格：DN20 4、配置形式：暗敷 |  | m | 206.46
28 | 030411004002 | 配线 |  | 1、名称：电气配线 2、配线形式：管道敷设 3、型号：WDZ-BYJ-2.5mm2 4、材质：铜芯 |  | m | 310.13
29 | 030411004003 | 配线 |  | 1、名称：电气配线 2、配线形式：管道敷设 3、型号：WDZ-BYJ-4mm2 4、材质：铜芯 |  | m | 399.24
30 | 030412001001 | 普通灯具 |  | 1、名称：LED吸顶灯 2、型号：18W 3、规格：φ350 |  | 套 | 15
31 | 030404034003 | 照明开关 |  | 1、名称：暗装单极开关 2、材质：86塑料 3、规格：220V 10A 4、安装方式：距地1.3m暗装 |  | 个 | 5
32 | 030404035002 | 插座 |  | 1、名称：单相两孔加三孔暗插座（安全型） 2、材质：86塑料 3、规格：220V 10A 4、安装方式：距地1.3m暗装 |  | 个 | 10
33 | 030404036001 | 其他电器 |  | 1、名称：烘手器 |  | 个(套、台) | 5
34 | 030411006003 | 接线盒 |  | 1、名称：接线盒 2、材质：86塑料 3、安装形式：暗装 |  | 个 | 15
35 | 030411006004 | 接线盒 |  | 1、名称：开关插座盒 2、材质：86塑料 3、安装形式：暗装 |  | 个 | 15
分部小计
0310 给水系统
本页小计
【新点2013清单造价江苏版 V10.3.6】
分部分项工程和单价措施项目清单与计价表
工程名称：医务室及卫生间改造工程（安装） |  |  |  |  | 标段： |  |  |  |  | 第5页 共12页
序号 | 项目编码 | 项目名称 |  | 项目特征描述 |  | 计量 单位 | 工程量 | 金额（元）
[8 empty] | 综合单价 | 合价 |  | 其中
暂估价
36 | 031001006005 | 塑料管 |  | 1、安装部位：室内 2、介质：给水系统 3、材质、规格：PPR冷水管（S4系列） DN65 4、连接形式：热熔连接 5、压力试验及吹、洗设计要求：管道消毒、冲洗 公称直径100mm以内 |  | m | 29.94
37 | 031001006006 | 塑料管 |  | 1、安装部位：室内 2、介质：给水系统 3、材质、规格：PPR冷水管（S4系列） DN40 4、连接形式：热熔连接 5、压力试验及吹、洗设计要求：管道消毒、冲洗 公称直径50mm以内 |  | m | 23.58
38 | 031001006007 | 塑料管 |  | 1、安装部位：室内 2、介质：给水系统 3、材质、规格：PPR冷水管（S4系列） DN25 4、连接形式：热熔连接 5、压力试验及吹、洗设计要求：管道消毒、冲洗 公称直径50mm以内 |  | m | 36.25
39 | 031001006008 | 塑料管 |  | 1、安装部位：室内 2、介质：给水系统 3、材质、规格：PPR冷水管（S4系列） DN20 4、连接形式：热熔连接 5、压力试验及吹、洗设计要求：管道消毒、冲洗 公称直径50mm以内 |  | m | 13.75
本页小计
【新点2013清单造价江苏版 V10.3.6】
分部分项工程和单价措施项目清单与计价表
工程名称：医务室及卫生间改造工程（安装） |  |  |  |  | 标段： |  |  |  |  | 第6页 共12页
序号 | 项目编码 | 项目名称 |  | 项目特征描述 |  | 计量 单位 | 工程量 | 金额（元）
[8 empty] | 综合单价 | 合价 |  | 其中
暂估价
40 | 031001006009 | 塑料管 |  | 1、安装部位：室内 2、介质：给水系统 3、材质、规格：PPR冷水管（S4系列） DN15 4、连接形式：热熔连接 5、压力试验及吹、洗设计要求：管道消毒、冲洗 公称直径50mm以内 |  | m | 69.65
41 | 030413002001 | 凿（压）槽 |  | 1、名称：配管砖墙刨沟 公称直径20mm以内 |  | m | 62.4
42 | 030413002002 | 凿（压）槽 |  | 1、名称：配管砖墙刨沟 公称直径32mm以内 |  | m | 23.1
43 | 031004004002 | 洗涤盆 |  | 1、材质：陶瓷 2、规格、类型：洗涤盆 3、组装形式：含配件 4、附件名称、数量：水嘴 5、安装高度：h+1 |  | 组 | 5
44 | 031004003002 | 洗脸盆 |  | 1、材质：陶瓷 2、规格、类型：洗手盆 3、组装形式：含配件 4、附件名称、数量：延时自闭水龙头 5、安装高度：h+0.5 |  | 组 | 10
45 | 031004006001 | 大便器 |  | 1、材质：陶瓷 2、规格、类型：坐式大便器 3、组装形式：含配件 4、附件名称、数量：自闭式冲洗阀 5、安装高度：h+0.2 |  | 组 | 4
46 | 031004006002 | 大便器 |  | 1、材质：陶瓷 2、规格、类型：蹲便器 3、组装形式：含配件 4、附件名称、数量：低水箱节水型 5、安装高度：h+0.7 |  | 组 | 21
本页小计
【新点2013清单造价江苏版 V10.3.6】
分部分项工程和单价措施项目清单与计价表
工程名称：医务室及卫生间改造工程（安装） |  |  |  |  | 标段： |  |  |  |  | 第7页 共12页
序号 | 项目编码 | 项目名称 |  | 项目特征描述 |  | 计量 单位 | 工程量 | 金额（元）
[8 empty] | 综合单价 | 合价 |  | 其中
暂估价
47 | 031004007001 | 小便器 |  | 1、材质：陶瓷 2、规格、类型：感应式小便斗 3、组装形式：含配件 4、附件名称、数量：小便器红外感应式自闭阀 5、安装高度：h+1.10 |  | 组 | 10
48 | 031006012001 | 热水器、开水炉 |  | 1、名称：小厨宝 2、安装方式：含热水管道 |  | 台 | 5
49 | 031004014003 | 给、排水附（配）件 |  | 1、材质：铜制 2、型号、规格：小厨宝进水龙头 3、安装方式：螺纹连接 |  | 个(组) | 5
50 | 031004014004 | 给、排水附（配）件 |  | 1、材质：铜制 2、型号、规格：饮水机进水龙头 3、安装方式：螺纹连接 |  | 个(组) | 5
51 | 031003001001 | 螺纹阀门 |  | 1、类型：自动排气阀（ARSX-0015） 2、材质：铜芯 3、规格、压力等级：DN15 4、连接形式：螺纹连接 |  | 个 | 1
52 | 031003001002 | 螺纹阀门 |  | 1、类型：截止阀 2、材质：铜芯 3、规格、压力等级：DN15 4、连接形式：螺纹连接 |  | 个 | 1
53 | 031003001003 | 螺纹阀门 |  | 1、类型：截止阀 2、材质：铜芯 3、规格、压力等级：DN40 4、连接形式：螺纹连接 |  | 个 | 5
54 | 031002003003 | 套管 |  | 1、名称、类型：刚性防水套管 2、规格：DN100 3、填料材质：不燃性纤维 |  | 个 | 1
55 | 031002003004 | 套管 |  | 1、名称、类型：过墙过楼板钢套管 2、规格：DN100 3、填料材质：不燃性纤维 |  | 个 | 5
本页小计
【新点2013清单造价江苏版 V10.3.6】
分部分项工程和单价措施项目清单与计价表
工程名称：医务室及卫生间改造工程（安装） |  |  |  |  | 标段： |  |  |  |  | 第8页 共12页
序号 | 项目编码 | 项目名称 |  | 项目特征描述 |  | 计量 单位 | 工程量 | 金额（元）
[8 empty] | 综合单价 | 合价 |  | 其中
暂估价
56 | 010101002003 | 挖一般土方 |  | 1、土壤类别：人工挖一般土方 土壤类别 三类土 |  | m3 | 4.5
57 | 010103001003 | 回填方 |  | 1、密实度要求：回填土 地面 夯填 |  | m3 | 4.5
分部小计
0310 排水系统
58 | 031001006010 | 塑料管 |  | 1、安装部位：室内 2、介质：排水系统 3、材质、规格：U-PVC排水管De160 4、连接形式：承插连接 |  | m | 53.81
59 | 031001006011 | 塑料管 |  | 1、安装部位：室内 2、介质：排水系统 3、材质、规格：U-PVC排水管De110 4、连接形式：承插连接 |  | m | 53.28
60 | 031001006012 | 塑料管 |  | 1、安装部位：室内 2、介质：排水系统 3、材质、规格：U-PVC排水管De75 4、连接形式：承插连接 |  | m | 60.77
61 | 031001006013 | 塑料管 |  | 1、安装部位：室内 2、介质：排水系统 3、材质、规格：U-PVC排水管De50 4、连接形式：承插连接 |  | m | 35.2
62 | 031004014005 | 给、排水附（配）件 |  | 1、材质：不锈钢 2、型号、规格：地漏 DN50 3、安装方式：暗装 |  | 个(组) | 30
63 | 031002003005 | 套管 |  | 1、名称、类型：刚性防水套管 2、规格：DN200 3、填料材质：不燃性纤维 |  | 个 | 1
64 | 031002003006 | 套管 |  | 1、名称、类型：过墙过楼板钢套管 2、规格：DN200 3、填料材质：不燃性纤维 |  | 个 | 5
65 | 010101002004 | 挖一般土方 |  | 1、土壤类别：人工挖一般土方 土壤类别 三类土 |  | m3 | 15.65
66 | 010103001004 | 回填方 |  | 1、密实度要求：回填土 地面 夯填 |  | m3 | 15.65
分部小计
本页小计
【新点2013清单造价江苏版 V10.3.6】
分部分项工程和单价措施项目清单与计价表
工程名称：医务室及卫生间改造工程（安装） |  |  |  |  | 标段： |  |  |  |  | 第9页 共12页
序号 | 项目编码 | 项目名称 |  | 项目特征描述 |  | 计量 单位 | 工程量 | 金额（元）
[8 empty] | 综合单价 | 合价 |  | 其中
暂估价
0304 电气设备安装工程
67 | 030404019001 | 控制开关 |  | 1、名称：时控开关 2、型号：IHP+1C SMART 3、教学楼二楼层照明配电箱 AL1-AL5的公共照明 W1回路出线处 |  | 个 | 5
68 | 030404017001 | 配电箱 |  | 1、名称：AL配电箱 2、规格：12回路 3、安装方式：根据原配电箱配置重新更换整个配电箱 |  | 台 | 1
69 | 030404017002 | 配电箱 |  | 1、名称：AL11配电箱 2、型号：XA10LE 1/2-C16 30mA*2+XA10/3P-C16*2 3、规格：增加三个回路 |  | 台 | 1
70 | 030404017003 | 配电箱 |  | 1、名称：AL21配电箱 2、型号：XA10LE 1/2-C16 30mA*2 3、规格：增加两个回路 |  | 台 | 1
71 | 030404017004 | 配电箱 |  | 1、名称：AL31配电箱 2、型号：XA10LE 1/2-C16 30mA*2 3、规格：增加两个回路 |  | 台 | 1
72 | 030404017005 | 配电箱 |  | 1、名称：AL41配电箱 2、型号：XA10LE 1/2-C16 30mA*2 3、规格：增加两个回路 |  | 台 | 1
73 | 030404017006 | 配电箱 |  | 1、名称：AL51配电箱 2、型号：XA10LE 1/2-C16 30mA*2 3、规格：增加两个回路 |  | 台 | 1
74 | 030404017007 | 配电箱 |  | 1、名称：AL32配电箱 2、型号：XA10LE 1/2-C20 30mA*3 3、规格：增加三个回路 |  | 台 | 1
本页小计
【新点2013清单造价江苏版 V10.3.6】
分部分项工程和单价措施项目清单与计价表
工程名称：医务室及卫生间改造工程（安装） |  |  |  |  | 标段： |  |  |  |  | 第10页 共12页
序号 | 项目编码 | 项目名称 |  | 项目特征描述 |  | 计量 单位 | 工程量 | 金额（元）
[8 empty] | 综合单价 | 合价 |  | 其中
暂估价
75 | 030404017008 | 配电箱 |  | 1、名称：AL42配电箱 2、型号：XA10LE 1/2-C20 30mA*3 3、规格：增加三个回路 |  | 台 | 1
76 | 030404017009 | 配电箱 |  | 1、名称：AL52配电箱 2、型号：XA10/1P-C16+XA10LE 1/2-C20 30mA*3 3、规格：增加四个回路 |  | 台 | 1
77 | 030411003001 | 桥架 |  | 1、名称：强电线槽 2、规格：100*50 3、材质：镀锌钢板 |  | m | 133.75
78 | 030413001002 | 铁构件 |  | 1、名称：桥架支撑架 |  | kg | 86.31
79 | 030411001005 | 配管 |  | 1、名称：电气配管 2、材质：热镀锌钢管 3、规格：DN100 4、配置形式：暗敷 |  | m | 40
80 | 030411001006 | 配管 |  | 1、名称：电气配管 2、材质：热镀锌钢管 3、规格：DN40 4、配置形式：暗敷 |  | m | 244.7
81 | 030411001007 | 配管 |  | 1、名称：电气配管 2、材质：紧定式镀锌电线管 3、规格：DN20 4、配置形式：暗敷 |  | m | 624.2
82 | 030411001008 | 配管 |  | 1、名称：电气配管 2、材质：紧定式镀锌电线管 3、规格：DN25 4、配置形式：吊顶内敷设 |  | m | 69.57
83 | 030413001003 | 铁构件 |  | 1、名称：电气配管吊顶敷设支架 |  | kg | 20.87
84 | 030408001001 | 电力电缆 |  | 1、名称：电力电缆 2、型号：YJV-4*150 3、材质：铜芯 4、敷设方式、部位：管道敷设 5、电压等级（kV）：0.6/1KV |  | m | 40
本页小计
【新点2013清单造价江苏版 V10.3.6】
分部分项工程和单价措施项目清单与计价表
工程名称：医务室及卫生间改造工程（安装） |  |  |  |  | 标段： |  |  |  |  | 第11页 共12页
序号 | 项目编码 | 项目名称 |  | 项目特征描述 |  | 计量 单位 | 工程量 | 金额（元）
[8 empty] | 综合单价 | 合价 |  | 其中
暂估价
85 | 030408006001 | 电力电缆头 |  | 1、名称：电力电缆头 2、型号：YJV-4*150 3、材质、类型：铜芯 4、电压等级（kV）：0.6/1KV |  | 个 | 4
86 | 030408001002 | 电力电缆 |  | 1、名称：电力电缆 2、型号：WDZ-YJY-5*16 3、材质：铜芯 4、敷设方式、部位：管道敷设、桥架敷设 5、电压等级（kV）：0.6/1KV |  | m | 223.06
87 | 030408006002 | 电力电缆头 |  | 1、名称：电力电缆头 2、型号：WDZ-YJY-5*16 3、材质、类型：铜芯 4、电压等级（kV）：0.6/1KV |  | 个 | 14
88 | 030408001003 | 电力电缆 |  | 1、名称：电力电缆 2、型号：WDZ-YJY-5*10 3、材质：铜芯 4、敷设方式、部位：管道敷设、桥架敷设 5、电压等级（kV）：0.6/1KV |  | m | 37.64
89 | 030408006003 | 电力电缆头 |  | 1、名称：电力电缆头 2、型号：WDZ-YJY-5*10 3、材质、类型：铜芯 4、电压等级（kV）：0.6/1KV |  | 个 | 4
90 | 030411004004 | 配线 |  | 1、名称：电气配线 2、配线形式：管道敷设 3、型号：WDZ-BYJ-2.5mm2 4、材质：铜芯 |  | m | 2093.1
91 | 030411004005 | 配线 |  | 1、名称：电气配线 2、配线形式：管道敷设 3、型号：WDZ-BYJ-4mm2 4、材质：铜芯 |  | m | 415.35
本页小计
【新点2013清单造价江苏版 V10.3.6】
分部分项工程和单价措施项目清单与计价表
工程名称：医务室及卫生间改造工程（安装） |  |  |  |  | 标段： |  |  |  |  | 第12页 共12页
序号 | 项目编码 | 项目名称 |  | 项目特征描述 |  | 计量 单位 | 工程量 | 金额（元）
[8 empty] | 综合单价 | 合价 |  | 其中
暂估价
92 | 030411004006 | 配线 |  | 1、名称：电气配线 2、配线形式：桥架敷设 3、型号：WDZ-BYJ-4mm2 4、材质：铜芯 |  | m | 337.73
93 | 030404035003 | 插座 |  | 1、名称：烘手器插座 2、材质：86塑料 3、规格：220V 10A 4、安装方式：距地1.3m暗装 |  | 个 | 18
94 | 030404035004 | 插座 |  | 1、名称：饮水机插座 2、材质：86塑料 3、规格：220V 10A 4、安装方式：距地1.3m暗装 |  | 个 | 31
95 | 030411006005 | 接线盒 |  | 1、名称：接线盒 2、材质：86塑料 3、安装形式：暗装 |  | 个 | 9
96 | 030411006006 | 接线盒 |  | 1、名称：开关插座盒 2、材质：86塑料 3、安装形式：暗装 |  | 个 | 49
分部小计
分部分项合计
1 | 031301017001 | 脚手架搭拆 |  | 脚手架搭拆 |  | 项 | 1
单价措施合计
本页小计
合 计
【新点2013清单造价江苏版 V10.3.6】

## 4.2 总价措施项目清单与计价表
总价措施项目清单与计价表
工程名称：医务室及卫生间改造工程（安装） | [5 empty] | 标段： |  |  |  | 第1页 共3页
序号 | 项目编码 | 项目名称 |  | 计算基础 | 费率 （%） |  | 金额 （元） | 调整费率 （%） | 调整后 金额（元） |  | 备注
1 | 031302001001 | 安全文明施工费
1.1 |  | 基本费 |  | 分部分项合计+单价措施项目合计-除税工程设备费 | 1.500
1.2 |  | 增加费 |  | 分部分项合计+单价措施项目合计-除税工程设备费
1.3 |  | 扬尘污染防治增加费 |  | 分部分项合计+单价措施项目合计-除税工程设备费 | 0.210
2 | 031302002001 | 夜间施工增加 |  | 分部分项合计+单价措施项目合计-除税工程设备费
3 | 031302003001 | 非夜间施工增加 |  | 分部分项合计+单价措施项目合计-除税工程设备费
4 | 031302004001 | 二次搬运 |  | 分部分项合计+单价措施项目合计-除税工程设备费
5 | 031302005001 | 冬雨季施工增加 |  | 分部分项合计+单价措施项目合计-除税工程设备费
6 | 031302006001 | 已完工程及设备保护 |  | 分部分项合计+单价措施项目合计-除税工程设备费
7 | 031302008001 | 临时设施 |  | 分部分项合计+单价措施项目合计-除税工程设备费
8 | 031302009001 | 赶工措施 |  | 分部分项合计+单价措施项目合计-除税工程设备费
【新点2013清单造价江苏版 V10.3.6】
注： 1.“计算基础”中安全文明施工费可为“定额基价”、“定额人工费”或“定额人工费+定额机械费”，其他项目可为 “定额人工费”或“定额人工费+定额机械费”。 2.按施工方案计算的措施费，若无“计算基础”和“费率”的数值，也可只填“金额”数值，但应在备注栏说明施工方案 出处或计算方法。
总价措施项目清单与计价表
工程名称：医务室及卫生间改造工程（安装） | [5 empty] | 标段： |  |  |  | 第2页 共3页
序号 | 项目编码 | 项目名称 |  | 计算基础 | 费率 （%） |  | 金额 （元） | 调整费率 （%） | 调整后 金额（元） |  | 备注
9 | 031302010001 | 工程按质论价 |  | 分部分项合计+单价措施项目合计-除税工程设备费
10 | 031302011001 | 住宅分户验收 |  | 分部分项合计+单价措施项目合计-除税工程设备费 | [6 empty] | 在计取住宅分户验收时，大型土石方工程、桩基工程和地下室部分不计入计费基础
11 | 031302012001 | 建筑工人实名制费用 |  | 分部分项合计+单价措施项目合计-除税工程设备费 | [6 empty] | 建筑工人实名制设备由建筑工人工资专用账户开户银行提供的，建筑工人实名制费用按表中费率乘以0.5系数计取
12 | 031302090001 | 地上、地下设施、建筑物的临时保护设施 |  | 分部分项合计+单价措施项目合计-除税工程设备费
13 | 031302091001 | 特殊条件下施工增加费 |  | 分部分项合计+单价措施项目合计-除税工程设备费
【新点2013清单造价江苏版 V10.3.6】
注： 1.“计算基础”中安全文明施工费可为“定额基价”、“定额人工费”或“定额人工费+定额机械费”，其他项目可为 “定额人工费”或“定额人工费+定额机械费”。 2.按施工方案计算的措施费，若无“计算基础”和“费率”的数值，也可只填“金额”数值，但应在备注栏说明施工方案 出处或计算方法。
总价措施项目清单与计价表
工程名称：医务室及卫生间改造工程（安装） | [5 empty] | 标段： |  |  |  | 第3页 共3页
序号 | 项目编码 | 项目名称 |  | 计算基础 | 费率 （%） |  | 金额 （元） | 调整费率 （%） | 调整后 金额（元） |  | 备注
14 | 031302015001 | 智慧工地费用 |  | 分部分项合计+单价措施项目合计-除税工程设备费 | [6 empty] | 现场安全隐患排查、人员信息动态管理、扬尘管控视频监控、高处作业防护预警、危大工程监测预警和集成平台等设备、软件和管理费用。
【新点2013清单造价江苏版 V10.3.6】
注： 1.“计算基础”中安全文明施工费可为“定额基价”、“定额人工费”或“定额人工费+定额机械费”，其他项目可为 “定额人工费”或“定额人工费+定额机械费”。 2.按施工方案计算的措施费，若无“计算基础”和“费率”的数值，也可只填“金额”数值，但应在备注栏说明施工方案 出处或计算方法。

## 4.3 其他项目清单与计价汇总表
其他项目清单与计价汇总表
工程名称：医务室及卫生间改造工程（安装） |  |  |  | 标段： |  | 第1页 共1页
序号 | 项目名称 |  | 计量单位 | 金额(元) | 备注
1 | 暂列金额 |  | 项
2 | 暂估价
2.1 | 材料暂估价
2.2 | 专业工程暂估价 |  | 项
3 | 计日工
4 | 总承包服务费
合 计
【新点2013清单造价江苏版 V10.3.6】
注：材料（工程设备）暂估单价进入清单项目综合单价，此处不汇总。

## 4.4 暂列金额明细表
暂列金额明细表
工程名称：医务室及卫生间改造工程（安装） |  |  |  | 标段： |  | 第1页 共1页
序号 | 项目名称 |  | 计量单位 |  | 暂定金额(元) | 备注
合 计
【新点2013清单造价江苏版 V10.3.6】
注：此表由招标人填写，如不能详列，也可只列暂定金额总额，投标人应将上述暂列金额计入投标总价中。

## 4.5 规费、税金项目计价表
规费、税金项目计价表
工程名称：医务室及卫生间改造工程（安装） |  |  |  | 标段： |  | 第1页 共1页
序号 | 项目名称 |  | 计算基础 |  | 计算费率(％) |  | 金额(元)
1 | 规费 |  | 环境保护税+社会保险费+住房公积金 |  | 100.000
1.1 | 社会保险费 |  | 分部分项工程费+措施项目费+其他项目费-除税工程设备费 |  | 2.400
1.2 | 住房公积金 |  | 分部分项工程费+措施项目费+其他项目费-除税工程设备费 |  | 0.420
1.3 | 环境保护税 |  | 分部分项工程费+措施项目费+其他项目费-除税工程设备费
2 | 税金 |  | 分部分项工程费+措施项目费+其他项目费+规费-除税甲供材料和甲供设备费/1.01 |  | 9.000
合 计
【新点2013清单造价江苏版 V10.3.6】

## 5.1 分部分项工程和单价措施项目清单与计价表
分部分项工程和单价措施项目清单与计价表
工程名称：办公楼门厅玻璃幕墙改造 |  |  |  |  | 标段： |  |  |  |  | 第1页 共1页
序号 | 项目编码 | 项目名称 |  | 项目特征描述 |  | 计量 单位 | 工程量 | 金额（元）
[8 empty] | 综合单价 | 合价 |  | 其中
暂估价
1 | 010516002001 | 预埋铁件 |  | 1、钢材种类：200*300*10镀锌钢板，40*40*4钢垫片 2、部位：幕墙埋件 |  | t | 0.098
2 | 010516001006 | 螺栓 |  | 1、M12*160化学锚栓，固定预埋件 |  | 套 | 80
3 | 011209001001 | 带骨架幕墙 |  | 1、骨架材料种类、规格、中距：半隐框玻璃幕墙 2、面层材料品种、规格、颜色：6Low-E+12A+6mm中空钢化玻璃 3、型材：断桥隔热铝合金型材 |  | m2 | 50.76
4 | 011207001001 | 墙面装饰板 |  | 玻璃幕墙顶部4mm铝塑板，内外两侧 |  | m2 | 5.94
5 | 010503004001 | 圈梁 |  | 幕墙下端地梁 |  | m3 | 0.81
6 | 011205004001 | 石材梁面 |  | 幕墙下端石材 |  | m2 | 8.55
7 | 011204004001 | 干挂石材钢骨架 |  | 1、钢骨架制作安装暂按16KG/m2，结算时按实调整。 |  | t | 0.824
8 | 011205001001 | 石材柱面 |  | 幕墙周边石材拆除更换 |  | m2 | 51.48
分部分项合计
1 | 011701002001 | 外脚手架 |  | 幕墙外脚手架 |  | m2 | 66.38
2 | 011702008001 | 圈梁 |  | 幕墙下端地梁 |  | m2 | 6.75
单价措施合计
本页小计
合 计
【新点2013清单造价江苏版 V10.3.6】

## 5.2 总价措施项目清单与计价表
总价措施项目清单与计价表
工程名称：办公楼门厅玻璃幕墙改造 | [5 empty] | 标段： |  |  |  | 第1页 共3页
序号 | 项目编码 | 项目名称 |  | 计算基础 | 费率 （%） |  | 金额 （元） | 调整费率 （%） | 调整后 金额（元） |  | 备注
1 | 011707001001 | 安全文明施工费
1.1 |  | 基本费 |  | 分部分项合计+单价措施项目合计-除税工程设备费 | 1.700
1.2 |  | 增加费 |  | 分部分项合计+单价措施项目合计-除税工程设备费
1.3 |  | 扬尘污染防治增加费 |  | 分部分项合计+单价措施项目合计-除税工程设备费 | 0.220
2 | 011707002001 | 夜间施工 |  | 分部分项合计+单价措施项目合计-除税工程设备费
3 | 011707003001 | 非夜间施工照明 |  | 分部分项合计+单价措施项目合计-除税工程设备费 | [6 empty] | 在计取非夜间施工照明费时，建筑工程、仿古工程、修缮土建部分仅地下室（地宫）部分可计取；单独装饰、安装工程、园林绿化工程、修缮安装部分仅特殊施工部位内施工项目可计取
4 | 011707004001 | 二次搬运 |  | 分部分项合计+单价措施项目合计-除税工程设备费
5 | 011707005001 | 冬雨季施工 |  | 分部分项合计+单价措施项目合计-除税工程设备费
【新点2013清单造价江苏版 V10.3.6】
注： 1.“计算基础”中安全文明施工费可为“定额基价”、“定额人工费”或“定额人工费+定额机械费”，其他项目可为 “定额人工费”或“定额人工费+定额机械费”。 2.按施工方案计算的措施费，若无“计算基础”和“费率”的数值，也可只填“金额”数值，但应在备注栏说明施工方案 出处或计算方法。
总价措施项目清单与计价表
工程名称：办公楼门厅玻璃幕墙改造 | [5 empty] | 标段： |  |  |  | 第2页 共3页
序号 | 项目编码 | 项目名称 |  | 计算基础 | 费率 （%） |  | 金额 （元） | 调整费率 （%） | 调整后 金额（元） |  | 备注
6 | 011707006001 | 地上、地下设施、建筑物的临时保护设施 |  | 分部分项合计+单价措施项目合计-除税工程设备费
7 | 011707007001 | 已完工程及设备保护 |  | 分部分项合计+单价措施项目合计-除税工程设备费
8 | 011707008001 | 临时设施 |  | 分部分项合计+单价措施项目合计-除税工程设备费
9 | 011707009001 | 赶工措施 |  | 分部分项合计+单价措施项目合计-除税工程设备费
10 | 011707010001 | 工程按质论价 |  | 分部分项合计+单价措施项目合计-除税工程设备费
11 | 011707011001 | 住宅分户验收 |  | 分部分项合计+单价措施项目合计-除税工程设备费 | [6 empty] | 在计取住宅分户验收时，大型土石方工程、桩基工程和地下室部分不计入计费基础
12 | 011707012001 | 建筑工人实名制费用 |  | 分部分项合计+单价措施项目合计-除税工程设备费 | [6 empty] | 建筑工人实名制设备由建筑工人工资专用账户开户银行提供的，建筑工人实名制费用按表中费率乘以0.5系数计取
13 | 011707091001 | 特殊条件下施工增加费 |  | 分部分项合计+单价措施项目合计-除税工程设备费
【新点2013清单造价江苏版 V10.3.6】
注： 1.“计算基础”中安全文明施工费可为“定额基价”、“定额人工费”或“定额人工费+定额机械费”，其他项目可为 “定额人工费”或“定额人工费+定额机械费”。 2.按施工方案计算的措施费，若无“计算基础”和“费率”的数值，也可只填“金额”数值，但应在备注栏说明施工方案 出处或计算方法。
总价措施项目清单与计价表
工程名称：办公楼门厅玻璃幕墙改造 | [5 empty] | 标段： |  |  |  | 第3页 共3页
序号 | 项目编码 | 项目名称 |  | 计算基础 | 费率 （%） |  | 金额 （元） | 调整费率 （%） | 调整后 金额（元） |  | 备注
14 | 011707015001 | 智慧工地费用 |  | 分部分项合计+单价措施项目合计-除税工程设备费 | [6 empty] | 现场安全隐患排查、人员信息动态管理、扬尘管控视频监控、高处作业防护预警、危大工程监测预警和集成平台等设备、软件和管理费用。
【新点2013清单造价江苏版 V10.3.6】
注： 1.“计算基础”中安全文明施工费可为“定额基价”、“定额人工费”或“定额人工费+定额机械费”，其他项目可为 “定额人工费”或“定额人工费+定额机械费”。 2.按施工方案计算的措施费，若无“计算基础”和“费率”的数值，也可只填“金额”数值，但应在备注栏说明施工方案 出处或计算方法。

## 5.3 其他项目清单与计价汇总表
其他项目清单与计价汇总表
工程名称：办公楼门厅玻璃幕墙改造 |  |  |  | 标段： |  | 第1页 共1页
序号 | 项目名称 |  | 计量单位 | 金额(元) | 备注
1 | 暂列金额 |  | 项
2 | 暂估价
2.1 | 材料暂估价
2.2 | 专业工程暂估价 |  | 项
3 | 计日工
4 | 总承包服务费
合 计
【新点2013清单造价江苏版 V10.3.6】
注：材料（工程设备）暂估单价进入清单项目综合单价，此处不汇总。

## 5.4 暂列金额明细表
暂列金额明细表
工程名称：办公楼门厅玻璃幕墙改造 |  |  |  | 标段： |  | 第1页 共1页
序号 | 项目名称 |  | 计量单位 |  | 暂定金额(元) | 备注
合 计
【新点2013清单造价江苏版 V10.3.6】
注：此表由招标人填写，如不能详列，也可只列暂定金额总额，投标人应将上述暂列金额计入投标总价中。

## 5.5 规费、税金项目计价表
规费、税金项目计价表
工程名称：办公楼门厅玻璃幕墙改造 |  |  |  | 标段： |  | 第1页 共1页
序号 | 项目名称 |  | 计算基础 |  | 计算费率(％) |  | 金额(元)
1 | 规费 |  | 环境保护税+社会保险费+住房公积金 |  | 100.000
1.1 | 社会保险费 |  | 分部分项工程费+措施项目费+其他项目费-除税工程设备费 |  | 2.400
1.2 | 住房公积金 |  | 分部分项工程费+措施项目费+其他项目费-除税工程设备费 |  | 0.420
1.3 | 环境保护税 |  | 分部分项工程费+措施项目费+其他项目费-除税工程设备费
2 | 税金 |  | 分部分项工程费+措施项目费+其他项目费+规费-除税甲供材料和甲供设备费/1.01 |  | 9.000
合 计
【新点2013清单造价江苏版 V10.3.6】

## 6.1 分部分项工程和单价措施项目清单与计价表
分部分项工程和单价措施项目清单与计价表
工程名称：校园北侧道路增铺沥青 |  |  |  |  | 标段： |  |  |  |  | 第1页 共1页
序号 | 项目编码 | 项目名称 |  | 项目特征描述 |  | 计量 单位 | 工程量 | 金额（元）
[8 empty] | 综合单价 | 合价 |  | 其中
暂估价
0402 道路工程
1 | 040202001001 | 道路清洗 |  | 原混凝土面层清洗 |  | m2 | 702
2 | 040201021001 | 土工合成材料 |  | 裂缝及分缝处贴50cm抗裂贴 |  | m2 | 56.16
3 | 040203003001 | 透层、粘层 |  | 1、材料品种：粘层油采用0.6cm优质乳化沥青（PC-1） 2、喷油量：用量宜按0.3-0.6L/m2控制 |  | m2 | 702
4 | 040203006001 | 沥青混凝土 |  | 1、沥青混凝土种类：5cm中粒式改性沥青砼(AC-16C) |  | m2 | 702
5 | 040204006001 | 检查井升降 |  | 1、平均升（降）高度：5cm |  | 座 | 10
6 | 040204004001 | 安砌侧（平、缘）石 |  | 1、材料品种、规格：芝麻灰花岗岩平石74.9cm×30cm×12.5cm（M10水泥砂浆） 2、基础、垫层：材料品种、厚度：C25细石砼基础 |  | m | 18
分部小计
7 | 040202001002 | 道路地面清理 |  | 原道路地面清理 |  | m2 | 270
8 | 040203007001 | 透水混凝土 |  | 15cm彩色透水混凝土，表面喷漆，颜色甲定 |  | m2 | 270
9 | 040204006002 | 检查井升降 |  | 1、材料品种：铸铁雨水井盖更换 2、平均升（降）高度：15cm |  | 座 | 6
10 | 010401012001 | 零星砌砖 |  | 围墙砖压顶30米 |  | m3 | 1.2
11 | 011203001001 | 零星项目一般抹灰 |  | 围墙粉刷30米 |  | m2 | 15
分部分项合计
本页小计
合 计
【新点2013清单造价江苏版 V10.3.6】

## 6.2 总价措施项目清单与计价表
总价措施项目清单与计价表
工程名称：校园北侧道路增铺沥青 | [5 empty] | 标段： |  |  |  | 第1页 共2页
序号 | 项目编码 | 项目名称 |  | 计算基础 | 费率 （%） |  | 金额 （元） | 调整费率 （%） | 调整后 金额（元） |  | 备注
1 | 041109001001 | 安全文明施工费
1.1 |  | 基本费 |  | 分部分项合计+单价措施项目合计-除税工程设备费 | 1.500
1.2 |  | 增加费 |  | 分部分项合计+单价措施项目合计-除税工程设备费
1.3 |  | 扬尘污染防治增加费 |  | 分部分项合计+单价措施项目合计-除税工程设备费 | 0.310
2 | 041109002001 | 夜间施工 |  | 分部分项合计+单价措施项目合计-除税工程设备费
3 | 041109003001 | 二次搬运 |  | 分部分项合计+单价措施项目合计-除税工程设备费
4 | 041109004001 | 冬雨季施工 |  | 分部分项合计+单价措施项目合计-除税工程设备费
5 | 041109005001 | 行车、行人干扰 |  | 分部分项合计+单价措施项目合计-除税工程设备费
6 | 041109006001 | 地上、地下设施、建筑物的临时保护设施 |  | 分部分项合计+单价措施项目合计-除税工程设备费
7 | 041109007001 | 已完工程及设备保护 |  | 分部分项合计+单价措施项目合计-除税工程设备费
8 | 041109008001 | 临时设施 |  | 分部分项合计+单价措施项目合计-除税工程设备费
【新点2013清单造价江苏版 V10.3.6】
注： 1.“计算基础”中安全文明施工费可为“定额基价”、“定额人工费”或“定额人工费+定额机械费”，其他项目可为 “定额人工费”或“定额人工费+定额机械费”。 2.按施工方案计算的措施费，若无“计算基础”和“费率”的数值，也可只填“金额”数值，但应在备注栏说明施工方案 出处或计算方法。
总价措施项目清单与计价表
工程名称：校园北侧道路增铺沥青 | [5 empty] | 标段： |  |  |  | 第2页 共2页
序号 | 项目编码 | 项目名称 |  | 计算基础 | 费率 （%） |  | 金额 （元） | 调整费率 （%） | 调整后 金额（元） |  | 备注
9 | 041109009001 | 赶工措施 |  | 分部分项合计+单价措施项目合计-除税工程设备费
10 | 041109010001 | 工程按质论价 |  | 分部分项合计+单价措施项目合计-除税工程设备费
11 | 041109011001 | 建筑工人实名制费用 |  | 分部分项合计+单价措施项目合计-除税工程设备费 | [6 empty] | 建筑工人实名制设备由建筑工人工资专用账户开户银行提供的，建筑工人实名制费用按表中费率乘以0.5系数计取
12 | 041109091001 | 特殊条件下施工增加费 |  | 分部分项合计+单价措施项目合计-除税工程设备费
13 | 041109015001 | 智慧工地费用 |  | 分部分项合计+单价措施项目合计-除税工程设备费 | [6 empty] | 现场安全隐患排查、人员信息动态管理、扬尘管控视频监控、高处作业防护预警、危大工程监测预警和集成平台等设备、软件和管理费用。
【新点2013清单造价江苏版 V10.3.6】
注： 1.“计算基础”中安全文明施工费可为“定额基价”、“定额人工费”或“定额人工费+定额机械费”，其他项目可为 “定额人工费”或“定额人工费+定额机械费”。 2.按施工方案计算的措施费，若无“计算基础”和“费率”的数值，也可只填“金额”数值，但应在备注栏说明施工方案 出处或计算方法。

## 6.3 其他项目清单与计价汇总表
其他项目清单与计价汇总表
工程名称：校园北侧道路增铺沥青 |  |  |  | 标段： |  | 第1页 共1页
序号 | 项目名称 |  | 计量单位 | 金额(元) | 备注
1 | 暂列金额 |  | 项
2 | 暂估价
2.1 | 材料暂估价
2.2 | 专业工程暂估价 |  | 项
3 | 计日工
4 | 总承包服务费
合 计
【新点2013清单造价江苏版 V10.3.6】
注：材料（工程设备）暂估单价进入清单项目综合单价，此处不汇总。

## 6.4 暂列金额明细表
暂列金额明细表
工程名称：校园北侧道路增铺沥青 |  |  |  | 标段： |  | 第1页 共1页
序号 | 项目名称 |  | 计量单位 |  | 暂定金额(元) | 备注
合 计
【新点2013清单造价江苏版 V10.3.6】
注：此表由招标人填写，如不能详列，也可只列暂定金额总额，投标人应将上述暂列金额计入投标总价中。

## 6.5 规费、税金项目计价表
规费、税金项目计价表
工程名称：校园北侧道路增铺沥青 |  |  |  | 标段： |  | 第1页 共1页
序号 | 项目名称 |  | 计算基础 |  | 计算费率(％) |  | 金额(元)
1 | 规费 |  | 环境保护税+社会保险费+住房公积金 |  | 100.000
1.1 | 社会保险费 |  | 分部分项工程费+措施项目费+其他项目费-除税工程设备费 |  | 2.000
1.2 | 住房公积金 |  | 分部分项工程费+措施项目费+其他项目费-除税工程设备费 |  | 0.340
1.3 | 环境保护税 |  | 分部分项工程费+措施项目费+其他项目费-除税工程设备费
2 | 税金 |  | 分部分项工程费+措施项目费+其他项目费+规费-除税甲供材料和甲供设备费/1.01 |  | 9.000
合 计
【新点2013清单造价江苏版 V10.3.6】

## 7.1 分部分项工程和单价措施项目清单与计价表
分部分项工程和单价措施项目清单与计价表
工程名称：扬州市文津中学广场（垂芳园）改造 |  |  |  |  | 标段： |  |  |  |  | 第1页 共2页
序号 | 项目编码 | 项目名称 |  | 项目特征描述 |  | 计量 单位 | 工程量 | 金额（元）
[8 empty] | 综合单价 | 合价 |  | 其中
暂估价
改造001
1 | 041001001001 | 拆除路面 |  | 1、材质：混凝土路面 2、厚度：20cm |  | m2 | 83.65
2 | 041001005001 | 拆除侧、平（缘）石 |  | 拆除石质侧石 |  | m | 16.7
3 | 050101007001 | 清除地被植物 |  | 清除地被，垃圾外运 |  | m2 | 20.93
分部小计
改造002
4 | 050201001001 | 透水砼基础（原麦冬）砼 |  | 1、原土夯实 2、10cm碎石垫层 3、20cm混凝土路面 |  | m2 | 20.93
分部小计
改造003
5 | 040101003001 | 挖基坑土方 |  | 1、土壤类别：三类土 |  | m3 | 8.12
6 | 040103001001 | 回填方 |  | 原土回填 |  | m3 | 5.66
7 | 040103002001 | 余方弃置 |  | 1、废弃料品种：余土 2、运距：投标人自行考虑 |  | m3 | 2.46
8 | 040501004001 | 塑料管 |  | 200mmPVC塑料螺旋管铺设 |  | m | 20
9 | 040504001001 | 砌筑井 |  | 1、砌筑井 2、10cm碎石垫层 3、10cmC15砼垫层 4、M7.5砂浆砖砌井壁 5、1：2水泥砂浆抹灰 |  | 项 | 1
10 | 040204006001 | 检查井升降 |  | 检查井提升 |  | 座 | 4
11 | 040502005001 | 阀门 |  | 更换法兰阀门 |  | 个 | 4
12 | 05B001 | 井盖 |  | 井盖更换 |  | 项 | 1
分部小计
改造004
13 | 050101001001 | 香樟、迎春修枝整枝 |  | 1、香樟、迎春修枝整枝 2、包括机械费和垃圾外运 |  | 项 | 1
分部小计
改造005
14 | 011201001001 | 墙面一般抹灰 |  | 外墙面水泥砂浆抹灰 |  | m2 | 3.84
分部小计
改造006
本页小计
【新点2013清单造价江苏版 V10.3.6】
分部分项工程和单价措施项目清单与计价表
工程名称：扬州市文津中学广场（垂芳园）改造 |  |  |  |  | 标段： |  |  |  |  | 第2页 共2页
序号 | 项目编码 | 项目名称 |  | 项目特征描述 |  | 计量 单位 | 工程量 | 金额（元）
[8 empty] | 综合单价 | 合价 |  | 其中
暂估价
15 | 041001001002 | 拆除路面 |  | 1、材质：混凝土路面 2、厚度：17cm |  | m2 | 74.7
分部小计
分部分项合计
1 | 041106001001 | 大型机械设备进出场及安拆 |  |  |  | 项 | 1
单价措施合计
本页小计
合 计
【新点2013清单造价江苏版 V10.3.6】

## 7.2 总价措施项目清单与计价表
总价措施项目清单与计价表
工程名称：扬州市文津中学广场（垂芳园）改造 | [5 empty] | 标段： |  |  |  | 第1页 共3页
序号 | 项目编码 | 项目名称 |  | 计算基础 | 费率 （%） |  | 金额 （元） | 调整费率 （%） | 调整后 金额（元） |  | 备注
1 | 050405001001 | 安全文明施工费
1.1 |  | 基本费 |  | 分部分项合计+单价措施项目合计-除税工程设备费 | 1.000
1.2 |  | 增加费 |  | 分部分项合计+单价措施项目合计-除税工程设备费
1.3 |  | 扬尘污染防治增加费 |  | 分部分项合计+单价措施项目合计-除税工程设备费 | 0.210
2 | 050405002001 | 夜间施工 |  | 分部分项合计+单价措施项目合计-除税工程设备费
3 | 050405003001 | 非夜间施工照明 |  | 分部分项合计+单价措施项目合计-除税工程设备费 | [6 empty] | 在计取非夜间施工照明费时，建筑工程、仿古工程、修缮土建部分仅地下室（地宫）部分可计取；单独装饰、安装工程、园林绿化工程、修缮安装部分仅特殊施工部位内施工项目可计取
4 | 050405004001 | 二次搬运 |  | 分部分项合计+单价措施项目合计-除税工程设备费
5 | 050405005001 | 冬雨季施工 |  | 分部分项合计+单价措施项目合计-除税工程设备费
【新点2013清单造价江苏版 V10.3.6】
注： 1.“计算基础”中安全文明施工费可为“定额基价”、“定额人工费”或“定额人工费+定额机械费”，其他项目可为 “定额人工费”或“定额人工费+定额机械费”。 2.按施工方案计算的措施费，若无“计算基础”和“费率”的数值，也可只填“金额”数值，但应在备注栏说明施工方案 出处或计算方法。
总价措施项目清单与计价表
工程名称：扬州市文津中学广场（垂芳园）改造 | [5 empty] | 标段： |  |  |  | 第2页 共3页
序号 | 项目编码 | 项目名称 |  | 计算基础 | 费率 （%） |  | 金额 （元） | 调整费率 （%） | 调整后 金额（元） |  | 备注
6 | 050405006001 | 反季节栽植影响措施 |  | 分部分项合计+单价措施项目合计-除税工程设备费
7 | 050405007001 | 地上、地下设施的临时保护设施 |  | 分部分项合计+单价措施项目合计-除税工程设备费
8 | 050405008001 | 已完工程及设备保护 |  | 分部分项合计+单价措施项目合计-除税工程设备费
9 | 050405009001 | 临时设施 |  | 分部分项合计+单价措施项目合计-除税工程设备费
10 | 050405010001 | 赶工措施 |  | 分部分项合计+单价措施项目合计-除税工程设备费
11 | 050405011001 | 工程按质论价 |  | 分部分项合计+单价措施项目合计-除税工程设备费
12 | 050405012001 | 建筑工人实名制费用 |  | 分部分项合计+单价措施项目合计-除税工程设备费 | [6 empty] | 建筑工人实名制设备由建筑工人工资专用账户开户银行提供的，建筑工人实名制费用按表中费率乘以0.5系数计取
13 | 050405091001 | 特殊条件下施工增加费 |  | 分部分项合计+单价措施项目合计-除税工程设备费
【新点2013清单造价江苏版 V10.3.6】
注： 1.“计算基础”中安全文明施工费可为“定额基价”、“定额人工费”或“定额人工费+定额机械费”，其他项目可为 “定额人工费”或“定额人工费+定额机械费”。 2.按施工方案计算的措施费，若无“计算基础”和“费率”的数值，也可只填“金额”数值，但应在备注栏说明施工方案 出处或计算方法。
总价措施项目清单与计价表
工程名称：扬州市文津中学广场（垂芳园）改造 | [5 empty] | 标段： |  |  |  | 第3页 共3页
序号 | 项目编码 | 项目名称 |  | 计算基础 | 费率 （%） |  | 金额 （元） | 调整费率 （%） | 调整后 金额（元） |  | 备注
14 | 050405015001 | 智慧工地费用 |  | 分部分项合计+单价措施项目合计-除税工程设备费 | [6 empty] | 现场安全隐患排查、人员信息动态管理、扬尘管控视频监控、高处作业防护预警、危大工程监测预警和集成平台等设备、软件和管理费用。
【新点2013清单造价江苏版 V10.3.6】
注： 1.“计算基础”中安全文明施工费可为“定额基价”、“定额人工费”或“定额人工费+定额机械费”，其他项目可为 “定额人工费”或“定额人工费+定额机械费”。 2.按施工方案计算的措施费，若无“计算基础”和“费率”的数值，也可只填“金额”数值，但应在备注栏说明施工方案 出处或计算方法。

## 7.3 其他项目清单与计价汇总表
其他项目清单与计价汇总表
工程名称：扬州市文津中学广场（垂芳园）改造 |  |  |  | 标段： |  | 第1页 共1页
序号 | 项目名称 |  | 计量单位 | 金额(元) | 备注
1 | 暂列金额 |  | 项
2 | 暂估价
2.1 | 材料暂估价
2.2 | 专业工程暂估价 |  | 项
3 | 计日工
4 | 总承包服务费
合 计
【新点2013清单造价江苏版 V10.3.6】
注：材料（工程设备）暂估单价进入清单项目综合单价，此处不汇总。

## 7.4 暂列金额明细表
暂列金额明细表
工程名称：扬州市文津中学广场（垂芳园）改造 |  |  |  | 标段： |  | 第1页 共1页
序号 | 项目名称 |  | 计量单位 |  | 暂定金额(元) | 备注
合 计
【新点2013清单造价江苏版 V10.3.6】
注：此表由招标人填写，如不能详列，也可只列暂定金额总额，投标人应将上述暂列金额计入投标总价中。

## 7.5 规费、税金项目计价表
规费、税金项目计价表
工程名称：扬州市文津中学广场（垂芳园）改造 |  |  |  | 标段： |  | 第1页 共1页
序号 | 项目名称 |  | 计算基础 |  | 计算费率(％) |  | 金额(元)
1 | 规费 |  | 环境保护税+社会保险费+住房公积金 |  | 100.000
1.1 | 社会保险费 |  | 分部分项工程费+措施项目费+其他项目费-除税工程设备费 |  | 3.300
1.2 | 住房公积金 |  | 分部分项工程费+措施项目费+其他项目费-除税工程设备费 |  | 0.550
1.3 | 环境保护税 |  | 分部分项工程费+措施项目费+其他项目费-除税工程设备费
2 | 税金 |  | 分部分项工程费+措施项目费+其他项目费+规费-除税甲供材料和甲供设备费/1.01 |  | 9.000
合 计
【新点2013清单造价江苏版 V10.3.6】