## 1.1 封面
| 高邮市卸甲镇海潮路景观节点提升工程 |  |  |  | 工程
工程量清单
招 标 人：
（单位盖章）
造价咨询人：
（单位盖章）
2025年05月19日

## 1.2 扉页
|  | 高邮市卸甲镇海潮路景观节点提升工程 |  |  |  | 工程
工程量清单
| 招 标 人： |  |  | 造价咨询人：
|  |  | （单位盖章） |  | （单位公章）
| 法定代表人 或其授权人： |  |  | 法定代表人 或其授权人：
|  |  | （签字或盖章） |  | （签字或盖章）
| 专业咨询员： |  |  | 项目负责人：
|  |  | （造价人员签字盖专用章） |  | （造价工程师签字盖专用章）
| 编 制 时 间： |  | 2025年05月19日 | 复 核 时 间： | 2025年05月19日

## 3.1 分部分项工程和单价措施项目清单与计价表
分部分项工程和单价措施项目清单与计价表
工程名称：景观分区一 |  |  |  |  | 标段： |  |  |  |  | 第1页 共6页
序号 | 项目编码 | 项目名称 |  | 项目特征描述 |  | 计量 单位 | 工程量 | 金额（元）
[8 empty] | 综合单价 | 合价 |  | 其中
暂估价
0401 土石方工程
1 | 040101001001 | 挖一般土方 |  | 1、土壤类别：一、二类土 2、挖土深度：2m内 |  | m3 | 2220
2 | 040103002001 | 余方弃置 |  | 1、废弃料品种：土方外运 2、运距：自行考虑 |  | m3 | 1270
分部小计
0501 绿化工程
3 | 050101010001 | 整理绿化用地 |  | 1、回填土质要求：机械平整 |  | m2 | 6873
4 | 050101009001 | 种植土回（换）填 |  | 1、回填土质要求：素土 2、取土运距：利用河塘土方 |  | m3 | 950
5 | 050102001001 | 乌桕 |  | 1、种类：乌桕 2、胸径或干径：φ12-12.9cm 3、株高、冠径：株高4.5m，冠幅3m， 4、其他：全冠栽植、树形优美，四级分枝以上，一级分叉点>2.0米 5、养护期：三级养护1年 |  | 株 | 3
6 | 050102001002 | 香樟 |  | 1、种类：香樟 2、胸径或干径：φ10-10.9cm 3、株高、冠径：株高3.5m，冠幅2.5m 4、其他：全冠栽植、树形优美，三级分枝及以上,一级分叉点>1.8米 5、养护期：三级养护1年 |  | 株 | 24
7 | 050102001003 | 金丝垂柳 |  | 1、种类：金丝垂柳 2、胸径或干径：φ10-10.9cm 3、株高、冠径：株高4m，冠幅3m 4、其他：全冠栽植、树形优美，三级分枝以上,一级分叉点>1.8米 5、养护期：三级养护1年 |  | 株 | 18
本页小计
【新点2013清单造价江苏版 V10.3.6】
分部分项工程和单价措施项目清单与计价表
工程名称：景观分区一 |  |  |  |  | 标段： |  |  |  |  | 第2页 共6页
序号 | 项目编码 | 项目名称 |  | 项目特征描述 |  | 计量 单位 | 工程量 | 金额（元）
[8 empty] | 综合单价 | 合价 |  | 其中
暂估价
8 | 050102001004 | 水杉 |  | 1、种类：水杉 2、胸径或干径：φ10-10.9cm 3、株高、冠径：株高5.5m，冠幅3m 4、其他：全冠栽植、主干通直，树形圆整，分枝点>2.5米 5、养护期：三级养护1年 |  | 株 | 83
9 | 050102001005 | 造型小叶女贞 |  | 1、种类：造型小叶女贞 2、胸径或干径：φ10-10.9cm 3、株高、冠径：株高3m，冠幅2.5m 4、其他：造型树，枝干健壮、姿态优美，8云片 5、养护期：三级养护1年 |  | 株 | 4
10 | 050102001006 | 丛生金桂 |  | 1、种类：丛生金桂 2、株高、冠径：株高3m，冠幅2.5m 3、其他：全冠栽植、蓬径丰满，4分枝以上 4、养护期：三级养护1年 |  | 株 | 18
11 | 050102001007 | 紫叶碧桃 |  | 1、种类：紫叶碧桃 2、地径：D7~7.9cm 3、株高、冠径：株高2.5m，冠幅2.0m 4、其他：全冠栽植、树形优美，三级分枝以上，分枝点0.6~0.8米 5、养护期：三级养护1年 |  | 株 | 37
12 | 050102001008 | 日本晚樱 |  | 1、种类：日本晚樱 2、地径：D7~7.9cm 3、株高、冠径：株高2.5m，冠幅2.0m 4、其他：全冠栽植、树形优美，三级分枝以上，分枝点0.6~0.8米 5、养护期：三级养护1年 |  | 株 | 12
本页小计
【新点2013清单造价江苏版 V10.3.6】
分部分项工程和单价措施项目清单与计价表
工程名称：景观分区一 |  |  |  |  | 标段： |  |  |  |  | 第3页 共6页
序号 | 项目编码 | 项目名称 |  | 项目特征描述 |  | 计量 单位 | 工程量 | 金额（元）
[8 empty] | 综合单价 | 合价 |  | 其中
暂估价
13 | 050102001009 | 鸡爪槭 |  | 1、种类：鸡爪槭 2、地径：D7~7.9cm 3、株高、冠径：株高2.5m，冠幅2.0m 4、其他：全冠栽植、树形优美，三级分枝以上，分枝点0.6~0.8米 5、养护期：三级养护1年 |  | 株 | 18
14 | 050102001010 | 红叶李 |  | 1、种类：红叶李 2、地径：D7~7.9cm 3、株高、冠径：株高2.5m，冠幅2.0m 4、其他：全冠栽植、树形优美，三级分枝以上，分枝点0.6~0.8米 5、养护期：三级养护1年 |  | 株 | 12
15 | 050102008001 | 细叶芒 |  | 1、花卉种类：细叶芒 2、株高或蓬径：高度60-80cm 3、单位面积株数：每丛盘径20cm，25丛/平方米 4、养护期：三级养护1年 |  | m2 | 7
16 | 050102008002 | 西伯利亚鸢尾 |  | 1、花卉种类：西伯利亚鸢尾 2、株高或蓬径：高度40-60cm 3、单位面积株数：3~5芽/丛，36丛/平方米 4、养护期：三级养护1年 |  | m2 | 33
17 | 050102008003 | 黄菖蒲 |  | 1、花卉种类：黄菖蒲 2、株高或蓬径：高度40-60cm 3、单位面积株数：3~4芽/丛，36丛/平方米 4、养护期：三级养护1年 |  | m2 | 35
本页小计
【新点2013清单造价江苏版 V10.3.6】
分部分项工程和单价措施项目清单与计价表
工程名称：景观分区一 |  |  |  |  | 标段： |  |  |  |  | 第4页 共6页
序号 | 项目编码 | 项目名称 |  | 项目特征描述 |  | 计量 单位 | 工程量 | 金额（元）
[8 empty] | 综合单价 | 合价 |  | 其中
暂估价
18 | 050102008004 | 千屈菜 |  | 1、花卉种类：千屈菜 2、株高或蓬径：高度50-80cm 3、单位面积株数：3~5芽/丛，36丛/平方米 4、养护期：三级养护1年 |  | m2 | 41
19 | 050102009001 | 睡莲 |  | 1、植物种类：睡莲 2、单位面积株数：5芽/丛，36丛/平方米 3、养护期：三级养护1年 |  | m2 | 68
20 | 050102012001 | 麦冬 |  | 1、草皮种类：麦冬草，细叶麦冬，3~5芽/丛，100丛/平方米，不露土 2、铺种方式：铺种 3、养护期：三级养护一年 |  | m2 | 457
21 | 050102013001 | 二月兰 |  | 1、基层材料种类规格：二月兰 2、草(灌木)籽种类：籽播，3~5克/平方米 3、养护期：三级养护1年 |  | m2 | 541
22 | 050102013002 | 草坪 |  | 1、草(灌木)籽种类：百幕大黑麦草混播草坪，满铺不露土 2、养护期：三级养护1年 |  | m2 | 5875
分部小计
0503 园林景观工程
23 | 050301005001 | 景石A |  | 1、石料种类：白千层，姿态优雅，造型优美，大小形状根据需求选购，大小搭配，量估以上规格作为施工参考,具体石材 2、石料规格、重量：长200-250cm宽80-120cm高100-120cm |  | t | 47
本页小计
【新点2013清单造价江苏版 V10.3.6】
分部分项工程和单价措施项目清单与计价表
工程名称：景观分区一 |  |  |  |  | 标段： |  |  |  |  | 第5页 共6页
序号 | 项目编码 | 项目名称 |  | 项目特征描述 |  | 计量 单位 | 工程量 | 金额（元）
[8 empty] | 综合单价 | 合价 |  | 其中
暂估价
24 | 050301005002 | 景石B |  | 1、石料种类：白千层，姿态优雅，造型优美，大小形状根据需求选购，大小搭配，量估以上规格作为施工参考,具体石材 2、石料规格、重量：长150-180cm宽50-80cm高50-80cm |  | t | 41
25 | 050301005003 | 景石C |  | 1、石料种类：白千层，姿态优雅，造型优美，大小形状根据需求选购，大小搭配，量估以上规格作为施工参考,具体石材 2、石料规格、重量：长80-100cm宽50-80cm高40-60cm |  | t | 8
26 | 050307009001 | 景石标识 |  | 1、材料种类、规格：详见景施-03-06，主景石1块长3m~3.2m，宽0.5m~0.6m，高1.3m~1.5m，配景石3块。 2、镌字规格、种类：主景石正面题字“周邶墩村”，行楷阴刻，内涂红色。 |  | 处 | 1
分部小计
0405 管网工程
27 | 040101002001 | 挖沟槽土方 |  | 1、土壤类别：一、二类土 2、挖土深度：2M内 |  | m3 | 35.15
28 | 040103001001 | 回填方 |  | 1、密实度要求：按规范 |  | m3 | 29.58
29 | 040501001001 | 混凝土管 |  | 1、垫层、基础材质及厚度：180度混凝土基础 2、管座材质：混凝土基础 3、规格：D600钢筋混凝土Ⅱ级管 4、铺设深度：1.7m 5、混凝土强度等级：C25 |  | m | 8
本页小计
【新点2013清单造价江苏版 V10.3.6】
分部分项工程和单价措施项目清单与计价表
工程名称：景观分区一 |  |  |  |  | 标段： |  |  |  |  | 第6页 共6页
序号 | 项目编码 | 项目名称 |  | 项目特征描述 |  | 计量 单位 | 工程量 | 金额（元）
[8 empty] | 综合单价 | 合价 |  | 其中
暂估价
30 | 040504001001 | 溢流检查井（φ700*2500） |  | 1、垫层、基础材质及厚度：10cm厚C15混凝土垫层 2、砌筑材料品种、规格、强度等级：120厚混凝土实心砖 3、勾缝、抹面要求：内抹灰防水砂浆 4、砂浆强度等级、配合比：混合M5.0 5、盖板材质、规格：φ700圆形溢流井盖 6、井盖、井圈材质及规格：混凝土井圈 |  | 座 | 1
分部小计
分部分项合计
1 | 041106001001 | 大型机械设备进出场及安拆 |  | 1、机械设备名称：挖掘机 |  | 台·次 | 1
2 | 050403001001 | 树木支撑架 |  | 1、支撑类型、材质：树棍四脚井字架 |  | 株 | 132
3 | 050403001002 | 树木支撑架 |  | 1、支撑类型、材质：树棍三脚架 |  | 株 | 97
4 | 050403002001 | 草绳绕树干 |  | 1、胸径（干径）：10cm内 2、草绳所绕树干高度：0.8m高 |  | 株 | 79
5 | 050403002002 | 草绳绕树干 |  | 1、胸径（干径）：15cm内 2、草绳所绕树干高度：2m高 |  | 株 | 3
6 | 050403002004 | 草绳绕树干 |  | 1、胸径（干径）：15cm内 2、草绳所绕树干高度：2.5m高 |  | 株 | 83
7 | 050403002003 | 草绳绕树干 |  | 1、胸径（干径）：15cm内 2、草绳所绕树干高度：1.8m高 |  | 株 | 42
单价措施合计
本页小计
合 计
【新点2013清单造价江苏版 V10.3.6】

## 3.2 总价措施项目清单与计价表
总价措施项目清单与计价表
工程名称：景观分区一 | [5 empty] | 标段： |  |  |  | 第1页 共3页
序号 | 项目编码 | 项目名称 |  | 计算基础 | 费率 （%） |  | 金额 （元） | 调整费率 （%） | 调整后 金额（元） |  | 备注
1 | 050405001001 | 安全文明施工费
1.1 |  | 基本费 |  | 分部分项合计+单价措施项目合计-除税工程设备费 | 1.000
1.2 |  | 增加费 |  | 分部分项合计+单价措施项目合计-除税工程设备费
1.3 |  | 扬尘污染防治增加费 |  | 分部分项合计+单价措施项目合计-除税工程设备费 | 0.210
2 | 050405002001 | 夜间施工 |  | 分部分项合计+单价措施项目合计-除税工程设备费
3 | 050405003001 | 非夜间施工照明 |  | 分部分项合计+单价措施项目合计-除税工程设备费 | [6 empty] | 在计取非夜间施工照明费时，建筑工程、仿古工程、修缮土建部分仅地下室（地宫）部分可计取；单独装饰、安装工程、园林绿化工程、修缮安装部分仅特殊施工部位内施工项目可计取
4 | 050405004001 | 二次搬运 |  | 分部分项合计+单价措施项目合计-除税工程设备费
5 | 050405005001 | 冬雨季施工 |  | 分部分项合计+单价措施项目合计-除税工程设备费
【新点2013清单造价江苏版 V10.3.6】
注： 1.“计算基础”中安全文明施工费可为“定额基价”、“定额人工费”或“定额人工费+定额机械费”，其他项目可为 “定额人工费”或“定额人工费+定额机械费”。 2.按施工方案计算的措施费，若无“计算基础”和“费率”的数值，也可只填“金额”数值，但应在备注栏说明施工方案 出处或计算方法。
总价措施项目清单与计价表
工程名称：景观分区一 | [5 empty] | 标段： |  |  |  | 第2页 共3页
序号 | 项目编码 | 项目名称 |  | 计算基础 | 费率 （%） |  | 金额 （元） | 调整费率 （%） | 调整后 金额（元） |  | 备注
6 | 050405006001 | 反季节栽植影响措施 |  | 分部分项合计+单价措施项目合计-除税工程设备费
7 | 050405007001 | 地上、地下设施的临时保护设施 |  | 分部分项合计+单价措施项目合计-除税工程设备费
8 | 050405008001 | 已完工程及设备保护 |  | 分部分项合计+单价措施项目合计-除税工程设备费
9 | 050405009001 | 临时设施 |  | 分部分项合计+单价措施项目合计-除税工程设备费
10 | 050405010001 | 赶工措施 |  | 分部分项合计+单价措施项目合计-除税工程设备费
11 | 050405011001 | 工程按质论价 |  | 分部分项合计+单价措施项目合计-除税工程设备费
12 | 050405012001 | 建筑工人实名制费用 |  | 分部分项合计+单价措施项目合计-除税工程设备费 | [6 empty] | 建筑工人实名制设备由建筑工人工资专用账户开户银行提供的，建筑工人实名制费用按表中费率乘以0.5系数计取
13 | 050405091001 | 特殊条件下施工增加费 |  | 分部分项合计+单价措施项目合计-除税工程设备费
【新点2013清单造价江苏版 V10.3.6】
注： 1.“计算基础”中安全文明施工费可为“定额基价”、“定额人工费”或“定额人工费+定额机械费”，其他项目可为 “定额人工费”或“定额人工费+定额机械费”。 2.按施工方案计算的措施费，若无“计算基础”和“费率”的数值，也可只填“金额”数值，但应在备注栏说明施工方案 出处或计算方法。
总价措施项目清单与计价表
工程名称：景观分区一 | [5 empty] | 标段： |  |  |  | 第3页 共3页
序号 | 项目编码 | 项目名称 |  | 计算基础 | 费率 （%） |  | 金额 （元） | 调整费率 （%） | 调整后 金额（元） |  | 备注
14 | 050405015001 | 智慧工地费用 |  | 分部分项合计+单价措施项目合计-除税工程设备费 | [6 empty] | 现场安全隐患排查、人员信息动态管理、扬尘管控视频监控、高处作业防护预警、危大工程监测预警和集成平台等设备、软件和管理费用。
【新点2013清单造价江苏版 V10.3.6】
注： 1.“计算基础”中安全文明施工费可为“定额基价”、“定额人工费”或“定额人工费+定额机械费”，其他项目可为 “定额人工费”或“定额人工费+定额机械费”。 2.按施工方案计算的措施费，若无“计算基础”和“费率”的数值，也可只填“金额”数值，但应在备注栏说明施工方案 出处或计算方法。

## 3.3 其他项目清单与计价汇总表
其他项目清单与计价汇总表
工程名称：景观分区一 |  |  |  | 标段： |  | 第1页 共1页
序号 | 项目名称 |  | 计量单位 | 金额(元) | 备注
1 | 暂列金额 |  | 项
2 | 暂估价
2.1 | 材料暂估价
2.2 | 专业工程暂估价 |  | 项
3 | 计日工
4 | 总承包服务费
合 计
【新点2013清单造价江苏版 V10.3.6】
注：材料（工程设备）暂估单价进入清单项目综合单价，此处不汇总。

## 3.4 暂列金额明细表
暂列金额明细表
工程名称：景观分区一 |  |  |  | 标段： |  | 第1页 共1页
序号 | 项目名称 |  | 计量单位 |  | 暂定金额(元) | 备注
合 计
【新点2013清单造价江苏版 V10.3.6】
注：此表由招标人填写，如不能详列，也可只列暂定金额总额，投标人应将上述暂列金额计入投标总价中。

## 3.5 计日工表
计日工表
工程名称：景观分区一 |  |  |  |  | 标段： |  |  |  | 第1页 共1页
编号 | 项目名称 |  | 单位 | 暂定数量 |  | 实际数量 | 综合单价 （元） | 合价（元）
[8 empty] | 确定 |  | 实际
一 | 人工
人工小计
二 | 材料
材料小计
三 | 施工机械
施工机械小计
四、企业管理费和利润
总 计
【新点2013清单造价江苏版 V10.3.6】
注：此表项目名称、暂定数量由招标人填写，编制最高投标限价时，单价由招标人按有关计价规定确定；投标时，单价由投标人自主报价，按暂定数量计算合价计入投标总价中。结算时，按发承包双方确认的实际数量计量合价。

## 3.6 总承包服务费计价表
总承包服务费计价表
工程名称：景观分区一 |  |  |  |  | 标段： |  |  | 第1页 共1页
序号 | 项目名称 |  | 项目价值(元) | 服务内容 |  | 计算基础 | 费率(％) |  | 金额(元)
1 | 发包人发包专业工程 |  |  |  |  | 项目价值
2 | 发包人供应材料 |  |  |  |  | 项目价值
合 计
【新点2013清单造价江苏版 V10.3.6】
注：此表项目名称、服务内容由招标人填写，编制最高投标限价时，费率及金额由招标人按有关计价规定确定；投标时，费率及金额由投标人自主报价，计入投标总价中。

## 3.7 规费、税金项目计价表
规费、税金项目计价表
工程名称：景观分区一 |  |  |  | 标段： |  | 第1页 共1页
序号 | 项目名称 |  | 计算基础 |  | 计算费率(％) |  | 金额(元)
1 | 规费 |  | 环境保护税+社会保险费+住房公积金 |  | 100.000
1.1 | 社会保险费 |  | 分部分项工程费+措施项目费+其他项目费-除税工程设备费 |  | 3.300
1.2 | 住房公积金 |  | 分部分项工程费+措施项目费+其他项目费-除税工程设备费 |  | 0.550
1.3 | 环境保护税 |  | 分部分项工程费+措施项目费+其他项目费-除税工程设备费
2 | 税金 |  | 分部分项工程费+措施项目费+其他项目费+规费-除税甲供材料和甲供设备费/1.01 |  | 9.000
合 计
【新点2013清单造价江苏版 V10.3.6】

## 4.1 分部分项工程和单价措施项目清单与计价表
分部分项工程和单价措施项目清单与计价表
工程名称：景观分区二 |  |  |  |  | 标段： |  |  |  |  | 第1页 共3页
序号 | 项目编码 | 项目名称 |  | 项目特征描述 |  | 计量 单位 | 工程量 | 金额（元）
[8 empty] | 综合单价 | 合价 |  | 其中
暂估价
0401 挡墙工程
1 | 040101002001 | 挖沟槽土方 |  | 1、土壤类别：一、二类土 2、挖土深度：1m内 |  | m3 | 129.02
2 | 040103001001 | 回填方 |  | 1、密实度要求：按规范 2、填方材料品种：场边堆土 |  | m3 | 81.05
3 | 040303001001 | 混凝土垫层 |  | 1、混凝土强度等级：C20 2、板厚：10cm 3、含模板 |  | m3 | 10.56
4 | 040303002001 | 混凝土基础 |  | 1、混凝土强度等级：C25 2、尺寸：680*200 3、含模板 |  | m3 | 16.32
5 | 040303024001 | 混凝土柱 |  | 1、名称、部位：混凝土柱300*300 2、混凝土强度等级：C30 3、含模板 |  | m3 | 6.46
6 | 040305004001 | 砖砌体 |  | 1、部位：基础 2、材料品种、规格：混凝土实心砖240*115*53 3、砂浆强度等级：水泥M10 |  | m3 | 19.3
7 | 040305004002 | 砖砌体 |  | 1、部位：地面以上挡土墙（白水泥勾缝） 2、材料品种、规格：仿古青砖240*115*53，墙体内设二道2根φ6拉结筋。 3、砂浆强度等级：水泥M10 |  | m3 | 36.59
8 | 040901001001 | 现浇构件钢筋 |  | 1、钢筋种类：钢筋三级10内 |  | t | 0.635
分部小计
0501 绿化工程
9 | 050101010001 | 整理绿化用地 |  | 1、回填土质要求：机械平整 |  | m2 | 1403
10 | 050101009001 | 种植土回（换）填 |  | 1、回填土质要求：素土 2、取土运距：自行考虑 |  | m3 | 1350
本页小计
【新点2013清单造价江苏版 V10.3.6】
分部分项工程和单价措施项目清单与计价表
工程名称：景观分区二 |  |  |  |  | 标段： |  |  |  |  | 第2页 共3页
序号 | 项目编码 | 项目名称 |  | 项目特征描述 |  | 计量 单位 | 工程量 | 金额（元）
[8 empty] | 综合单价 | 合价 |  | 其中
暂估价
11 | 050102001001 | 乌桕 |  | 1、种类：乌桕 2、胸径或干径：φ12-12.9cm 3、株高、冠径：株高4.5m，冠幅3m， 4、其他：全冠栽植、树形优美，四级分枝以上，一级分叉点>2.0米 5、养护期：三级养护1年 |  | 株 | 6
12 | 050102001006 | 丛生金桂 |  | 1、种类：丛生金桂 2、株高、冠径：株高3m，冠幅2.5m 3、其他：全冠栽植、蓬径丰满，4分枝以上 4、养护期：三级养护1年 |  | 株 | 18
13 | 050102001008 | 日本晚樱 |  | 1、种类：日本晚樱 2、地径：D7~7.9cm 3、株高、冠径：株高2.5m，冠幅2.0m 4、其他：全冠栽植、树形优美，三级分枝以上，分枝点0.6~0.8米 5、养护期：三级养护1年 |  | 株 | 21
14 | 050102001009 | 鸡爪槭 |  | 1、种类：鸡爪槭 2、地径：D7~7.9cm 3、株高、冠径：株高2.5m，冠幅2.0m 4、其他：全冠栽植、树形优美，三级分枝以上，分枝点0.6~0.8米 5、养护期：三级养护1年 |  | 株 | 15
15 | 050102012001 | 麦冬 |  | 1、草皮种类：麦冬草，细叶麦冬，3~5芽/丛，100丛/平方米，不露土 2、铺种方式：铺种 3、养护期：三级养护一年 |  | m2 | 303
16 | 050102013002 | 草坪 |  | 1、草(灌木)籽种类：百幕大黑麦草混播草坪，满铺不露土 2、养护期：三级养护1年 |  | m2 | 1100
分部小计
本页小计
【新点2013清单造价江苏版 V10.3.6】
分部分项工程和单价措施项目清单与计价表
工程名称：景观分区二 |  |  |  |  | 标段： |  |  |  |  | 第3页 共3页
序号 | 项目编码 | 项目名称 |  | 项目特征描述 |  | 计量 单位 | 工程量 | 金额（元）
[8 empty] | 综合单价 | 合价 |  | 其中
暂估价
0503 园林景观工程
17 | 050301005001 | 景石A |  | 1、石料种类：白千层，姿态优雅，造型优美，大小形状根据需求选购，大小搭配，量估以上规格作为施工参考,具体石材 2、石料规格、重量：长200-250cm宽80-120cm高100-120cm |  | t | 56
18 | 050301005002 | 景石B |  | 1、石料种类：白千层，姿态优雅，造型优美，大小形状根据需求选购，大小搭配，量估以上规格作为施工参考,具体石材 2、石料规格、重量：长150-180cm宽50-80cm高50-80cm |  | t | 19
19 | 050301005003 | 景石C |  | 1、石料种类：白千层，姿态优雅，造型优美，大小形状根据需求选购，大小搭配，量估以上规格作为施工参考,具体石材 2、石料规格、重量：长80-100cm宽50-80cm高40-60cm |  | t | 8
分部小计
分部分项合计
1 | 050403001001 | 树木支撑架 |  | 1、支撑类型、材质：树棍四脚井字架 |  | 株 | 6
2 | 050403001002 | 树木支撑架 |  | 1、支撑类型、材质：树棍三脚架 |  | 株 | 54
3 | 050403002001 | 草绳绕树干 |  | 1、胸径（干径）：10cm内 2、草绳所绕树干高度：0.8m高 |  | 株 | 36
4 | 050403002002 | 草绳绕树干 |  | 1、胸径（干径）：15cm内 2、草绳所绕树干高度：2m高 |  | 株 | 6
单价措施合计
本页小计
合 计
【新点2013清单造价江苏版 V10.3.6】

## 4.2 总价措施项目清单与计价表
总价措施项目清单与计价表
工程名称：景观分区二 | [5 empty] | 标段： |  |  |  | 第1页 共3页
序号 | 项目编码 | 项目名称 |  | 计算基础 | 费率 （%） |  | 金额 （元） | 调整费率 （%） | 调整后 金额（元） |  | 备注
1 | 050405001001 | 安全文明施工费
1.1 |  | 基本费 |  | 分部分项合计+单价措施项目合计-除税工程设备费 | 1.000
1.2 |  | 增加费 |  | 分部分项合计+单价措施项目合计-除税工程设备费
1.3 |  | 扬尘污染防治增加费 |  | 分部分项合计+单价措施项目合计-除税工程设备费 | 0.210
2 | 050405002001 | 夜间施工 |  | 分部分项合计+单价措施项目合计-除税工程设备费
3 | 050405003001 | 非夜间施工照明 |  | 分部分项合计+单价措施项目合计-除税工程设备费 | [6 empty] | 在计取非夜间施工照明费时，建筑工程、仿古工程、修缮土建部分仅地下室（地宫）部分可计取；单独装饰、安装工程、园林绿化工程、修缮安装部分仅特殊施工部位内施工项目可计取
4 | 050405004001 | 二次搬运 |  | 分部分项合计+单价措施项目合计-除税工程设备费
5 | 050405005001 | 冬雨季施工 |  | 分部分项合计+单价措施项目合计-除税工程设备费
【新点2013清单造价江苏版 V10.3.6】
注： 1.“计算基础”中安全文明施工费可为“定额基价”、“定额人工费”或“定额人工费+定额机械费”，其他项目可为 “定额人工费”或“定额人工费+定额机械费”。 2.按施工方案计算的措施费，若无“计算基础”和“费率”的数值，也可只填“金额”数值，但应在备注栏说明施工方案 出处或计算方法。
总价措施项目清单与计价表
工程名称：景观分区二 | [5 empty] | 标段： |  |  |  | 第2页 共3页
序号 | 项目编码 | 项目名称 |  | 计算基础 | 费率 （%） |  | 金额 （元） | 调整费率 （%） | 调整后 金额（元） |  | 备注
6 | 050405006001 | 反季节栽植影响措施 |  | 分部分项合计+单价措施项目合计-除税工程设备费
7 | 050405007001 | 地上、地下设施的临时保护设施 |  | 分部分项合计+单价措施项目合计-除税工程设备费
8 | 050405008001 | 已完工程及设备保护 |  | 分部分项合计+单价措施项目合计-除税工程设备费
9 | 050405009001 | 临时设施 |  | 分部分项合计+单价措施项目合计-除税工程设备费
10 | 050405010001 | 赶工措施 |  | 分部分项合计+单价措施项目合计-除税工程设备费
11 | 050405011001 | 工程按质论价 |  | 分部分项合计+单价措施项目合计-除税工程设备费
12 | 050405012001 | 建筑工人实名制费用 |  | 分部分项合计+单价措施项目合计-除税工程设备费 | [6 empty] | 建筑工人实名制设备由建筑工人工资专用账户开户银行提供的，建筑工人实名制费用按表中费率乘以0.5系数计取
13 | 050405091001 | 特殊条件下施工增加费 |  | 分部分项合计+单价措施项目合计-除税工程设备费
【新点2013清单造价江苏版 V10.3.6】
注： 1.“计算基础”中安全文明施工费可为“定额基价”、“定额人工费”或“定额人工费+定额机械费”，其他项目可为 “定额人工费”或“定额人工费+定额机械费”。 2.按施工方案计算的措施费，若无“计算基础”和“费率”的数值，也可只填“金额”数值，但应在备注栏说明施工方案 出处或计算方法。
总价措施项目清单与计价表
工程名称：景观分区二 | [5 empty] | 标段： |  |  |  | 第3页 共3页
序号 | 项目编码 | 项目名称 |  | 计算基础 | 费率 （%） |  | 金额 （元） | 调整费率 （%） | 调整后 金额（元） |  | 备注
14 | 050405015001 | 智慧工地费用 |  | 分部分项合计+单价措施项目合计-除税工程设备费 | [6 empty] | 现场安全隐患排查、人员信息动态管理、扬尘管控视频监控、高处作业防护预警、危大工程监测预警和集成平台等设备、软件和管理费用。
【新点2013清单造价江苏版 V10.3.6】
注： 1.“计算基础”中安全文明施工费可为“定额基价”、“定额人工费”或“定额人工费+定额机械费”，其他项目可为 “定额人工费”或“定额人工费+定额机械费”。 2.按施工方案计算的措施费，若无“计算基础”和“费率”的数值，也可只填“金额”数值，但应在备注栏说明施工方案 出处或计算方法。

## 4.3 其他项目清单与计价汇总表
其他项目清单与计价汇总表
工程名称：景观分区二 |  |  |  | 标段： |  | 第1页 共1页
序号 | 项目名称 |  | 计量单位 | 金额(元) | 备注
1 | 暂列金额 |  | 项
2 | 暂估价
2.1 | 材料暂估价
2.2 | 专业工程暂估价 |  | 项
3 | 计日工
4 | 总承包服务费
合 计
【新点2013清单造价江苏版 V10.3.6】
注：材料（工程设备）暂估单价进入清单项目综合单价，此处不汇总。

## 4.4 暂列金额明细表
暂列金额明细表
工程名称：景观分区二 |  |  |  | 标段： |  | 第1页 共1页
序号 | 项目名称 |  | 计量单位 |  | 暂定金额(元) | 备注
合 计
【新点2013清单造价江苏版 V10.3.6】
注：此表由招标人填写，如不能详列，也可只列暂定金额总额，投标人应将上述暂列金额计入投标总价中。

## 4.5 计日工表
计日工表
工程名称：景观分区二 |  |  |  |  | 标段： |  |  |  | 第1页 共1页
编号 | 项目名称 |  | 单位 | 暂定数量 |  | 实际数量 | 综合单价 （元） | 合价（元）
[8 empty] | 确定 |  | 实际
一 | 人工
人工小计
二 | 材料
材料小计
三 | 施工机械
施工机械小计
四、企业管理费和利润
总 计
【新点2013清单造价江苏版 V10.3.6】
注：此表项目名称、暂定数量由招标人填写，编制最高投标限价时，单价由招标人按有关计价规定确定；投标时，单价由投标人自主报价，按暂定数量计算合价计入投标总价中。结算时，按发承包双方确认的实际数量计量合价。

## 4.6 总承包服务费计价表
总承包服务费计价表
工程名称：景观分区二 |  |  |  |  | 标段： |  |  | 第1页 共1页
序号 | 项目名称 |  | 项目价值(元) | 服务内容 |  | 计算基础 | 费率(％) |  | 金额(元)
1 | 发包人发包专业工程 |  |  |  |  | 项目价值
2 | 发包人供应材料 |  |  |  |  | 项目价值
合 计
【新点2013清单造价江苏版 V10.3.6】
注：此表项目名称、服务内容由招标人填写，编制最高投标限价时，费率及金额由招标人按有关计价规定确定；投标时，费率及金额由投标人自主报价，计入投标总价中。

## 4.7 规费、税金项目计价表
规费、税金项目计价表
工程名称：景观分区二 |  |  |  | 标段： |  | 第1页 共1页
序号 | 项目名称 |  | 计算基础 |  | 计算费率(％) |  | 金额(元)
1 | 规费 |  | 环境保护税+社会保险费+住房公积金 |  | 100.000
1.1 | 社会保险费 |  | 分部分项工程费+措施项目费+其他项目费-除税工程设备费 |  | 3.300
1.2 | 住房公积金 |  | 分部分项工程费+措施项目费+其他项目费-除税工程设备费 |  | 0.550
1.3 | 环境保护税 |  | 分部分项工程费+措施项目费+其他项目费-除税工程设备费
2 | 税金 |  | 分部分项工程费+措施项目费+其他项目费+规费-除税甲供材料和甲供设备费/1.01 |  | 9.000
合 计
【新点2013清单造价江苏版 V10.3.6】

## 5.1 分部分项工程和单价措施项目清单与计价表
分部分项工程和单价措施项目清单与计价表
工程名称：景观分区三 |  |  |  |  | 标段： |  |  |  |  | 第1页 共1页
序号 | 项目编码 | 项目名称 |  | 项目特征描述 |  | 计量 单位 | 工程量 | 金额（元）
[8 empty] | 综合单价 | 合价 |  | 其中
暂估价
0501 绿化工程
1 | 050101010001 | 整理绿化用地 |  | 1、回填土质要求：机械平整 |  | m2 | 5766
2 | 050101009001 | 种植土回（换）填 |  | 1、回填土质要求：素土 2、取土运距：自行考虑 |  | m3 | 5950
3 | 050102001001 | 高杆金桂 |  | 1、种类：高杆金桂 2、胸径或干径：φ7-7.9cm 3、株高、冠径：株高3m，冠幅2m， 4、其他：主干通直、全冠栽植、树冠呈圆形 5、养护期：三级养护1年 |  | 株 | 389
4 | 050102013002 | 草坪 |  | 1、草(灌木)籽种类：百幕大黑麦草混播草坪，满铺不露土 2、养护期：三级养护1年 |  | m2 | 5766
分部小计
分部分项合计
1 | 050403001002 | 树木支撑架 |  | 1、支撑类型、材质：树棍三脚架 |  | 株 | 389
2 | 050403002001 | 草绳绕树干 |  | 1、胸径（干径）：10cm内 2、草绳所绕树干高度：1.5m高 |  | 株 | 389
单价措施合计
本页小计
合 计
【新点2013清单造价江苏版 V10.3.6】

## 5.2 总价措施项目清单与计价表
总价措施项目清单与计价表
工程名称：景观分区三 | [5 empty] | 标段： |  |  |  | 第1页 共3页
序号 | 项目编码 | 项目名称 |  | 计算基础 | 费率 （%） |  | 金额 （元） | 调整费率 （%） | 调整后 金额（元） |  | 备注
1 | 050405001001 | 安全文明施工费
1.1 |  | 基本费 |  | 分部分项合计+单价措施项目合计-除税工程设备费 | 1.000
1.2 |  | 增加费 |  | 分部分项合计+单价措施项目合计-除税工程设备费
1.3 |  | 扬尘污染防治增加费 |  | 分部分项合计+单价措施项目合计-除税工程设备费 | 0.210
2 | 050405002001 | 夜间施工 |  | 分部分项合计+单价措施项目合计-除税工程设备费
3 | 050405003001 | 非夜间施工照明 |  | 分部分项合计+单价措施项目合计-除税工程设备费 | [6 empty] | 在计取非夜间施工照明费时，建筑工程、仿古工程、修缮土建部分仅地下室（地宫）部分可计取；单独装饰、安装工程、园林绿化工程、修缮安装部分仅特殊施工部位内施工项目可计取
4 | 050405004001 | 二次搬运 |  | 分部分项合计+单价措施项目合计-除税工程设备费
5 | 050405005001 | 冬雨季施工 |  | 分部分项合计+单价措施项目合计-除税工程设备费
【新点2013清单造价江苏版 V10.3.6】
注： 1.“计算基础”中安全文明施工费可为“定额基价”、“定额人工费”或“定额人工费+定额机械费”，其他项目可为 “定额人工费”或“定额人工费+定额机械费”。 2.按施工方案计算的措施费，若无“计算基础”和“费率”的数值，也可只填“金额”数值，但应在备注栏说明施工方案 出处或计算方法。
总价措施项目清单与计价表
工程名称：景观分区三 | [5 empty] | 标段： |  |  |  | 第2页 共3页
序号 | 项目编码 | 项目名称 |  | 计算基础 | 费率 （%） |  | 金额 （元） | 调整费率 （%） | 调整后 金额（元） |  | 备注
6 | 050405006001 | 反季节栽植影响措施 |  | 分部分项合计+单价措施项目合计-除税工程设备费
7 | 050405007001 | 地上、地下设施的临时保护设施 |  | 分部分项合计+单价措施项目合计-除税工程设备费
8 | 050405008001 | 已完工程及设备保护 |  | 分部分项合计+单价措施项目合计-除税工程设备费
9 | 050405009001 | 临时设施 |  | 分部分项合计+单价措施项目合计-除税工程设备费
10 | 050405010001 | 赶工措施 |  | 分部分项合计+单价措施项目合计-除税工程设备费
11 | 050405011001 | 工程按质论价 |  | 分部分项合计+单价措施项目合计-除税工程设备费
12 | 050405012001 | 建筑工人实名制费用 |  | 分部分项合计+单价措施项目合计-除税工程设备费 | [6 empty] | 建筑工人实名制设备由建筑工人工资专用账户开户银行提供的，建筑工人实名制费用按表中费率乘以0.5系数计取
13 | 050405091001 | 特殊条件下施工增加费 |  | 分部分项合计+单价措施项目合计-除税工程设备费
【新点2013清单造价江苏版 V10.3.6】
注： 1.“计算基础”中安全文明施工费可为“定额基价”、“定额人工费”或“定额人工费+定额机械费”，其他项目可为 “定额人工费”或“定额人工费+定额机械费”。 2.按施工方案计算的措施费，若无“计算基础”和“费率”的数值，也可只填“金额”数值，但应在备注栏说明施工方案 出处或计算方法。
总价措施项目清单与计价表
工程名称：景观分区三 | [5 empty] | 标段： |  |  |  | 第3页 共3页
序号 | 项目编码 | 项目名称 |  | 计算基础 | 费率 （%） |  | 金额 （元） | 调整费率 （%） | 调整后 金额（元） |  | 备注
14 | 050405015001 | 智慧工地费用 |  | 分部分项合计+单价措施项目合计-除税工程设备费 | [6 empty] | 现场安全隐患排查、人员信息动态管理、扬尘管控视频监控、高处作业防护预警、危大工程监测预警和集成平台等设备、软件和管理费用。
【新点2013清单造价江苏版 V10.3.6】
注： 1.“计算基础”中安全文明施工费可为“定额基价”、“定额人工费”或“定额人工费+定额机械费”，其他项目可为 “定额人工费”或“定额人工费+定额机械费”。 2.按施工方案计算的措施费，若无“计算基础”和“费率”的数值，也可只填“金额”数值，但应在备注栏说明施工方案 出处或计算方法。

## 5.3 其他项目清单与计价汇总表
其他项目清单与计价汇总表
工程名称：景观分区三 |  |  |  | 标段： |  | 第1页 共1页
序号 | 项目名称 |  | 计量单位 | 金额(元) | 备注
1 | 暂列金额 |  | 项
2 | 暂估价
2.1 | 材料暂估价
2.2 | 专业工程暂估价 |  | 项
3 | 计日工
4 | 总承包服务费
合 计
【新点2013清单造价江苏版 V10.3.6】
注：材料（工程设备）暂估单价进入清单项目综合单价，此处不汇总。

## 5.4 暂列金额明细表
暂列金额明细表
工程名称：景观分区三 |  |  |  | 标段： |  | 第1页 共1页
序号 | 项目名称 |  | 计量单位 |  | 暂定金额(元) | 备注
合 计
【新点2013清单造价江苏版 V10.3.6】
注：此表由招标人填写，如不能详列，也可只列暂定金额总额，投标人应将上述暂列金额计入投标总价中。

## 5.5 计日工表
计日工表
工程名称：景观分区三 |  |  |  |  | 标段： |  |  |  | 第1页 共1页
编号 | 项目名称 |  | 单位 | 暂定数量 |  | 实际数量 | 综合单价 （元） | 合价（元）
[8 empty] | 确定 |  | 实际
一 | 人工
人工小计
二 | 材料
材料小计
三 | 施工机械
施工机械小计
四、企业管理费和利润
总 计
【新点2013清单造价江苏版 V10.3.6】
注：此表项目名称、暂定数量由招标人填写，编制最高投标限价时，单价由招标人按有关计价规定确定；投标时，单价由投标人自主报价，按暂定数量计算合价计入投标总价中。结算时，按发承包双方确认的实际数量计量合价。

## 5.6 总承包服务费计价表
总承包服务费计价表
工程名称：景观分区三 |  |  |  |  | 标段： |  |  | 第1页 共1页
序号 | 项目名称 |  | 项目价值(元) | 服务内容 |  | 计算基础 | 费率(％) |  | 金额(元)
1 | 发包人发包专业工程 |  |  |  |  | 项目价值
2 | 发包人供应材料 |  |  |  |  | 项目价值
合 计
【新点2013清单造价江苏版 V10.3.6】
注：此表项目名称、服务内容由招标人填写，编制最高投标限价时，费率及金额由招标人按有关计价规定确定；投标时，费率及金额由投标人自主报价，计入投标总价中。

## 5.7 规费、税金项目计价表
规费、税金项目计价表
工程名称：景观分区三 |  |  |  | 标段： |  | 第1页 共1页
序号 | 项目名称 |  | 计算基础 |  | 计算费率(％) |  | 金额(元)
1 | 规费 |  | 环境保护税+社会保险费+住房公积金 |  | 100.000
1.1 | 社会保险费 |  | 分部分项工程费+措施项目费+其他项目费-除税工程设备费 |  | 3.300
1.2 | 住房公积金 |  | 分部分项工程费+措施项目费+其他项目费-除税工程设备费 |  | 0.550
1.3 | 环境保护税 |  | 分部分项工程费+措施项目费+其他项目费-除税工程设备费
2 | 税金 |  | 分部分项工程费+措施项目费+其他项目费+规费-除税甲供材料和甲供设备费/1.01 |  | 9.000
合 计
【新点2013清单造价江苏版 V10.3.6】

## 6.1 分部分项工程和单价措施项目清单与计价表
分部分项工程和单价措施项目清单与计价表
工程名称：景观分区四 |  |  |  |  | 标段： |  |  |  |  | 第1页 共3页
序号 | 项目编码 | 项目名称 |  | 项目特征描述 |  | 计量 单位 | 工程量 | 金额（元）
[8 empty] | 综合单价 | 合价 |  | 其中
暂估价
0401 土石方工程
1 | 040101001001 | 挖一般土方 |  | 1、土壤类别：一、二类土 2、挖土深度：2m内 3、新开渠道，沟渠修边坡 |  | m3 | 1286.25
分部小计
0501 绿化工程
2 | 050101010001 | 整理绿化用地 |  | 1、回填土质要求：机械平整 |  | m2 | 9388
3 | 050101009001 | 种植土回（换）填 |  | 1、回填土质要求：素土 2、取土运距：自行考虑 |  | m3 | 9500
4 | 050102001001 | 榉树 |  | 1、种类：榉树 2、胸径或干径：φ10-10.9cm 3、株高、冠径：株高4.5m，冠幅3m， 4、其他：全冠栽植、树形优美，三级分枝以上，分枝点1.8~2.0米，枝下高度>2.5米 5、养护期：三级养护1年 |  | 株 | 152
5 | 050102001003 | 花石榴 |  | 1、种类：花石榴 2、株高、冠径：株高3m，冠幅2.5m 3、其他：全冠栽植、树形优美，三级分枝以上,一级分叉点>1.8米 4、养护期：三级养护1年 |  | 株 | 21
6 | 050102001006 | 丛生金桂 |  | 1、种类：丛生金桂 2、株高、冠径：株高3m，冠幅2.5m 3、其他：全冠栽植、蓬径丰满，4分枝以上 4、养护期：三级养护1年 |  | 株 | 103
本页小计
【新点2013清单造价江苏版 V10.3.6】
分部分项工程和单价措施项目清单与计价表
工程名称：景观分区四 |  |  |  |  | 标段： |  |  |  |  | 第2页 共3页
序号 | 项目编码 | 项目名称 |  | 项目特征描述 |  | 计量 单位 | 工程量 | 金额（元）
[8 empty] | 综合单价 | 合价 |  | 其中
暂估价
7 | 050102001008 | 日本晚樱 |  | 1、种类：日本晚樱 2、地径：D7~7.9cm 3、株高、冠径：株高2.5m，冠幅2.0m 4、其他：全冠栽植、树形优美，三级分枝以上，分枝点0.6~0.8米 5、养护期：三级养护1年 |  | 株 | 76
8 | 050102001009 | 鸡爪槭 |  | 1、种类：鸡爪槭 2、地径：D7~7.9cm 3、株高、冠径：株高2.5m，冠幅2.0m 4、其他：全冠栽植、树形优美，三级分枝以上，分枝点0.6~0.8米 5、养护期：三级养护1年 |  | 株 | 6
9 | 050102001010 | 红叶李 |  | 1、种类：红叶李 2、地径：D7~7.9cm 3、株高、冠径：株高2.5m，冠幅2.0m 4、其他：全冠栽植、树形优美，三级分枝以上，分枝点0.6~0.8米 5、养护期：三级养护1年 |  | 株 | 21
10 | 050102005001 | 栽植灌木 |  | 1、种类：法国冬青 2、篱高：高1.5m，冠幅0.5m 3、单位面积株数：6株/平方米，品字形种植 4、养护期：三级养护1年 |  | m2 | 200
11 | 050102012001 | 麦冬 |  | 1、草皮种类：麦冬草，细叶麦冬，3~5芽/丛，100丛/平方米，不露土 2、铺种方式：铺种 3、养护期：三级养护一年 |  | m2 | 1488
12 | 050102013002 | 草坪 |  | 1、草(灌木)籽种类：百幕大黑麦草混播草坪，满铺不露土 2、养护期：三级养护1年 |  | m2 | 7700
分部小计
0503 园林景观工程
本页小计
【新点2013清单造价江苏版 V10.3.6】
分部分项工程和单价措施项目清单与计价表
工程名称：景观分区四 |  |  |  |  | 标段： |  |  |  |  | 第3页 共3页
序号 | 项目编码 | 项目名称 |  | 项目特征描述 |  | 计量 单位 | 工程量 | 金额（元）
[8 empty] | 综合单价 | 合价 |  | 其中
暂估价
13 | 050301005001 | 景石A |  | 1、石料种类：白千层，姿态优雅，造型优美，大小形状根据需求选购，大小搭配，量估以上规格作为施工参考,具体石材 2、石料规格、重量：长200-250cm宽80-120cm高100-120cm |  | t | 160
14 | 050301005002 | 景石B |  | 1、石料种类：白千层，姿态优雅，造型优美，大小形状根据需求选购，大小搭配，量估以上规格作为施工参考,具体石材 2、石料规格、重量：长150-180cm宽50-80cm高50-80cm |  | t | 56
15 | 050301005003 | 景石C |  | 1、石料种类：白千层，姿态优雅，造型优美，大小形状根据需求选购，大小搭配，量估以上规格作为施工参考,具体石材 2、石料规格、重量：长80-100cm宽50-80cm高40-60cm |  | t | 24
分部小计
分部分项合计
1 | 050403001001 | 树木支撑架 |  | 1、支撑类型、材质：树棍四脚井字架 |  | 株 | 152
2 | 050403001002 | 树木支撑架 |  | 1、支撑类型、材质：树棍三脚架 |  | 株 | 103
3 | 050403002001 | 草绳绕树干 |  | 1、胸径（干径）：10cm内 2、草绳所绕树干高度：0.8m高 |  | 株 | 103
4 | 050403002002 | 草绳绕树干 |  | 1、胸径（干径）：15cm内 2、草绳所绕树干高度：1.8m高 |  | 株 | 152
单价措施合计
本页小计
合 计
【新点2013清单造价江苏版 V10.3.6】

## 6.2 总价措施项目清单与计价表
总价措施项目清单与计价表
工程名称：景观分区四 | [5 empty] | 标段： |  |  |  | 第1页 共3页
序号 | 项目编码 | 项目名称 |  | 计算基础 | 费率 （%） |  | 金额 （元） | 调整费率 （%） | 调整后 金额（元） |  | 备注
1 | 050405001001 | 安全文明施工费
1.1 |  | 基本费 |  | 分部分项合计+单价措施项目合计-除税工程设备费 | 1.000
1.2 |  | 增加费 |  | 分部分项合计+单价措施项目合计-除税工程设备费
1.3 |  | 扬尘污染防治增加费 |  | 分部分项合计+单价措施项目合计-除税工程设备费 | 0.210
2 | 050405002001 | 夜间施工 |  | 分部分项合计+单价措施项目合计-除税工程设备费
3 | 050405003001 | 非夜间施工照明 |  | 分部分项合计+单价措施项目合计-除税工程设备费 | [6 empty] | 在计取非夜间施工照明费时，建筑工程、仿古工程、修缮土建部分仅地下室（地宫）部分可计取；单独装饰、安装工程、园林绿化工程、修缮安装部分仅特殊施工部位内施工项目可计取
4 | 050405004001 | 二次搬运 |  | 分部分项合计+单价措施项目合计-除税工程设备费
5 | 050405005001 | 冬雨季施工 |  | 分部分项合计+单价措施项目合计-除税工程设备费
【新点2013清单造价江苏版 V10.3.6】
注： 1.“计算基础”中安全文明施工费可为“定额基价”、“定额人工费”或“定额人工费+定额机械费”，其他项目可为 “定额人工费”或“定额人工费+定额机械费”。 2.按施工方案计算的措施费，若无“计算基础”和“费率”的数值，也可只填“金额”数值，但应在备注栏说明施工方案 出处或计算方法。
总价措施项目清单与计价表
工程名称：景观分区四 | [5 empty] | 标段： |  |  |  | 第2页 共3页
序号 | 项目编码 | 项目名称 |  | 计算基础 | 费率 （%） |  | 金额 （元） | 调整费率 （%） | 调整后 金额（元） |  | 备注
6 | 050405006001 | 反季节栽植影响措施 |  | 分部分项合计+单价措施项目合计-除税工程设备费
7 | 050405007001 | 地上、地下设施的临时保护设施 |  | 分部分项合计+单价措施项目合计-除税工程设备费
8 | 050405008001 | 已完工程及设备保护 |  | 分部分项合计+单价措施项目合计-除税工程设备费
9 | 050405009001 | 临时设施 |  | 分部分项合计+单价措施项目合计-除税工程设备费
10 | 050405010001 | 赶工措施 |  | 分部分项合计+单价措施项目合计-除税工程设备费
11 | 050405011001 | 工程按质论价 |  | 分部分项合计+单价措施项目合计-除税工程设备费
12 | 050405012001 | 建筑工人实名制费用 |  | 分部分项合计+单价措施项目合计-除税工程设备费 | [6 empty] | 建筑工人实名制设备由建筑工人工资专用账户开户银行提供的，建筑工人实名制费用按表中费率乘以0.5系数计取
13 | 050405091001 | 特殊条件下施工增加费 |  | 分部分项合计+单价措施项目合计-除税工程设备费
【新点2013清单造价江苏版 V10.3.6】
注： 1.“计算基础”中安全文明施工费可为“定额基价”、“定额人工费”或“定额人工费+定额机械费”，其他项目可为 “定额人工费”或“定额人工费+定额机械费”。 2.按施工方案计算的措施费，若无“计算基础”和“费率”的数值，也可只填“金额”数值，但应在备注栏说明施工方案 出处或计算方法。
总价措施项目清单与计价表
工程名称：景观分区四 | [5 empty] | 标段： |  |  |  | 第3页 共3页
序号 | 项目编码 | 项目名称 |  | 计算基础 | 费率 （%） |  | 金额 （元） | 调整费率 （%） | 调整后 金额（元） |  | 备注
14 | 050405015001 | 智慧工地费用 |  | 分部分项合计+单价措施项目合计-除税工程设备费 | [6 empty] | 现场安全隐患排查、人员信息动态管理、扬尘管控视频监控、高处作业防护预警、危大工程监测预警和集成平台等设备、软件和管理费用。
【新点2013清单造价江苏版 V10.3.6】
注： 1.“计算基础”中安全文明施工费可为“定额基价”、“定额人工费”或“定额人工费+定额机械费”，其他项目可为 “定额人工费”或“定额人工费+定额机械费”。 2.按施工方案计算的措施费，若无“计算基础”和“费率”的数值，也可只填“金额”数值，但应在备注栏说明施工方案 出处或计算方法。

## 6.3 其他项目清单与计价汇总表
其他项目清单与计价汇总表
工程名称：景观分区四 |  |  |  | 标段： |  | 第1页 共1页
序号 | 项目名称 |  | 计量单位 | 金额(元) | 备注
1 | 暂列金额 |  | 项
2 | 暂估价
2.1 | 材料暂估价
2.2 | 专业工程暂估价 |  | 项
3 | 计日工
4 | 总承包服务费
合 计
【新点2013清单造价江苏版 V10.3.6】
注：材料（工程设备）暂估单价进入清单项目综合单价，此处不汇总。

## 6.4 暂列金额明细表
暂列金额明细表
工程名称：景观分区四 |  |  |  | 标段： |  | 第1页 共1页
序号 | 项目名称 |  | 计量单位 |  | 暂定金额(元) | 备注
合 计
【新点2013清单造价江苏版 V10.3.6】
注：此表由招标人填写，如不能详列，也可只列暂定金额总额，投标人应将上述暂列金额计入投标总价中。

## 6.5 计日工表
计日工表
工程名称：景观分区四 |  |  |  |  | 标段： |  |  |  | 第1页 共1页
编号 | 项目名称 |  | 单位 | 暂定数量 |  | 实际数量 | 综合单价 （元） | 合价（元）
[8 empty] | 确定 |  | 实际
一 | 人工
人工小计
二 | 材料
材料小计
三 | 施工机械
施工机械小计
四、企业管理费和利润
总 计
【新点2013清单造价江苏版 V10.3.6】
注：此表项目名称、暂定数量由招标人填写，编制最高投标限价时，单价由招标人按有关计价规定确定；投标时，单价由投标人自主报价，按暂定数量计算合价计入投标总价中。结算时，按发承包双方确认的实际数量计量合价。

## 6.6 总承包服务费计价表
总承包服务费计价表
工程名称：景观分区四 |  |  |  |  | 标段： |  |  | 第1页 共1页
序号 | 项目名称 |  | 项目价值(元) | 服务内容 |  | 计算基础 | 费率(％) |  | 金额(元)
1 | 发包人发包专业工程 |  |  |  |  | 项目价值
2 | 发包人供应材料 |  |  |  |  | 项目价值
合 计
【新点2013清单造价江苏版 V10.3.6】
注：此表项目名称、服务内容由招标人填写，编制最高投标限价时，费率及金额由招标人按有关计价规定确定；投标时，费率及金额由投标人自主报价，计入投标总价中。

## 6.7 规费、税金项目计价表
规费、税金项目计价表
工程名称：景观分区四 |  |  |  | 标段： |  | 第1页 共1页
序号 | 项目名称 |  | 计算基础 |  | 计算费率(％) |  | 金额(元)
1 | 规费 |  | 环境保护税+社会保险费+住房公积金 |  | 100.000
1.1 | 社会保险费 |  | 分部分项工程费+措施项目费+其他项目费-除税工程设备费 |  | 3.300
1.2 | 住房公积金 |  | 分部分项工程费+措施项目费+其他项目费-除税工程设备费 |  | 0.550
1.3 | 环境保护税 |  | 分部分项工程费+措施项目费+其他项目费-除税工程设备费
2 | 税金 |  | 分部分项工程费+措施项目费+其他项目费+规费-除税甲供材料和甲供设备费/1.01 |  | 9.000
合 计
【新点2013清单造价江苏版 V10.3.6】

## 7.1 分部分项工程和单价措施项目清单与计价表
分部分项工程和单价措施项目清单与计价表
工程名称：景观分区五 |  |  |  |  | 标段： |  |  |  |  | 第1页 共4页
序号 | 项目编码 | 项目名称 |  | 项目特征描述 |  | 计量 单位 | 工程量 | 金额（元）
[8 empty] | 综合单价 | 合价 |  | 其中
暂估价
0501 绿化工程
1 | 050101010001 | 整理绿化用地 |  | 1、回填土质要求：机械平整 |  | m2 | 2261
2 | 050101009001 | 种植土回（换）填 |  | 1、回填土质要求：素土 2、取土运距：自行考虑 |  | m3 | 1540
3 | 050102001001 | 乌桕 |  | 1、种类：乌桕 2、胸径或干径：φ12-12.9cm 3、株高、冠径：株高4.5m，冠幅3m， 4、其他：全冠栽植、树形优美，四级分枝以上，一级分叉点>2.0米 5、养护期：三级养护1年 |  | 株 | 6
4 | 050102001011 | 银杏 |  | 1、种类：银杏 2、胸径或干径：φ10-10.9cm 3、株高、冠径：株高4.5m，冠幅2.5m 4、其他：全冠栽植、树形优美，实生苗，主千笔直 5、养护期：三级养护1年 |  | 株 | 26
5 | 050102001002 | 香樟 |  | 1、种类：香樟 2、胸径或干径：φ10-10.9cm 3、株高、冠径：株高3.5m，冠幅2.5m 4、其他：全冠栽植、树形优美，三级分枝及以上,一级分叉点>1.8米 5、养护期：三级养护1年 |  | 株 | 14
6 | 050102001006 | 丛生金桂 |  | 1、种类：丛生金桂 2、株高、冠径：株高3m，冠幅2.5m 3、其他：全冠栽植、蓬径丰满，4分枝以上 4、养护期：三级养护1年 |  | 株 | 14
本页小计
【新点2013清单造价江苏版 V10.3.6】
分部分项工程和单价措施项目清单与计价表
工程名称：景观分区五 |  |  |  |  | 标段： |  |  |  |  | 第2页 共4页
序号 | 项目编码 | 项目名称 |  | 项目特征描述 |  | 计量 单位 | 工程量 | 金额（元）
[8 empty] | 综合单价 | 合价 |  | 其中
暂估价
7 | 050102001008 | 日本晚樱 |  | 1、种类：日本晚樱 2、地径：D7~7.9cm 3、株高、冠径：株高2.5m，冠幅2.0m 4、其他：全冠栽植、树形优美，三级分枝以上，分枝点0.6~0.8米 5、养护期：三级养护1年 |  | 株 | 14
8 | 050102001009 | 鸡爪槭 |  | 1、种类：鸡爪槭 2、地径：D7~7.9cm 3、株高、冠径：株高2.5m，冠幅2.0m 4、其他：全冠栽植、树形优美，三级分枝以上，分枝点0.6~0.8米 5、养护期：三级养护1年 |  | 株 | 5
9 | 050102001010 | 红叶李 |  | 1、种类：红叶李 2、地径：D7~7.9cm 3、株高、冠径：株高2.5m，冠幅2.0m 4、其他：全冠栽植、树形优美，三级分枝以上，分枝点0.6~0.8米 5、养护期：三级养护1年 |  | 株 | 4
10 | 050102005001 | 栽植灌木 |  | 1、种类：法国冬青 2、篱高：高1.5m，冠幅0.5m 3、单位面积株数：6株/平方米，品字形种植 4、养护期：三级养护1年 |  | m2 | 20
11 | 050102012001 | 麦冬 |  | 1、草皮种类：麦冬草，细叶麦冬，3~5芽/丛，100丛/平方米，不露土 2、铺种方式：铺种 3、养护期：三级养护一年 |  | m2 | 386
12 | 050102013002 | 草坪 |  | 1、草(灌木)籽种类：百幕大黑麦草混播草坪，满铺不露土 2、养护期：三级养护1年 |  | m2 | 1875
分部小计
0503 园林景观工程
本页小计
【新点2013清单造价江苏版 V10.3.6】
分部分项工程和单价措施项目清单与计价表
工程名称：景观分区五 |  |  |  |  | 标段： |  |  |  |  | 第3页 共4页
序号 | 项目编码 | 项目名称 |  | 项目特征描述 |  | 计量 单位 | 工程量 | 金额（元）
[8 empty] | 综合单价 | 合价 |  | 其中
暂估价
13 | 050301005001 | 景石A |  | 1、石料种类：白千层，姿态优雅，造型优美，大小形状根据需求选购，大小搭配，量估以上规格作为施工参考,具体石材 2、石料规格、重量：长200-250cm宽80-120cm高100-120cm |  | t | 30
14 | 050301005002 | 景石B |  | 1、石料种类：白千层，姿态优雅，造型优美，大小形状根据需求选购，大小搭配，量估以上规格作为施工参考,具体石材 2、石料规格、重量：长150-180cm宽50-80cm高50-80cm |  | t | 22
15 | 050301005003 | 景石C |  | 1、石料种类：白千层，姿态优雅，造型优美，大小形状根据需求选购，大小搭配，量估以上规格作为施工参考,具体石材 2、石料规格、重量：长80-100cm宽50-80cm高40-60cm |  | t | 10
16 | 050307009001 | 村标 |  | 1、材料种类、规格：详见景施-07-05，泰山石5000*1800*2600 2、喷字规格、颜色：阴刻行楷“龙奔” 3、油漆品种、颜色：内涂红色漆 |  | 座 | 1
分部小计
分部分项合计
1 | 050403001001 | 树木支撑架 |  | 1、支撑类型、材质：树棍四脚井字架 |  | 株 | 46
2 | 050403001002 | 树木支撑架 |  | 1、支撑类型、材质：树棍三脚架 |  | 株 | 23
3 | 050403002003 | 草绳绕树干 |  | 1、胸径（干径）：10cm内 2、草绳所绕树干高度：0.8m高 |  | 株 | 23
4 | 050403002004 | 草绳绕树干 |  | 1、胸径（干径）：15cm内 2、草绳所绕树干高度：1.8m高 |  | 株 | 40
5 | 050403002005 | 草绳绕树干 |  | 1、胸径（干径）：15cm内 2、草绳所绕树干高度：2m高 |  | 株 | 6
本页小计
【新点2013清单造价江苏版 V10.3.6】
分部分项工程和单价措施项目清单与计价表
工程名称：景观分区五 |  |  |  |  | 标段： |  |  |  |  | 第4页 共4页
序号 | 项目编码 | 项目名称 |  | 项目特征描述 |  | 计量 单位 | 工程量 | 金额（元）
[8 empty] | 综合单价 | 合价 |  | 其中
暂估价
单价措施合计
本页小计
合 计
【新点2013清单造价江苏版 V10.3.6】

## 7.2 总价措施项目清单与计价表
总价措施项目清单与计价表
工程名称：景观分区五 | [5 empty] | 标段： |  |  |  | 第1页 共3页
序号 | 项目编码 | 项目名称 |  | 计算基础 | 费率 （%） |  | 金额 （元） | 调整费率 （%） | 调整后 金额（元） |  | 备注
1 | 050405001001 | 安全文明施工费
1.1 |  | 基本费 |  | 分部分项合计+单价措施项目合计-除税工程设备费 | 1.000
1.2 |  | 增加费 |  | 分部分项合计+单价措施项目合计-除税工程设备费
1.3 |  | 扬尘污染防治增加费 |  | 分部分项合计+单价措施项目合计-除税工程设备费 | 0.210
2 | 050405002001 | 夜间施工 |  | 分部分项合计+单价措施项目合计-除税工程设备费
3 | 050405003001 | 非夜间施工照明 |  | 分部分项合计+单价措施项目合计-除税工程设备费 | [6 empty] | 在计取非夜间施工照明费时，建筑工程、仿古工程、修缮土建部分仅地下室（地宫）部分可计取；单独装饰、安装工程、园林绿化工程、修缮安装部分仅特殊施工部位内施工项目可计取
4 | 050405004001 | 二次搬运 |  | 分部分项合计+单价措施项目合计-除税工程设备费
5 | 050405005001 | 冬雨季施工 |  | 分部分项合计+单价措施项目合计-除税工程设备费
【新点2013清单造价江苏版 V10.3.6】
注： 1.“计算基础”中安全文明施工费可为“定额基价”、“定额人工费”或“定额人工费+定额机械费”，其他项目可为 “定额人工费”或“定额人工费+定额机械费”。 2.按施工方案计算的措施费，若无“计算基础”和“费率”的数值，也可只填“金额”数值，但应在备注栏说明施工方案 出处或计算方法。
总价措施项目清单与计价表
工程名称：景观分区五 | [5 empty] | 标段： |  |  |  | 第2页 共3页
序号 | 项目编码 | 项目名称 |  | 计算基础 | 费率 （%） |  | 金额 （元） | 调整费率 （%） | 调整后 金额（元） |  | 备注
6 | 050405006001 | 反季节栽植影响措施 |  | 分部分项合计+单价措施项目合计-除税工程设备费
7 | 050405007001 | 地上、地下设施的临时保护设施 |  | 分部分项合计+单价措施项目合计-除税工程设备费
8 | 050405008001 | 已完工程及设备保护 |  | 分部分项合计+单价措施项目合计-除税工程设备费
9 | 050405009001 | 临时设施 |  | 分部分项合计+单价措施项目合计-除税工程设备费
10 | 050405010001 | 赶工措施 |  | 分部分项合计+单价措施项目合计-除税工程设备费
11 | 050405011001 | 工程按质论价 |  | 分部分项合计+单价措施项目合计-除税工程设备费
12 | 050405012001 | 建筑工人实名制费用 |  | 分部分项合计+单价措施项目合计-除税工程设备费 | [6 empty] | 建筑工人实名制设备由建筑工人工资专用账户开户银行提供的，建筑工人实名制费用按表中费率乘以0.5系数计取
13 | 050405091001 | 特殊条件下施工增加费 |  | 分部分项合计+单价措施项目合计-除税工程设备费
【新点2013清单造价江苏版 V10.3.6】
注： 1.“计算基础”中安全文明施工费可为“定额基价”、“定额人工费”或“定额人工费+定额机械费”，其他项目可为 “定额人工费”或“定额人工费+定额机械费”。 2.按施工方案计算的措施费，若无“计算基础”和“费率”的数值，也可只填“金额”数值，但应在备注栏说明施工方案 出处或计算方法。
总价措施项目清单与计价表
工程名称：景观分区五 | [5 empty] | 标段： |  |  |  | 第3页 共3页
序号 | 项目编码 | 项目名称 |  | 计算基础 | 费率 （%） |  | 金额 （元） | 调整费率 （%） | 调整后 金额（元） |  | 备注
14 | 050405015001 | 智慧工地费用 |  | 分部分项合计+单价措施项目合计-除税工程设备费 | [6 empty] | 现场安全隐患排查、人员信息动态管理、扬尘管控视频监控、高处作业防护预警、危大工程监测预警和集成平台等设备、软件和管理费用。
【新点2013清单造价江苏版 V10.3.6】
注： 1.“计算基础”中安全文明施工费可为“定额基价”、“定额人工费”或“定额人工费+定额机械费”，其他项目可为 “定额人工费”或“定额人工费+定额机械费”。 2.按施工方案计算的措施费，若无“计算基础”和“费率”的数值，也可只填“金额”数值，但应在备注栏说明施工方案 出处或计算方法。

## 7.3 其他项目清单与计价汇总表
其他项目清单与计价汇总表
工程名称：景观分区五 |  |  |  | 标段： |  | 第1页 共1页
序号 | 项目名称 |  | 计量单位 | 金额(元) | 备注
1 | 暂列金额 |  | 项
2 | 暂估价
2.1 | 材料暂估价
2.2 | 专业工程暂估价 |  | 项
3 | 计日工
4 | 总承包服务费
合 计
【新点2013清单造价江苏版 V10.3.6】
注：材料（工程设备）暂估单价进入清单项目综合单价，此处不汇总。

## 7.4 暂列金额明细表
暂列金额明细表
工程名称：景观分区五 |  |  |  | 标段： |  | 第1页 共1页
序号 | 项目名称 |  | 计量单位 |  | 暂定金额(元) | 备注
合 计
【新点2013清单造价江苏版 V10.3.6】
注：此表由招标人填写，如不能详列，也可只列暂定金额总额，投标人应将上述暂列金额计入投标总价中。

## 7.5 计日工表
计日工表
工程名称：景观分区五 |  |  |  |  | 标段： |  |  |  | 第1页 共1页
编号 | 项目名称 |  | 单位 | 暂定数量 |  | 实际数量 | 综合单价 （元） | 合价（元）
[8 empty] | 确定 |  | 实际
一 | 人工
人工小计
二 | 材料
材料小计
三 | 施工机械
施工机械小计
四、企业管理费和利润
总 计
【新点2013清单造价江苏版 V10.3.6】
注：此表项目名称、暂定数量由招标人填写，编制最高投标限价时，单价由招标人按有关计价规定确定；投标时，单价由投标人自主报价，按暂定数量计算合价计入投标总价中。结算时，按发承包双方确认的实际数量计量合价。

## 7.6 总承包服务费计价表
总承包服务费计价表
工程名称：景观分区五 |  |  |  |  | 标段： |  |  | 第1页 共1页
序号 | 项目名称 |  | 项目价值(元) | 服务内容 |  | 计算基础 | 费率(％) |  | 金额(元)
1 | 发包人发包专业工程 |  |  |  |  | 项目价值
2 | 发包人供应材料 |  |  |  |  | 项目价值
合 计
【新点2013清单造价江苏版 V10.3.6】
注：此表项目名称、服务内容由招标人填写，编制最高投标限价时，费率及金额由招标人按有关计价规定确定；投标时，费率及金额由投标人自主报价，计入投标总价中。

## 7.7 规费、税金项目计价表
规费、税金项目计价表
工程名称：景观分区五 |  |  |  | 标段： |  | 第1页 共1页
序号 | 项目名称 |  | 计算基础 |  | 计算费率(％) |  | 金额(元)
1 | 规费 |  | 环境保护税+社会保险费+住房公积金 |  | 100.000
1.1 | 社会保险费 |  | 分部分项工程费+措施项目费+其他项目费-除税工程设备费 |  | 3.300
1.2 | 住房公积金 |  | 分部分项工程费+措施项目费+其他项目费-除税工程设备费 |  | 0.550
1.3 | 环境保护税 |  | 分部分项工程费+措施项目费+其他项目费-除税工程设备费
2 | 税金 |  | 分部分项工程费+措施项目费+其他项目费+规费-除税甲供材料和甲供设备费/1.01 |  | 9.000
合 计
【新点2013清单造价江苏版 V10.3.6】

## 8.1 分部分项工程和单价措施项目清单与计价表
分部分项工程和单价措施项目清单与计价表
工程名称：景观照明（分区一~五） |  |  |  |  | 标段： |  |  |  |  | 第1页 共1页
序号 | 项目编码 | 项目名称 |  | 项目特征描述 |  | 计量 单位 | 工程量 | 金额（元）
[8 empty] | 综合单价 | 合价 |  | 其中
暂估价
1 | 040801010001 | 落地式配电箱 |  | 1、名称：控制箱，304不锈钢材质，IP55。 2、型号：APB 3、规格：300*600*800 |  | 台 | 8
2 | 040303002001 | 控制箱基础 |  | 1、参见图纸景观照明电施-09； 2、100mm厚C20混凝土垫层，240厚砖墙，内侧面抹水泥砂浆预留UPVC110排水管，暂定6m每座。 |  | 台 | 8
3 | 040803001001 | 电缆 |  | 1、名称：电缆YJV-0.6/1kV-5×6mm2 |  | m | 800
4 | 040803001002 | 电缆 |  | 1、名称：电缆YJV-3×4mm2 |  | m | 1002
5 | 040803002001 | 电缆保护管 |  | 1、名称：PE40 |  | m | 800
6 | 040803002002 | 电缆保护管 |  | 1、名称：PE32 |  | m | 922
7 | 040101002001 | 挖沟槽土方 |  | 1、土壤类别：一、二类土 2、挖土深度：0.3m |  | m3 | 258.3
8 | 040103001001 | 回填方 |  | 1、密实度要求：按规范 |  | m3 | 258.3
9 | 040805004001 | 投光灯 |  | 1、名称：投光灯 2、规格：LED灯，24W，防护等级IP65，4000K |  | 套 | 159
10 | 040504001001 | 手孔井（500*500*1000） |  | 详见景观照明电施-10 |  | 座 | 7
分部分项合计
本页小计
合 计
【新点2013清单造价江苏版 V10.3.6】

## 8.2 总价措施项目清单与计价表
总价措施项目清单与计价表
工程名称：景观照明（分区一~五） | [5 empty] | 标段： |  |  |  | 第1页 共2页
序号 | 项目编码 | 项目名称 |  | 计算基础 | 费率 （%） |  | 金额 （元） | 调整费率 （%） | 调整后 金额（元） |  | 备注
1 | 041109001001 | 安全文明施工费
1.1 |  | 基本费 |  | 分部分项合计+单价措施项目合计-除税工程设备费 | 1.200
1.2 |  | 增加费 |  | 分部分项合计+单价措施项目合计-除税工程设备费
1.3 |  | 扬尘污染防治增加费 |  | 分部分项合计+单价措施项目合计-除税工程设备费 | 0.100
2 | 041109002001 | 夜间施工 |  | 分部分项合计+单价措施项目合计-除税工程设备费
3 | 041109003001 | 二次搬运 |  | 分部分项合计+单价措施项目合计-除税工程设备费
4 | 041109004001 | 冬雨季施工 |  | 分部分项合计+单价措施项目合计-除税工程设备费
5 | 041109005001 | 行车、行人干扰 |  | 分部分项合计+单价措施项目合计-除税工程设备费
6 | 041109006001 | 地上、地下设施、建筑物的临时保护设施 |  | 分部分项合计+单价措施项目合计-除税工程设备费
7 | 041109007001 | 已完工程及设备保护 |  | 分部分项合计+单价措施项目合计-除税工程设备费
8 | 041109008001 | 临时设施 |  | 分部分项合计+单价措施项目合计-除税工程设备费
【新点2013清单造价江苏版 V10.3.6】
注： 1.“计算基础”中安全文明施工费可为“定额基价”、“定额人工费”或“定额人工费+定额机械费”，其他项目可为 “定额人工费”或“定额人工费+定额机械费”。 2.按施工方案计算的措施费，若无“计算基础”和“费率”的数值，也可只填“金额”数值，但应在备注栏说明施工方案 出处或计算方法。
总价措施项目清单与计价表
工程名称：景观照明（分区一~五） | [5 empty] | 标段： |  |  |  | 第2页 共2页
序号 | 项目编码 | 项目名称 |  | 计算基础 | 费率 （%） |  | 金额 （元） | 调整费率 （%） | 调整后 金额（元） |  | 备注
9 | 041109009001 | 赶工措施 |  | 分部分项合计+单价措施项目合计-除税工程设备费
10 | 041109010001 | 工程按质论价 |  | 分部分项合计+单价措施项目合计-除税工程设备费
11 | 041109011001 | 建筑工人实名制费用 |  | 分部分项合计+单价措施项目合计-除税工程设备费 | [6 empty] | 建筑工人实名制设备由建筑工人工资专用账户开户银行提供的，建筑工人实名制费用按表中费率乘以0.5系数计取
12 | 041109091001 | 特殊条件下施工增加费 |  | 分部分项合计+单价措施项目合计-除税工程设备费
13 | 041109015001 | 智慧工地费用 |  | 分部分项合计+单价措施项目合计-除税工程设备费 | [6 empty] | 现场安全隐患排查、人员信息动态管理、扬尘管控视频监控、高处作业防护预警、危大工程监测预警和集成平台等设备、软件和管理费用。
【新点2013清单造价江苏版 V10.3.6】
注： 1.“计算基础”中安全文明施工费可为“定额基价”、“定额人工费”或“定额人工费+定额机械费”，其他项目可为 “定额人工费”或“定额人工费+定额机械费”。 2.按施工方案计算的措施费，若无“计算基础”和“费率”的数值，也可只填“金额”数值，但应在备注栏说明施工方案 出处或计算方法。

## 8.3 其他项目清单与计价汇总表
其他项目清单与计价汇总表
工程名称：景观照明（分区一~五） |  |  |  | 标段： |  | 第1页 共1页
序号 | 项目名称 |  | 计量单位 | 金额(元) | 备注
1 | 暂列金额 |  | 项
2 | 暂估价
2.1 | 材料暂估价
2.2 | 专业工程暂估价 |  | 项
3 | 计日工
4 | 总承包服务费
合 计
【新点2013清单造价江苏版 V10.3.6】
注：材料（工程设备）暂估单价进入清单项目综合单价，此处不汇总。

## 8.4 暂列金额明细表
暂列金额明细表
工程名称：景观照明（分区一~五） |  |  |  | 标段： |  | 第1页 共1页
序号 | 项目名称 |  | 计量单位 |  | 暂定金额(元) | 备注
合 计
【新点2013清单造价江苏版 V10.3.6】
注：此表由招标人填写，如不能详列，也可只列暂定金额总额，投标人应将上述暂列金额计入投标总价中。

## 8.5 计日工表
计日工表
工程名称：景观照明（分区一~五） |  |  |  |  | 标段： |  |  |  | 第1页 共1页
编号 | 项目名称 |  | 单位 | 暂定数量 |  | 实际数量 | 综合单价 （元） | 合价（元）
[8 empty] | 确定 |  | 实际
一 | 人工
人工小计
二 | 材料
材料小计
三 | 施工机械
施工机械小计
四、企业管理费和利润
总 计
【新点2013清单造价江苏版 V10.3.6】
注：此表项目名称、暂定数量由招标人填写，编制最高投标限价时，单价由招标人按有关计价规定确定；投标时，单价由投标人自主报价，按暂定数量计算合价计入投标总价中。结算时，按发承包双方确认的实际数量计量合价。

## 8.6 总承包服务费计价表
总承包服务费计价表
工程名称：景观照明（分区一~五） |  |  |  |  | 标段： |  |  | 第1页 共1页
序号 | 项目名称 |  | 项目价值(元) | 服务内容 |  | 计算基础 | 费率(％) |  | 金额(元)
1 | 发包人发包专业工程 |  |  |  |  | 项目价值
2 | 发包人供应材料 |  |  |  |  | 项目价值
合 计
【新点2013清单造价江苏版 V10.3.6】
注：此表项目名称、服务内容由招标人填写，编制最高投标限价时，费率及金额由招标人按有关计价规定确定；投标时，费率及金额由投标人自主报价，计入投标总价中。

## 8.7 规费、税金项目计价表
规费、税金项目计价表
工程名称：景观照明（分区一~五） |  |  |  | 标段： |  | 第1页 共1页
序号 | 项目名称 |  | 计算基础 |  | 计算费率(％) |  | 金额(元)
1 | 规费 |  | 环境保护税+社会保险费+住房公积金 |  | 100.000
1.1 | 社会保险费 |  | 分部分项工程费+措施项目费+其他项目费-除税工程设备费 |  | 2.100
1.2 | 住房公积金 |  | 分部分项工程费+措施项目费+其他项目费-除税工程设备费 |  | 0.370
1.3 | 环境保护税 |  | 分部分项工程费+措施项目费+其他项目费-除税工程设备费
2 | 税金 |  | 分部分项工程费+措施项目费+其他项目费+规费-除税甲供材料和甲供设备费/1.01 |  | 9.000
合 计
【新点2013清单造价江苏版 V10.3.6】