## 3.1 表-08 分部分项工程和单价措施项目清单与计价表
分部分项工程和单价措施项目清单与计价表
工程名称：雨水管道工程 |  |  |  |  | 标段： |  |  |  |  | 第1页 共6页
序号 | 项目编码 | 项目名称 |  | 项目特征描述 |  | 计量 单位 | 工程量 | 金额（元）
[8 empty] | 综合单价 | 合价 |  | 其中
暂估价
0401 土石方工程
1 | 040101002001 | 挖沟槽土方 |  | 1、土壤类别：三类土，机械开挖，人工配合，就地堆放 2、挖土深度：0.8m，雨水口连接管PE100 DN225*10.8 SDR21 3、清单特征：清单工程量按计价表工程量计算规则计算 |  | m3 | 67.98
2 | 040101002002 | 挖沟槽土方 |  | 1、土壤类别：三类土，机械开挖，人工配合，就地堆放 2、挖土深度：1.25m，PE100 DN315*15 SDR21 3、清单特征：清单工程量按计价表工程量计算规则计算 |  | m3 | 121.68
3 | 040101002003 | 挖沟槽土方 |  | 1、土壤类别：三类土，机械开挖，人工配合，就地堆放 2、挖土深度：1.25m，PE100 DN450*21.5 SDR21 3、清单特征：清单工程量按计价表工程量计算规则计算 |  | m3 | 32.05
4 | 040101003001 | 挖基坑土方 |  | 1、土壤类别：三类土 2、挖土深度：1.25m 3、部位：雨水检查井、雨水口 |  | m3 | 142.6
5 | 040103001001 | 回填方 |  | 1、填方材料品种：利用土方，机械填土夯实 2、清单特征：清单工程量按计价表工程量计算规则计算 |  | m3 | 172.54
6 | 040103002001 | 余方弃置 |  | 1、废弃料品种：余方弃置 2、运距：投标人自行考虑 3、清单特征：清单工程量按计价表工程量计算规则计算 |  | m3 | 165.88
分部小计
0405 管网工程
本页小计
【新点2013清单造价江苏版 V10.3.6】
分部分项工程和单价措施项目清单与计价表
工程名称：雨水管道工程 |  |  |  |  | 标段： |  |  |  |  | 第2页 共6页
序号 | 项目编码 | 项目名称 |  | 项目特征描述 |  | 计量 单位 | 工程量 | 金额（元）
[8 empty] | 综合单价 | 合价 |  | 其中
暂估价
7 | 040501004001 | 塑料管 |  | 1、材质及规格：UPVC管 空调冷凝管(dn50) 2、连接形式：胶水粘接 3、备注：空调冷凝管 4、清单特征：清单工程量按计价表工程量计算规则计算 |  | m | 160
8 | 040501004002 | 塑料管 |  | 1、材质及规格：UPVC管 雨水管(dn110) 2、连接形式：胶水粘接 3、备注：雨水立管 4、清单特征：清单工程量按计价表工程量计算规则计算 |  | m | 210
9 | 040501004003 | 塑料管 |  | 1、材质及规格：PE100 DN225*10.8 SDR21 2、管道检验及试验要求：闭水试验 3、100厚1:1砂石垫层，360°砂石基础回填至管中线管顶向上200mm，其余部分回填良质土至道路基层 4、清单特征：清单工程量按计价表工程量计算规则计算 |  | m | 103
10 | 040501004004 | 塑料管 |  | 1、材质及规格：PE100 DN315*15 SDR21 2、管道检验及试验要求：闭水试验 3、100厚1:1砂石垫层，360°砂石基础回填至管中线管顶向上200mm，其余部分回填良质土至道路基层 4、清单特征：清单工程量按计价表工程量计算规则计算 |  | m | 122
本页小计
【新点2013清单造价江苏版 V10.3.6】
分部分项工程和单价措施项目清单与计价表
工程名称：雨水管道工程 |  |  |  |  | 标段： |  |  |  |  | 第3页 共6页
序号 | 项目编码 | 项目名称 |  | 项目特征描述 |  | 计量 单位 | 工程量 | 金额（元）
[8 empty] | 综合单价 | 合价 |  | 其中
暂估价
11 | 040501004005 | 塑料管 |  | 1、材质及规格：PE100 DN450*21.5 SDR21 2、管道检验及试验要求：闭水试验 3、100厚1:1砂石垫层，180°砂石基础回填至管中线180°，其余部分回填良质土至道路基层 4、清单特征：清单工程量按计价表工程量计算规则计算 |  | m | 28
12 | 040504001001 | 雨水检查井 |  | 1、垫层、基础材质及厚度：100厚C20混凝土垫层，150厚C30钢筋混凝土底板 2、砌筑材料品种、规格、强度等级：MU20砖 3、勾缝、抹面要求：1:2水泥砂浆抹面 4、砂浆强度等级、配合比：M10水泥砂浆 5、井盖、井圈材质及规格：700球墨铸铁井盖、预制钢筋混凝土板YBa 6、名称、深度：D700圆井（D315），均深1.25m，详见图集苏S01-2021-159页 7、防坠落网：苏S01-2021-322页 8、清单特征：清单工程量按计价表工程量计算规则计算 |  | 座 | 11
本页小计
【新点2013清单造价江苏版 V10.3.6】
分部分项工程和单价措施项目清单与计价表
工程名称：雨水管道工程 |  |  |  |  | 标段： |  |  |  |  | 第4页 共6页
序号 | 项目编码 | 项目名称 |  | 项目特征描述 |  | 计量 单位 | 工程量 | 金额（元）
[8 empty] | 综合单价 | 合价 |  | 其中
暂估价
13 | 040504001002 | 雨水检查井 |  | 1、垫层、基础材质及厚度：100厚C20混凝土垫层，150厚C30钢筋混凝土底板 2、砌筑材料品种、规格、强度等级：MU20砖 3、勾缝、抹面要求：1:2水泥砂浆抹面 4、砂浆强度等级、配合比：M10水泥砂浆 5、井盖、井圈材质及规格：700球墨铸铁井盖、预制钢筋混凝土板YBa 6、名称、深度：D700圆井（D450），均深1.25m，详见图集苏S01-2021-159页 7、防坠落网：苏S01-2021-322页 8、清单特征：清单工程量按计价表工程量计算规则计算 |  | 座 | 2
14 | 040504001003 | 雨水检查井 |  | 1、垫层、基础材质及厚度：100厚C20混凝土垫层，150厚C30钢筋混凝土底板 2、砌筑材料品种、规格、强度等级：MU20砖 3、勾缝、抹面要求：1:2水泥砂浆抹面 4、砂浆强度等级、配合比：M10水泥砂浆 5、井盖、井圈材质及规格：700球墨铸铁井盖、预制钢筋混凝土板YBc、YBe 6、名称、深度：D1250圆井（D800），均深1.25m，详见图集苏S01-2021-164页 7、防坠落网：苏S01-2021-322页 8、清单特征：清单工程量按计价表工程量计算规则计算 |  | 座 | 2
本页小计
【新点2013清单造价江苏版 V10.3.6】
分部分项工程和单价措施项目清单与计价表
工程名称：雨水管道工程 |  |  |  |  | 标段： |  |  |  |  | 第5页 共6页
序号 | 项目编码 | 项目名称 |  | 项目特征描述 |  | 计量 单位 | 工程量 | 金额（元）
[8 empty] | 综合单价 | 合价 |  | 其中
暂估价
15 | 040504009001 | 雨水口 |  | 1、垫层、基础材质及厚度：10cm厚碎石垫层+10cm厚C30砼基础 2、砌筑材料品种、规格、强度等级：Mu20砼实心砖 丙型单蓖雨水口 平均深度 H=1m，h=0.5m(参照苏S01-2021-298) 3、勾缝、抹面要求：20mm厚1：2水泥砂浆抹面 4、砂浆强度等级、配合比：M10水泥砂浆 5、混凝土强度等级：预拌C30 6、井盖、井圈材质及规格：400*500mm钢纤维雨水蓖子 7、成品雨水口截污挂篮（不锈钢）：苏S57-2020-41页 8、清单特征：清单工程量按计价表工程量计算规则计算 |  | 座 | 30
分部小计
0309 消防工程
16 | 030901011001 | 室外消火栓 |  | 1、型号、规格：SSF100/65-1.0 2、图集：参见13S201，页25，含闸门井与闸门 |  | 套 | 1
17 | 031001002001 | 钢管 |  | 1、安装部位：给水管 2、规格、压力等级：D108*4.5 焊接钢管 加厚 |  | m | 6
18 | 030901013001 | 灭火器 |  | 1、形式：挂墙式 |  | 具 | 10
19 | 04B001 | 场地消防标识线 |  | 场地消防标识线（北入口） |  | 项 | 1
20 | 050307017001 | 垃圾箱 |  | 1、垃圾箱材质：成品垃圾分类亭 |  | 个 | 1
分部小计
分部分项合计
1 | 041101005001 | 井字架 |  | 1、井深：2m |  | 座 | 15
本页小计
【新点2013清单造价江苏版 V10.3.6】
分部分项工程和单价措施项目清单与计价表
工程名称：雨水管道工程 |  |  |  |  | 标段： |  |  |  |  | 第6页 共6页
序号 | 项目编码 | 项目名称 |  | 项目特征描述 |  | 计量 单位 | 工程量 | 金额（元）
[8 empty] | 综合单价 | 合价 |  | 其中
暂估价
单价措施合计
本页小计
合 计
【新点2013清单造价江苏版 V10.3.6】

## 3.2 表-11 总价措施项目清单与计价表
总价措施项目清单与计价表
工程名称：雨水管道工程 | [5 empty] | 标段： |  |  |  |  | 第1页 共2页
序号 | 项目编码 | 项目名称 |  | 计算基础 | 费率（%） |  | 金额（元） |  | 调整 费率（%） | 调整后 金额（元） |  | 备注
1 | 041109001001 | 安全文明施工费
1.1 |  | 基本费 |  | 分部分项合计+单价措施项目合计-除税工程设备费 | 1.500
1.2 |  | 增加费 |  | 分部分项合计+单价措施项目合计-除税工程设备费
1.3 |  | 扬尘污染防治增加费 |  | 分部分项合计+单价措施项目合计-除税工程设备费 | 0.310
2 | 041109002001 | 夜间施工 |  | 分部分项合计+单价措施项目合计-除税工程设备费
3 | 041109003001 | 二次搬运 |  | 分部分项合计+单价措施项目合计-除税工程设备费
4 | 041109004001 | 冬雨季施工 |  | 分部分项合计+单价措施项目合计-除税工程设备费
5 | 041109005001 | 行车、行人干扰 |  | 分部分项合计+单价措施项目合计-除税工程设备费
6 | 041109006001 | 地上、地下设施、建筑物的临时保护设施 |  | 分部分项合计+单价措施项目合计-除税工程设备费
7 | 041109007001 | 已完工程及设备保护 |  | 分部分项合计+单价措施项目合计-除税工程设备费
8 | 041109008001 | 临时设施 |  | 分部分项合计+单价措施项目合计-除税工程设备费
【新点2013清单造价江苏版 V10.3.6】
编制人（造价人员）： | [7 empty] | 复核人（造价工程师）：
总价措施项目清单与计价表
工程名称：雨水管道工程 | [5 empty] | 标段： |  |  |  |  | 第2页 共2页
序号 | 项目编码 | 项目名称 |  | 计算基础 | 费率（%） |  | 金额（元） |  | 调整 费率（%） | 调整后 金额（元） |  | 备注
9 | 041109009001 | 赶工措施 |  | 分部分项合计+单价措施项目合计-除税工程设备费
10 | 041109010001 | 工程按质论价 |  | 分部分项合计+单价措施项目合计-除税工程设备费
11 | 041109011001 | 建筑工人实名制费用 |  | 分部分项合计+单价措施项目合计-除税工程设备费
12 | 041109091001 | 特殊条件下施工增加费 |  | 分部分项合计+单价措施项目合计-除税工程设备费
13 | 041109015001 | 智慧工地费用 |  | 分部分项合计+单价措施项目合计-除税工程设备费
【新点2013清单造价江苏版 V10.3.6】
编制人（造价人员）： | [7 empty] | 复核人（造价工程师）：

## 3.3 表-12 其他项目清单与计价汇总表
其他项目清单与计价汇总表
工程名称：雨水管道工程 |  |  |  | 标段： |  |  | 第1页 共1页
序号 | 项目名称 |  | 金额(元) |  | 结算金额(元) | 备注
1 | 暂列金额 |  | 20560.80
2 | 暂估价
2.1 | 材料暂估价
2.2 | 专业工程暂估价
3 | 计日工
4 | 总承包服务费
合 计 |  |  | 20560.80
【新点2013清单造价江苏版 V10.3.6】

## 3.4 表-12-1 暂列金额明细表
暂列金额明细表
工程名称：雨水管道工程 |  |  |  | 标段： |  | 第1页 共1页
序号 | 项目名称 |  | 计量单位 |  | 暂定金额(元) | 备注
1 | 预留金 |  |  |  | 20560.80
合 计 |  |  |  |  | 20560.80
【新点2013清单造价江苏版 V10.3.6】

## 3.5 表-13 规费、税金项目计价表
规费、税金项目计价表
工程名称：雨水管道工程 |  |  |  | 标段： |  |  |  | 第1页 共1页
序号 | 项目名称 |  | 计算基础 |  | 计算基数(元) |  | 计算费率(％) |  | 金额(元)
1 | 规费 |  | 环境保护税+社会保险费+住房公积金 |  |  |  | 100.000
1.1 | 社会保险费 |  | 分部分项工程费+措施项目费+其他项目费-除税工程设备费 |  |  |  | 2.000
1.2 | 住房公积金 |  | 分部分项工程费+措施项目费+其他项目费-除税工程设备费 |  |  |  | 0.340
1.3 | 环境保护税 |  | 分部分项工程费+措施项目费+其他项目费-除税工程设备费
2 | 税金 |  | 分部分项工程费+措施项目费+其他项目费+规费-除税甲供材料和甲供设备费/1.01 |  |  |  | 9.000
合 计
【新点2013清单造价江苏版 V10.3.6】
编制人（造价人员）： | [5 empty] | 复核人（造价工程师）：

## 3.6 表-20 发包人提供材料和工程设备一览表
发包人提供材料和工程设备一览表
工程名称：雨水管道工程 | [5 empty] | 标段： |  |  |  | 第1页 共1页
序号 | 材料编码 | 材料(工程设备)名称、规格、型号 |  | 单位 | 数量 |  | 单价 (元) | 合价 (元) | 交货 方式 |  | 送达 地点 | 备注
合 计
【新点2013清单造价江苏版 V10.3.6】

## 4.1 表-08 分部分项工程和单价措施项目清单与计价表
分部分项工程和单价措施项目清单与计价表
工程名称：污水管道工程 |  |  |  |  | 标段： |  |  |  |  | 第1页 共5页
序号 | 项目编码 | 项目名称 |  | 项目特征描述 |  | 计量 单位 | 工程量 | 金额（元）
[8 empty] | 综合单价 | 合价 |  | 其中
暂估价
0401 土石方工程
1 | 040101002001 | 挖沟槽土方 |  | 1、土壤类别：三类土，机械开挖，人工配合，就地堆放 2、挖土深度：0.8m，PVC-U排水管(dn110) 3、清单特征：清单工程量按计价表工程量计算规则计算 |  | m3 | 45.44
2 | 040101002002 | 挖沟槽土方 |  | 1、土壤类别：三类土，机械开挖，人工配合，就地堆放 2、挖土深度：1.35m，PE100 DN315*15 SDR21 3、清单特征：清单工程量按计价表工程量计算规则计算 |  | m3 | 225.39
3 | 040101003001 | 挖基坑土方 |  | 1、土壤类别：三类土 2、挖土深度：4m内 3、部位：污水检查井、化粪池、隔油池等 4、清单特征：清单工程量按计价表工程量计算规则计算 |  | m3 | 262.76
4 | 040103001001 | 回填方 |  | 1、填方材料品种：利用土方，机械填土夯实 2、清单特征：清单工程量按计价表工程量计算规则计算 |  | m3 | 278.55
5 | 040103002001 | 余方弃置 |  | 1、废弃料品种：余方弃置 2、运距：投标人自行考虑 3、清单特征：清单工程量按计价表工程量计算规则计算 |  | m3 | 192.59
分部小计
0405 管网工程
6 | 040501004001 | 塑料管 |  | 1、材质及规格：UPVC管 排水管(dn110) 2、连接形式：胶水粘接 3、备注：污水立管 4、清单特征：清单工程量按计价表工程量计算规则计算 |  | m | 231
本页小计
【新点2013清单造价江苏版 V10.3.6】
分部分项工程和单价措施项目清单与计价表
工程名称：污水管道工程 |  |  |  |  | 标段： |  |  |  |  | 第2页 共5页
序号 | 项目编码 | 项目名称 |  | 项目特征描述 |  | 计量 单位 | 工程量 | 金额（元）
[8 empty] | 综合单价 | 合价 |  | 其中
暂估价
7 | 040501004002 | 塑料管 |  | 1、材质及规格：PVC-U实壁管(dn110) 2、连接形式：胶水粘接 3、360°砂垫层至管顶上方200mm，管顶自然土回填参见图纸 4、备注：污水管接入污水井 5、清单特征：清单工程量按计价表工程量计算规则计算 |  | m | 80
8 | 040501004003 | 塑料管 |  | 1、材质及规格：PE100 DN315*15 SDR21 2、管道检验及试验要求：闭水试验 3、100厚1:1砂石垫层，360°砂石基础回填至管顶向上200mm，其余部分回填良质土至道路基层 4、清单特征：清单工程量按计价表工程量计算规则计算 |  | m | 207
本页小计
【新点2013清单造价江苏版 V10.3.6】
分部分项工程和单价措施项目清单与计价表
工程名称：污水管道工程 |  |  |  |  | 标段： |  |  |  |  | 第3页 共5页
序号 | 项目编码 | 项目名称 |  | 项目特征描述 |  | 计量 单位 | 工程量 | 金额（元）
[8 empty] | 综合单价 | 合价 |  | 其中
暂估价
9 | 040504001003 | 砌筑井 |  | 1、垫层、基础材质及厚度：100厚素C15混凝土垫层，150厚C30砼底板 2、井壁：C30钢筋混凝土井壁 3、流槽：M10水泥砂浆砌MU10流槽专用砖，M10防水水泥砂浆抹面，厚度20mm 4、盖板材质、规格：混凝土盖板（盖板型号：J09B2） 5、井盖、井圈材质及规格：600*600mm球墨铸铁井盖 6、踏步材质、规格：包塑铁爬梯A 5只 7、名称、深度：600*600mm方井，均深1m，详见图集20S515-326页 8、防坠落网：苏S01-2021-322页 9、清单特征：清单工程量按计价表工程量计算规则计算 |  | 座 | 4
10 | 040504001001 | 污水检查井 |  | 1、名称、深度：800圆井，均深1.3m，详见图集苏S13-2022-11页 2、防坠落网：苏S13-2022-63页 7、清单特征：清单工程量按计价表工程量计算规则计算 |  | 座 | 33
本页小计
【新点2013清单造价江苏版 V10.3.6】
分部分项工程和单价措施项目清单与计价表
工程名称：污水管道工程 |  |  |  |  | 标段： |  |  |  |  | 第4页 共5页
序号 | 项目编码 | 项目名称 |  | 项目特征描述 |  | 计量 单位 | 工程量 | 金额（元）
[8 empty] | 综合单价 | 合价 |  | 其中
暂估价
11 | 040504001002 | 砌筑井 |  | 1、垫层、基础材质及厚度：100厚素混凝土垫层，250厚C30砼底板 2、砌筑材料品种、规格、强度等级：MU20砖 3、井壁：C30钢筋混凝土井壁 4、勾缝、抹面要求：1:2防水砂浆抹面、聚合物水泥砂浆 5、砂浆强度等级、配合比：M10水泥砂浆 6、井盖、井圈材质及规格：700球墨铸铁井盖、预制钢筋混凝土板YBa 7、踏步材质、规格：包塑铁爬梯A 5只 8、名称、深度：D1000圆井，均深1.35m，详见图集苏S01-2021-233 9、防坠落网：苏S01-2021-322页 10、清单特征：清单工程量按计价表工程量计算规则计算 |  | 座 | 2
12 | 040504006001 | 水封井 |  | 1、水封井材质、规格：315 塑料 2、参见图集苏S11-2015-19页 3、清单特征：清单工程量按计价表工程量计算规则计算 |  | 座 | 11
13 | 040504008001 | 整体化粪池 |  | 1、化粪池材质、规格：有效容积20m3，整体式玻璃钢化粪池HFRP-7,特重型 2、参见图集苏S12-2016-27页 3、清单特征：清单工程量按计价表工程量计算规则计算 |  | 座 | 2
本页小计
【新点2013清单造价江苏版 V10.3.6】
分部分项工程和单价措施项目清单与计价表
工程名称：污水管道工程 |  |  |  |  | 标段： |  |  |  |  | 第5页 共5页
序号 | 项目编码 | 项目名称 |  | 项目特征描述 |  | 计量 单位 | 工程量 | 金额（元）
[8 empty] | 综合单价 | 合价 |  | 其中
暂估价
14 | 040504006002 | 隔油池 |  | 1、隔油池材质、规格：有效容积4.5m3 玻璃钢 （成品） 2、隔油池设置在砌筑井中，砖砌井尺寸3100*1000mm考虑，做法详见图集《钢筋混凝土及砖砌排水检查井》（20S515）第37页 3、防坠落网：苏S01-2021-322页 4、清单特征：清单工程量按计价表工程量计算规则计算 |  | 座 | 1
分部小计
0410 拆除工程
15 | 041001006001 | 拆除管道 |  | 1、拆除原管道 2、管径：在φ450mm以内 3、弃置运距：投标人自行考虑 4、清单特征：清单工程量按计价表工程量计算规则计算 |  | m | 360
分部小计
分部分项合计
1 | 041106001001 | 大型机械设备进出场及安拆 |  | 履带式挖掘机1m3以内 场外运输费用 |  | 台·次 | 1
2 | 041107002001 | 井点降水 |  | 1、机械规格型号：射流井点泵 9.5m 2、降排水管规格：轻型井点总管φ100，井管φ40 3、使用天数投标人自行考虑 |  | m | 45
3 | 041101005001 | 井字架 |  | 1、井深：2m |  | 座 | 7
单价措施合计
本页小计
合 计
【新点2013清单造价江苏版 V10.3.6】

## 4.2 表-11 总价措施项目清单与计价表
总价措施项目清单与计价表
工程名称：污水管道工程 | [5 empty] | 标段： |  |  |  |  | 第1页 共2页
序号 | 项目编码 | 项目名称 |  | 计算基础 | 费率（%） |  | 金额（元） |  | 调整 费率（%） | 调整后 金额（元） |  | 备注
1 | 041109001001 | 安全文明施工费
1.1 |  | 基本费 |  | 分部分项合计+单价措施项目合计-除税工程设备费 | 1.500
1.2 |  | 增加费 |  | 分部分项合计+单价措施项目合计-除税工程设备费
1.3 |  | 扬尘污染防治增加费 |  | 分部分项合计+单价措施项目合计-除税工程设备费 | 0.310
2 | 041109002001 | 夜间施工 |  | 分部分项合计+单价措施项目合计-除税工程设备费
3 | 041109003001 | 二次搬运 |  | 分部分项合计+单价措施项目合计-除税工程设备费
4 | 041109004001 | 冬雨季施工 |  | 分部分项合计+单价措施项目合计-除税工程设备费
5 | 041109005001 | 行车、行人干扰 |  | 分部分项合计+单价措施项目合计-除税工程设备费
6 | 041109006001 | 地上、地下设施、建筑物的临时保护设施 |  | 分部分项合计+单价措施项目合计-除税工程设备费
7 | 041109007001 | 已完工程及设备保护 |  | 分部分项合计+单价措施项目合计-除税工程设备费
8 | 041109008001 | 临时设施 |  | 分部分项合计+单价措施项目合计-除税工程设备费
【新点2013清单造价江苏版 V10.3.6】
编制人（造价人员）： | [7 empty] | 复核人（造价工程师）：
总价措施项目清单与计价表
工程名称：污水管道工程 | [5 empty] | 标段： |  |  |  |  | 第2页 共2页
序号 | 项目编码 | 项目名称 |  | 计算基础 | 费率（%） |  | 金额（元） |  | 调整 费率（%） | 调整后 金额（元） |  | 备注
9 | 041109009001 | 赶工措施 |  | 分部分项合计+单价措施项目合计-除税工程设备费
10 | 041109010001 | 工程按质论价 |  | 分部分项合计+单价措施项目合计-除税工程设备费
11 | 041109011001 | 建筑工人实名制费用 |  | 分部分项合计+单价措施项目合计-除税工程设备费
12 | 041109015001 | 智慧工地费用 |  | 分部分项合计+单价措施项目合计-除税工程设备费
13 | 041109091001 | 特殊条件下施工增加费 |  | 分部分项合计+单价措施项目合计-除税工程设备费
【新点2013清单造价江苏版 V10.3.6】
编制人（造价人员）： | [7 empty] | 复核人（造价工程师）：

## 4.3 表-12 其他项目清单与计价汇总表
其他项目清单与计价汇总表
工程名称：污水管道工程 |  |  |  | 标段： |  |  | 第1页 共1页
序号 | 项目名称 |  | 金额(元) |  | 结算金额(元) | 备注
1 | 暂列金额 |  | 30368.73
2 | 暂估价
2.1 | 材料暂估价
2.2 | 专业工程暂估价
3 | 计日工
4 | 总承包服务费
合 计 |  |  | 30368.73
【新点2013清单造价江苏版 V10.3.6】

## 4.4 表-12-1 暂列金额明细表
暂列金额明细表
工程名称：污水管道工程 |  |  |  | 标段： |  | 第1页 共1页
序号 | 项目名称 |  | 计量单位 |  | 暂定金额(元) | 备注
1 | 预留金 |  |  |  | 30368.73
合 计 |  |  |  |  | 30368.73
【新点2013清单造价江苏版 V10.3.6】

## 4.5 表-13 规费、税金项目计价表
规费、税金项目计价表
工程名称：污水管道工程 |  |  |  | 标段： |  |  |  | 第1页 共1页
序号 | 项目名称 |  | 计算基础 |  | 计算基数(元) |  | 计算费率(％) |  | 金额(元)
1 | 规费 |  | 环境保护税+社会保险费+住房公积金 |  |  |  | 100.000
1.1 | 社会保险费 |  | 分部分项工程费+措施项目费+其他项目费-除税工程设备费 |  |  |  | 2.000
1.2 | 住房公积金 |  | 分部分项工程费+措施项目费+其他项目费-除税工程设备费 |  |  |  | 0.340
1.3 | 环境保护税 |  | 分部分项工程费+措施项目费+其他项目费-除税工程设备费
2 | 税金 |  | 分部分项工程费+措施项目费+其他项目费+规费-除税甲供材料和甲供设备费/1.01 |  |  |  | 9.000
合 计
【新点2013清单造价江苏版 V10.3.6】
编制人（造价人员）： | [5 empty] | 复核人（造价工程师）：

## 4.6 表-20 发包人提供材料和工程设备一览表
发包人提供材料和工程设备一览表
工程名称：污水管道工程 | [5 empty] | 标段： |  |  |  | 第1页 共1页
序号 | 材料编码 | 材料(工程设备)名称、规格、型号 |  | 单位 | 数量 |  | 单价 (元) | 合价 (元) | 交货 方式 |  | 送达 地点 | 备注
合 计
【新点2013清单造价江苏版 V10.3.6】

## 5.1 表-08 分部分项工程和单价措施项目清单与计价表
分部分项工程和单价措施项目清单与计价表
工程名称：道路工程 |  |  |  |  | 标段： |  |  |  |  | 第1页 共1页
序号 | 项目编码 | 项目名称 |  | 项目特征描述 |  | 计量 单位 | 工程量 | 金额（元）
[8 empty] | 综合单价 | 合价 |  | 其中
暂估价
0402 道路工程
1 | 040202001001 | 路床（槽）整形 |  | 1、部位：混凝土路面 2、路床(槽)整形 路床碾压检验 |  | m2 | 897
2 | 040202011001 | 碎石 |  | 1、100mm厚级配碎石垫层 2、部位：混凝土路面 |  | m2 | 897
3 | 040203007001 | 水泥混凝土 |  | 1、混凝土强度等级：C30 2、厚度：16cm 3、备注：含模板、切缝、灌缝、路面构造筋、路面养护、二次转运等 |  | m2 | 897
分部小计
0410 拆除工程
4 | 041001001001 | 拆除路面 |  | 1、材质：16cm砼路面+10cm垫层 2、厚度：26cm 3、运距：投标人自行考虑 |  | m2 | 897
分部小计
分部分项合计
1 | 041106001001 | 大型机械设备进出场及安拆 |  |  |  | 台·次 | 1
2 | 041104003001 | 施工护栏 |  | 彩钢板护栏 彩钢板围栏搭拆 |  | m | 354.8
单价措施合计
本页小计
合 计
【新点2013清单造价江苏版 V10.3.6】

## 5.2 表-11 总价措施项目清单与计价表
总价措施项目清单与计价表
工程名称：道路工程 | [5 empty] | 标段： |  |  |  |  | 第1页 共2页
序号 | 项目编码 | 项目名称 |  | 计算基础 | 费率（%） |  | 金额（元） |  | 调整 费率（%） | 调整后 金额（元） |  | 备注
1 | 041109001001 | 安全文明施工费
1.1 |  | 基本费 |  | 分部分项合计+单价措施项目合计-除税工程设备费 | 1.500
1.2 |  | 增加费 |  | 分部分项合计+单价措施项目合计-除税工程设备费
1.3 |  | 扬尘污染防治增加费 |  | 分部分项合计+单价措施项目合计-除税工程设备费 | 0.310
2 | 041109002001 | 夜间施工 |  | 分部分项合计+单价措施项目合计-除税工程设备费
3 | 041109003001 | 二次搬运 |  | 分部分项合计+单价措施项目合计-除税工程设备费
4 | 041109004001 | 冬雨季施工 |  | 分部分项合计+单价措施项目合计-除税工程设备费
5 | 041109005001 | 行车、行人干扰 |  | 分部分项合计+单价措施项目合计-除税工程设备费
6 | 041109006001 | 地上、地下设施、建筑物的临时保护设施 |  | 分部分项合计+单价措施项目合计-除税工程设备费
7 | 041109007001 | 已完工程及设备保护 |  | 分部分项合计+单价措施项目合计-除税工程设备费
8 | 041109008001 | 临时设施 |  | 分部分项合计+单价措施项目合计-除税工程设备费
【新点2013清单造价江苏版 V10.3.6】
编制人（造价人员）： | [7 empty] | 复核人（造价工程师）：
总价措施项目清单与计价表
工程名称：道路工程 | [5 empty] | 标段： |  |  |  |  | 第2页 共2页
序号 | 项目编码 | 项目名称 |  | 计算基础 | 费率（%） |  | 金额（元） |  | 调整 费率（%） | 调整后 金额（元） |  | 备注
9 | 041109009001 | 赶工措施 |  | 分部分项合计+单价措施项目合计-除税工程设备费
10 | 041109010001 | 工程按质论价 |  | 分部分项合计+单价措施项目合计-除税工程设备费
11 | 041109011001 | 建筑工人实名制费用 |  | 分部分项合计+单价措施项目合计-除税工程设备费
12 | 041109015001 | 智慧工地费用 |  | 分部分项合计+单价措施项目合计-除税工程设备费
13 | 041109091001 | 特殊条件下施工增加费 |  | 分部分项合计+单价措施项目合计-除税工程设备费
【新点2013清单造价江苏版 V10.3.6】
编制人（造价人员）： | [7 empty] | 复核人（造价工程师）：

## 5.3 表-12 其他项目清单与计价汇总表
其他项目清单与计价汇总表
工程名称：道路工程 |  |  |  | 标段： |  |  | 第1页 共1页
序号 | 项目名称 |  | 金额(元) |  | 结算金额(元) | 备注
1 | 暂列金额 |  | 15277.70
2 | 暂估价
2.1 | 材料暂估价
2.2 | 专业工程暂估价
3 | 计日工
4 | 总承包服务费
合 计 |  |  | 15277.70
【新点2013清单造价江苏版 V10.3.6】

## 5.4 表-12-1 暂列金额明细表
暂列金额明细表
工程名称：道路工程 |  |  |  | 标段： |  | 第1页 共1页
序号 | 项目名称 |  | 计量单位 |  | 暂定金额(元) | 备注
1 | 预留金 |  |  |  | 15277.70
合 计 |  |  |  |  | 15277.70
【新点2013清单造价江苏版 V10.3.6】

## 5.5 表-13 规费、税金项目计价表
规费、税金项目计价表
工程名称：道路工程 |  |  |  | 标段： |  |  |  | 第1页 共1页
序号 | 项目名称 |  | 计算基础 |  | 计算基数(元) |  | 计算费率(％) |  | 金额(元)
1 | 规费 |  | 环境保护税+社会保险费+住房公积金 |  |  |  | 100.000
1.1 | 社会保险费 |  | 分部分项工程费+措施项目费+其他项目费-除税工程设备费 |  |  |  | 2.000
1.2 | 住房公积金 |  | 分部分项工程费+措施项目费+其他项目费-除税工程设备费 |  |  |  | 0.340
1.3 | 环境保护税 |  | 分部分项工程费+措施项目费+其他项目费-除税工程设备费
2 | 税金 |  | 分部分项工程费+措施项目费+其他项目费+规费-除税甲供材料和甲供设备费/1.01 |  |  |  | 9.000
合 计
【新点2013清单造价江苏版 V10.3.6】
编制人（造价人员）： | [5 empty] | 复核人（造价工程师）：

## 5.6 表-20 发包人提供材料和工程设备一览表
发包人提供材料和工程设备一览表
工程名称：道路工程 | [5 empty] | 标段： |  |  |  | 第1页 共1页
序号 | 材料编码 | 材料(工程设备)名称、规格、型号 |  | 单位 | 数量 |  | 单价 (元) | 合价 (元) | 交货 方式 |  | 送达 地点 | 备注
合 计
【新点2013清单造价江苏版 V10.3.6】

## 6.1 表-08 分部分项工程和单价措施项目清单与计价表
分部分项工程和单价措施项目清单与计价表
工程名称：交安工程 |  |  |  |  | 标段： |  |  |  |  | 第1页 共1页
序号 | 项目编码 | 项目名称 |  | 项目特征描述 |  | 计量 单位 | 工程量 | 金额（元）
[8 empty] | 综合单价 | 合价 |  | 其中
暂估价
标线
1 | 040205006001 | 标线 |  | 1、材料品种：热熔漆 2、工艺：符合设计要求 3、规格：停车位线，宽10cm 4、部位：停车位 |  | m | 139.7
2 | 040205006002 | 标线 |  | 1、材料品种：热熔漆 2、工艺：符合设计要求 3、规格：箭头1.2m 4、部位：停车位 |  | 个 | 14
分部小计
分部分项合计
本页小计
合 计
【新点2013清单造价江苏版 V10.3.6】

## 6.2 表-11 总价措施项目清单与计价表
总价措施项目清单与计价表
工程名称：交安工程 | [5 empty] | 标段： |  |  |  |  | 第1页 共2页
序号 | 项目编码 | 项目名称 |  | 计算基础 | 费率（%） |  | 金额（元） |  | 调整 费率（%） | 调整后 金额（元） |  | 备注
1 | 041109001001 | 安全文明施工费
1.1 |  | 基本费 |  | 分部分项合计+单价措施项目合计-除税工程设备费 | 1.200
1.2 |  | 增加费 |  | 分部分项合计+单价措施项目合计-除税工程设备费
1.3 |  | 扬尘污染防治增加费 |  | 分部分项合计+单价措施项目合计-除税工程设备费 | 0.100
2 | 041109002001 | 夜间施工 |  | 分部分项合计+单价措施项目合计-除税工程设备费
3 | 041109003001 | 二次搬运 |  | 分部分项合计+单价措施项目合计-除税工程设备费
4 | 041109004001 | 冬雨季施工 |  | 分部分项合计+单价措施项目合计-除税工程设备费
5 | 041109005001 | 行车、行人干扰 |  | 分部分项合计+单价措施项目合计-除税工程设备费
6 | 041109006001 | 地上、地下设施、建筑物的临时保护设施 |  | 分部分项合计+单价措施项目合计-除税工程设备费
7 | 041109007001 | 已完工程及设备保护 |  | 分部分项合计+单价措施项目合计-除税工程设备费
8 | 041109008001 | 临时设施 |  | 分部分项合计+单价措施项目合计-除税工程设备费
【新点2013清单造价江苏版 V10.3.6】
编制人（造价人员）： | [7 empty] | 复核人（造价工程师）：
总价措施项目清单与计价表
工程名称：交安工程 | [5 empty] | 标段： |  |  |  |  | 第2页 共2页
序号 | 项目编码 | 项目名称 |  | 计算基础 | 费率（%） |  | 金额（元） |  | 调整 费率（%） | 调整后 金额（元） |  | 备注
9 | 041109009001 | 赶工措施 |  | 分部分项合计+单价措施项目合计-除税工程设备费
10 | 041109010001 | 工程按质论价 |  | 分部分项合计+单价措施项目合计-除税工程设备费
11 | 041109011001 | 建筑工人实名制费用 |  | 分部分项合计+单价措施项目合计-除税工程设备费 | [7 empty] | 建筑工人实名制设备由建筑工人工资专用账户开户银行提供的，建筑工人实名制费用按表中费率乘以0.5系数计取
12 | 041109015001 | 智慧工地费用 |  | 分部分项合计+单价措施项目合计-除税工程设备费
13 | 041109091001 | 特殊条件下施工增加费 |  | 分部分项合计+单价措施项目合计-除税工程设备费
【新点2013清单造价江苏版 V10.3.6】
编制人（造价人员）： | [7 empty] | 复核人（造价工程师）：

## 6.3 表-12 其他项目清单与计价汇总表
其他项目清单与计价汇总表
工程名称：交安工程 |  |  |  | 标段： |  |  | 第1页 共1页
序号 | 项目名称 |  | 金额(元) |  | 结算金额(元) | 备注
1 | 暂列金额 |  | 196.60
2 | 暂估价
2.1 | 材料暂估价
2.2 | 专业工程暂估价
3 | 计日工
4 | 总承包服务费
合 计 |  |  | 196.60
【新点2013清单造价江苏版 V10.3.6】

## 6.4 表-12-1 暂列金额明细表
暂列金额明细表
工程名称：交安工程 |  |  |  | 标段： |  | 第1页 共1页
序号 | 项目名称 |  | 计量单位 |  | 暂定金额(元) | 备注
1 | 预留金 |  |  |  | 196.60
合 计 |  |  |  |  | 196.60
【新点2013清单造价江苏版 V10.3.6】

## 6.5 表-13 规费、税金项目计价表
规费、税金项目计价表
工程名称：交安工程 |  |  |  | 标段： |  |  |  | 第1页 共1页
序号 | 项目名称 |  | 计算基础 |  | 计算基数(元) |  | 计算费率(％) |  | 金额(元)
1 | 规费 |  | 环境保护税+社会保险费+住房公积金 |  |  |  | 100.000
1.1 | 社会保险费 |  | 分部分项工程费+措施项目费+其他项目费-除税工程设备费 |  |  |  | 2.100
1.2 | 住房公积金 |  | 分部分项工程费+措施项目费+其他项目费-除税工程设备费 |  |  |  | 0.370
1.3 | 环境保护税 |  | 分部分项工程费+措施项目费+其他项目费-除税工程设备费
2 | 税金 |  | 分部分项工程费+措施项目费+其他项目费+规费-除税甲供材料和甲供设备费/1.01 |  |  |  | 9.000
合 计
【新点2013清单造价江苏版 V10.3.6】
编制人（造价人员）： | [5 empty] | 复核人（造价工程师）：

## 6.6 表-20 发包人提供材料和工程设备一览表
发包人提供材料和工程设备一览表
工程名称：交安工程 | [5 empty] | 标段： |  |  |  | 第1页 共1页
序号 | 材料编码 | 材料(工程设备)名称、规格、型号 |  | 单位 | 数量 |  | 单价 (元) | 合价 (元) | 交货 方式 |  | 送达 地点 | 备注
合 计
【新点2013清单造价江苏版 V10.3.6】

## 7.1 表-08 分部分项工程和单价措施项目清单与计价表
分部分项工程和单价措施项目清单与计价表
工程名称：安装工程 |  |  |  |  | 标段： |  |  |  |  | 第1页 共2页
序号 | 项目编码 | 项目名称 |  | 项目特征描述 |  | 计量 单位 | 工程量 | 金额（元）
[8 empty] | 综合单价 | 合价 |  | 其中
暂估价
0401 土石方工程
1 | 040101002001 | 挖沟槽土方 |  | 1、土壤类别：三类土 2、挖土深度：2M内 |  | m3 | 19.75
2 | 040101003001 | 挖基坑土方 |  | 1、土壤类别：三类土 2、挖土深度：2m内 |  | m3 | 5.49
3 | 040103001001 | 回填方 |  | 1、密实度要求：满足施工要求 2、填方材料品种：坑边原土 |  | m3 | 18.36
4 | 040103002001 | 余方弃置 |  | 1、废弃料品种：余方弃置 2、运距：投标人自行考虑 |  | m3 | 4.13
分部小计
0405 管网工程
5 | 040501004001 | 塑料管 |  | 1、垫层、基础材质及厚度：10cm碎石垫层、10cmC15混凝土垫层、35cmC25混凝土包封 2、材质及规格：PVC管 50（内径） 6根 3、架空电缆管线穿管下地 |  | m | 20
6 | 040504001001 | 砌筑井 |  | 500*500电缆井 D（低压）01#低压电缆井 |  | 座 | 2
分部小计
0304 电气设备安装工程
7 | 030412007001 | 一般路灯 |  | 1、名称：庭院灯 2、规格：LED-200V/30W,自带光伏板蓄电池（参考图集08D800-4 第66页） 3、基础形式、砂浆配合比：500*500*1000mmC25砼基础（参考图集16MR606（4-15）） |  | 套 | 4
8 | 030412001001 | 普通灯具 |  | 声控楼道灯 LED-220V/10W,替换原有楼道灯 |  | 套 | 30
本页小计
【新点2013清单造价江苏版 V10.3.6】
分部分项工程和单价措施项目清单与计价表
工程名称：安装工程 |  |  |  |  | 标段： |  |  |  |  | 第2页 共2页
序号 | 项目编码 | 项目名称 |  | 项目特征描述 |  | 计量 单位 | 工程量 | 金额（元）
[8 empty] | 综合单价 | 合价 |  | 其中
暂估价
9 | 030411003001 | 桥架 |  | 1、名称：强电金属槽盒，竖向或沿墙支架安装，高度由现场定 2、规格：做法参考22D701-3，P45 |  | m | 105.13
10 | 030413001001 | 铁构件 |  | 1、名称：桥架支撑架 2、规格：做法参考22D701-3,P9 |  | kg | 203.95
分部小计
分部分项合计
1 | 031301017001 | 脚手架搭拆 |  |  |  | 项 | 1
单价措施合计
本页小计
合 计
【新点2013清单造价江苏版 V10.3.6】

## 7.2 表-11 总价措施项目清单与计价表
总价措施项目清单与计价表
工程名称：安装工程 | [5 empty] | 标段： |  |  |  |  | 第1页 共3页
序号 | 项目编码 | 项目名称 |  | 计算基础 | 费率（%） |  | 金额（元） |  | 调整 费率（%） | 调整后 金额（元） |  | 备注
1 | 031302001001 | 安全文明施工费
1.1 |  | 基本费 |  | 分部分项合计+单价措施项目合计-除税工程设备费 | 1.500
1.2 |  | 增加费 |  | 分部分项合计+单价措施项目合计-除税工程设备费
1.3 |  | 扬尘污染防治增加费 |  | 分部分项合计+单价措施项目合计-除税工程设备费 | 0.210
2 | 031302002001 | 夜间施工增加 |  | 分部分项合计+单价措施项目合计-除税工程设备费
3 | 031302003001 | 非夜间施工增加 |  | 分部分项合计+单价措施项目合计-除税工程设备费
4 | 05B001 | 垂直运输 |  | 分部分项合计+单价措施项目合计-除税工程设备费
5 | 031302004001 | 二次搬运 |  | 分部分项合计+单价措施项目合计-除税工程设备费
6 | 031302005001 | 冬雨季施工增加 |  | 分部分项合计+单价措施项目合计-除税工程设备费
7 | 031302006001 | 已完工程及设备保护 |  | 分部分项合计+单价措施项目合计-除税工程设备费
8 | 031302008001 | 临时设施 |  | 分部分项合计+单价措施项目合计-除税工程设备费
【新点2013清单造价江苏版 V10.3.6】
编制人（造价人员）： | [7 empty] | 复核人（造价工程师）：
总价措施项目清单与计价表
工程名称：安装工程 | [5 empty] | 标段： |  |  |  |  | 第2页 共3页
序号 | 项目编码 | 项目名称 |  | 计算基础 | 费率（%） |  | 金额（元） |  | 调整 费率（%） | 调整后 金额（元） |  | 备注
9 | 031302009001 | 赶工措施 |  | 分部分项合计+单价措施项目合计-除税工程设备费
10 | 031302010001 | 工程按质论价 |  | 分部分项合计+单价措施项目合计-除税工程设备费
11 | 031302011001 | 住宅分户验收 |  | 分部分项合计+单价措施项目合计-除税工程设备费 | [7 empty] | 在计取住宅分户验收时，大型土石方工程、桩基工程和地下室部分不计入计费基础
12 | 031302012001 | 建筑工人实名制费用 |  | 分部分项合计+单价措施项目合计-除税工程设备费 | [7 empty] | 建筑工人实名制设备由建筑工人工资专用账户开户银行提供的，建筑工人实名制费用按表中费率乘以0.5系数计取
13 | 031302090001 | 地上、地下设施、建筑物的临时保护设施 |  | 分部分项合计+单价措施项目合计-除税工程设备费
14 | 031302091001 | 特殊条件下施工增加费 |  | 分部分项合计+单价措施项目合计-除税工程设备费
【新点2013清单造价江苏版 V10.3.6】
编制人（造价人员）： | [7 empty] | 复核人（造价工程师）：
总价措施项目清单与计价表
工程名称：安装工程 | [5 empty] | 标段： |  |  |  |  | 第3页 共3页
序号 | 项目编码 | 项目名称 |  | 计算基础 | 费率（%） |  | 金额（元） |  | 调整 费率（%） | 调整后 金额（元） |  | 备注
15 | 031302015001 | 智慧工地费用 |  | 分部分项合计+单价措施项目合计-除税工程设备费 | [7 empty] | 现场安全隐患排查、人员信息动态管理、扬尘管控视频监控、高处作业防护预警、危大工程监测预警和集成平台等设备、软件和管理费用。
16 | 031302013001 | 特殊施工降效 |  | 分部分项合计+单价措施项目合计-除税工程设备费
17 | 031302014001 | 协管费 |  | 分部分项合计+单价措施项目合计-除税工程设备费
【新点2013清单造价江苏版 V10.3.6】
编制人（造价人员）： | [7 empty] | 复核人（造价工程师）：

## 7.3 表-12 其他项目清单与计价汇总表
其他项目清单与计价汇总表
工程名称：安装工程 |  |  |  | 标段： |  |  | 第1页 共1页
序号 | 项目名称 |  | 金额(元) |  | 结算金额(元) | 备注
1 | 暂列金额 |  | 4502.74
2 | 暂估价
2.1 | 材料暂估价
2.2 | 专业工程暂估价
3 | 计日工
4 | 总承包服务费
合 计 |  |  | 4502.74
【新点2013清单造价江苏版 V10.3.6】

## 7.4 表-12-1 暂列金额明细表
暂列金额明细表
工程名称：安装工程 |  |  |  | 标段： |  | 第1页 共1页
序号 | 项目名称 |  | 计量单位 |  | 暂定金额(元) | 备注
1 | 预留金 |  |  |  | 4502.74
合 计 |  |  |  |  | 4502.74
【新点2013清单造价江苏版 V10.3.6】

## 7.5 表-13 规费、税金项目计价表
规费、税金项目计价表
工程名称：安装工程 |  |  |  | 标段： |  |  |  | 第1页 共1页
序号 | 项目名称 |  | 计算基础 |  | 计算基数(元) |  | 计算费率(％) |  | 金额(元)
1 | 规费 |  | 环境保护税+社会保险费+住房公积金 |  |  |  | 100.000
1.1 | 社会保险费 |  | 分部分项工程费+措施项目费+其他项目费-除税工程设备费 |  |  |  | 2.400
1.2 | 住房公积金 |  | 分部分项工程费+措施项目费+其他项目费-除税工程设备费 |  |  |  | 0.420
1.3 | 环境保护税 |  | 分部分项工程费+措施项目费+其他项目费-除税工程设备费
2 | 税金 |  | 分部分项工程费+措施项目费+其他项目费+规费-除税甲供材料和甲供设备费/1.01 |  |  |  | 9.000
合 计
【新点2013清单造价江苏版 V10.3.6】
编制人（造价人员）： | [5 empty] | 复核人（造价工程师）：

## 7.6 表-20 发包人提供材料和工程设备一览表
发包人提供材料和工程设备一览表
工程名称：安装工程 | [5 empty] | 标段： |  |  |  | 第1页 共1页
序号 | 材料编码 | 材料(工程设备)名称、规格、型号 |  | 单位 | 数量 |  | 单价 (元) | 合价 (元) | 交货 方式 |  | 送达 地点 | 备注
合 计
【新点2013清单造价江苏版 V10.3.6】