## 1.1 封-1 封面
|  | 槐泗镇消防站装修改造工程 |  |  | 工程
招标工程量清单
扬州市邗江区槐泗镇人民政府
招 标 人：
（单位盖章）
江苏精诚群业项目咨询管理有限公司
造价咨询人：
（单位盖章）
2025年04月14日

## 1.2 扉-1 扉页
|  | 槐泗镇消防站装修改造工程 |  |  |  | 工程
招标工程量清单
| 招 标 人： |  | 扬州市邗江区槐泗镇人民政府 | 造价咨询人： | 江苏精诚群业项目咨询管理有限公司
|  |  | （单位盖章） |  | （单位公章）
| 法定代表人 或其授权人： |  | 许露 | 法定代表人 或其授权人：
许建
|  |  | （签字或盖章） |  | （签字或盖章）
| 编 制 人： |  | 张辉、邱增燕 | 复 核 人： | 陈文龙
|  |  | （造价人员签字盖专用章） |  | （造价工程师签字盖专用章）
| 编 制 时 间： |  | 2025年04月14日 | 复 核 时 间： | 2025年04月14日

## 1.3 表-01 总说明
总说明
工程名称：槐泗镇消防站装修改造工程 |  | 第1页 共2页
一、 工程概况： 1、建设规模：本工程为槐泗镇消防站装修改造工程，位于扬州市邗江区槐泗镇，改造主要内容:本工程为改造类项目,结合业主要求,对消防站进行装修改造工程。 2、建筑内容：车库土建、室内装修、水电安装、智能化安装工程等。 3、计划工期：详见招标文件； 4、现场及交通运输情况：各投标人自行踏勘现场。 二、工程招标范围、内容及界面： 1、招标范围：委托方要求的界面范围的内容，具体详见招标文件及工程量清单； 三、工程量清单编制依据： 1、国家、省市颁布的与工程造价有关的法规、文件、规定； 2、委托方提供的图纸(电子版)； 3、中华人民共和国建设部《建设工程工程量清单计价》(GB50500-2013)、《房屋建筑与装饰工程量计算规范》（GB50584-2013）、《通用安装工程工程量计算规范》（GB50856-2013）；《市政工程工程量计算规范》(GB50857-2013)、《园林绿化工程工程量计算规范》（GB50858-2013）； 4、苏建价（2014）448号文省住房城乡建设厅关于《建设工程工程量清单计价规范》（GB50500-2013）及其9本工程量计算规范的贯彻意见； 5、与建设项目相关的国家、行业和地方有关技术标准和质量验收规范等； 6、施工现场情况、工程特点及常规施工方案； 7、江苏省、扬州市相关计价文件；不可竞争的费用计取执行江苏省建设工程费用定额及扬州地区有关标准。 8、其他相关资料。 四、工程质量要求：合格。符合国家质量验收标准。 五、暂列金额、专业工程暂估价及总承包服务费： 1、暂列金额：无； 2、材料暂估价：无； 3、专业工程暂估价：无； 4、总承包服务费：无； 六、甲供材料及暂估价材料：无 七、本工程创建文明工地目标：无。 八、有关图纸及工程量计算的说明： （一）共性部分 1、本工程按一般计税方法计价； 2、规费按照相关规定计取； 3、安全文明施工费其中基本费及扬尘污染防治增加费按照各专业工程计取，竣工结算时按核定费率调整； 4、本工程砼均按商品砼，砂浆均按预拌砂浆计算； 5、外运距离投标人投标时自行考虑； （二）车库工程 1、与甲方沟通，车库地面检修口取消不做； 2、与甲方沟通，东立面门洞取消； 3、与甲方沟通，车库地面做法改为1、 素土夯实(压实系数0.95)2、150厚碎石灌M2.5混合砂浆,振捣密实3、100厚C15混凝土4、150厚C25细石混凝土,内配双向筋C8@200表面撒1:1水泥粗砂压实抹光,表面封固化剂 （三）室内装修 1、拆除及外运按项考虑； 2、外立面工程不在本次编标范围内； 3、一楼走廊地面不在本次编标范围内； 4、室外楼梯外立面不在本次编标范围内； （四）安装工程 1、电气安装工程中，每套照明配电箱总进线电缆及保护管长度暂按每套10米考虑； 电热水器和洗衣机插座均采用防溅型插座； 2、灯具采用LED节能型灯具； 3、给排水工程中给水和排水主管、立管均按利旧考虑； 4、一层卫生间和厨房间排水管道均按新建考虑； 5、弱电工程中网络线采用六类网线穿管敷设； 6、弱电箱均按新建考虑； 九、其它须说明的问题： 1、本工程量清单作为投标人报价的基础之一，投标人应结合招标文件、施工图纸、取费文件、技术规范等确定投标报价； 2、投标人应先到需施工的现场勘查以充分了解其施工环境，工地位置及任何其他足以影响承包价及工期的情况，招标人对于现有的施工环境及条件将不增加任何投入，请投标人自行考虑并计入投标价内； 3、各投标人根据施工情况和施工组织设计，自行测算相应的措施费用；
【新点2013清单造价江苏版 V10.3.6】
总说明
工程名称：槐泗镇消防站装修改造工程 |  | 第2页 共2页
4、砼：所有砼必须采用商品砼，砼是否采用泵送由各投标人自行考虑，中标后不作调整，砼应根据设计图纸要求掺加抗裂纤维及其他外加剂，其费用含在投标报价中，中标后不作调整； 5、砂浆：本次招标砂浆按预拌砂浆考虑，现场使用干拌或湿拌由投标人自行考虑，结算时按实调整； 6、投标人必须充分勘察现场实际情况，自行考虑材料运输及堆场、机械进退场时移位所必须的临时道路、场地硬化费用； 7、投标人需考虑围墙面广告宣传费用，结算时不得增加与此有关的费用； 8、投标人应充分了解本项目的实际情况，投标人在投标报价中应充分考虑施工现场的临时道路、临时用水电、通信、施工现场围挡、与当地居民的协调、施工现场扬尘和噪声控制、施工过程中的便民措施、施工人员的管理、临时住房、管理用房、临时卫生设施、工地临时的排污措施、所有为实体施工而建设的临时建筑物和构筑物等的拆除、建筑垃圾的外运等一切非实体项目的临时设施费用增加费用，尤其对于施工围挡的费用要充分考虑计入报价中，施工过程中不得提出任何的附加条件及增加相关费用； 9、投标人应考虑施工现场可能出现的停水停电等影响施工的情况，为了确保工程质量和进度，应配备发电机、水池以及应急救援设施、设备及材料等，因此在投标报价应充分考虑由此带来的费用增加； 10、投标人应先到需施工的现场勘查以充分了解其施工环境，工地位置及任何其他足以影响承包价及工期的情况，招标人对于现有的施工环境及条件将不增加任何投入，请投标人自行考虑并计入投标价内； 11、工程量清单报价应包括完成招标文件、施工图纸及技术规范规定全部内容的工程量清单项目所需的全部费用，其内涵：①包括分部分项工程费、措施费、其它项目费和规费、税金；②包括完成每分部分项工程所含全部工程内容的费用；③包括完成每项工程内容所需的全部费用；④工程量清单项目中没有体现的施工图纸所含的工程内容，施工中又必须发生的工程内容所需的费用；⑤考虑施工期间所有风险因素而调整的费用；⑥因招标人在招标文件中的要求而发生的费用。⑦工程验收交付前所发生的工程费用（如建筑物的看管，成品保护等费用）； 12、对招标人所列的措施项目，投标人可根据工程实际与施工组织设计进行增补，但不应更改招标人已列措施项目。由投标单位根据施工组织设计及有关现行施工要求自行考虑完整计入投标报价中，结算时均不得调整。其他须投标人在投标报价中考虑的措施费内容还包括：施工场地清理及施工垃圾外运（含倾倒、堆放、处理等）、材料场内外二次搬运、临时围挡的建设、修复、拆除及其场地清理，成品保护，基坑及场地排水，停水停电措施、施工噪音环保措施、施工工地环卫费、防洪防风措施、维持交通增加、特殊工程技术培训、上市政道路行驶增加费、一周内八小时以下的停水停电、不可预见费及风险包干费、施工组织设计中须增加的所有技术措施费用、现场安全文明措施以及其他保证合同工期的施工技术措施费用等为确保招标人要求的质量、工期、现场安全文明、安全文明生产标准要求、质量等发生的一切费用； 13、单价措施项目工程量为1项的项目，请投标人在报价中充分考虑，结算时不得另行增加其它费用； 14、对于项目所在地采取的一些系列限制施工措施要求或提高施工措施要求所增加的费用请投标人在报价中充分考虑，结算时不得增加与此有关的费用； 15、对于江苏省、扬州市相关部门对工程施工要求所发的文件规定，特别是对于工程围挡、扬尘控制等的要求，请投标人在报价中充分考虑，结算时不得增加与此有关的费用； 16、关于总包服务管理、配合费用按合同约定计算，不计入投标报价中。如有发包人另行发包的专业工程，若需要承包人进行总包管理和协调时，并同时要求提供配合服务时，发包人将按合同约定向总承包支付总承包服务管理、配合费，总承包人不得向专业分包单位收取其他任何费用。总承包服务范围和内容由招标人与总承包人另行约定，总承包人不得以任何理由拒绝招标人提出的总包服务管理、配合； 17、投标人应对清单中的每一个项目进行报价（包括综合单价及合价），对发包方所列专业分包项目应含服务费、配合费等，如漏报或少报项目，均视为其费用已含在其它项目的综合单价或合价中，结算时不调整；投标人在工程量清单报价中不得使用保留条件、附加和补充说明，即使投标人使用且中标，在任何情况下，该保留条件、附加和补充说明均不对招标人构成约束力； 18、承包人在施工过程中应做好施工场地周围地下管线和邻近建筑物、构筑物及原生树木的保护工作，由此产生的相关费用由承包人独立承担。承包人应保证施工污水、生活废水排放达到政府主管部门的要求，并根据现场现状考虑排放措施 ，承担相关费用。承包人应协助发包人办理有关的报建、报审、取证的手续，共同承担有关责任。承包人应服从发包人的安排及时清理建筑垃圾、转移临时设施和施工机械、材料； 19、其它详见招标文件。
【新点2013清单造价江苏版 V10.3.6】

## 3.1 表-08 分部分项工程和单价措施项目清单与计价表
分部分项工程和单价措施项目清单与计价表
工程名称：消防站车库-土建 |  |  |  |  | 标段： |  |  |  |  | 第1页 共8页
序号 | 项目编码 | 项目名称 |  | 项目特征描述 |  | 计量 单位 | 工程量 | 金额（元）
[8 empty] | 综合单价 | 合价 |  | 其中
暂估价
0101 土石方工程
1 | 010101001001 | 平整场地 |  | 1、土壤类别：投标人自行考虑 2、弃土运距：投标人自行考虑 3、包含破除地面 4、备注：清单工程量同定额工程量 |  | m2 | 226.41
2 | 010101003001 | 挖沟槽土方 |  | 1、土壤类别：投标人自行考虑 2、挖土深度：1.6M以内 3、备注：清单工程量同定额工程量 |  | m3 | 14.43
3 | 010101004001 | 挖基坑土方 |  | 1、土壤类别：投标人自行考虑 2、挖土深度：1.6M以内 3、备注：清单工程量同定额工程量 |  | m3 | 48.38
4 | 010103001001 | 回填方 |  | 1、密实度要求：按设计要求 2、填方材料品种：投标人自行考虑 3、备注：清单工程量同定额工程量 |  | m3 | 46.26
5 | 010103002001 | 余方弃置 |  | 1、废弃料品种：土及垃圾 2、运距：投标人自行考虑 |  | m3 | 16.55
分部小计
0104 砌筑工程
6 | 010402001001 | 砌块墙 |  | 1、砌块品种、规格、强度等级：A5.0、B06蒸压砂加气混凝土砌块 2、墙体类型：内墙 3、砂浆强度等级：DMM5.0专用砂浆砌筑 |  | m3 | 12.32
分部小计
0105 混凝土及钢筋混凝土工程
7 | 010501001001 | 垫层 |  | 1、混凝土种类：预拌商品砼 2、混凝土强度等级：C15 |  | m3 | 2.16
8 | 010501003001 | 独立基础 |  | 1、混凝土种类：预拌商品砼 2、混凝土强度等级：C30 |  | m3 | 6.7
本页小计
【新点2013清单造价江苏版 V10.3.6】
分部分项工程和单价措施项目清单与计价表
工程名称：消防站车库-土建 |  |  |  |  | 标段： |  |  |  |  | 第2页 共8页
序号 | 项目编码 | 项目名称 |  | 项目特征描述 |  | 计量 单位 | 工程量 | 金额（元）
[8 empty] | 综合单价 | 合价 |  | 其中
暂估价
9 | 010502001001 | 矩形柱 |  | 1、混凝土种类：预拌商品砼 2、混凝土强度等级：C30 3、周长：1.6m＜L＜2.5m |  | m3 | 1.54
10 | 010503002001 | 矩形梁 |  | 1、混凝土种类：预拌商品砼 2、混凝土强度等级：C30 |  | m3 | 6.13
11 | 010507001001 | 坡道 |  | 1、素土夯实 2、200厚碎石或碎砖灌RM M5预拌水泥砂浆 3、垫层材料种类、厚度：80~100厚C15号混凝土 4、素水泥浆一道 5、面层厚度：20厚1:2水泥砂浆抹面,15宽金钢砂防滑条,中距80、凸出坡面 |  | m2 | 18.9
12 | 010507001002 | 散水 |  | 1、垫层材料种类、厚度：120厚碎石或碎砖垫层,素土夯实,向外坡4%；60厚C15混凝土,上撒1:1水泥砂子压实抹光 2、面层厚度：20厚1:2水泥砂浆抹面 |  | m2 | 18.12
13 | 010515001014 | 现浇构件钢筋 |  | 1、钢筋种类、规格：HPB300级钢筋、直径φ6mm |  | t | 0.012
14 | 010515001016 | 现浇构件钢筋 |  | 1、钢筋种类、规格：HRB400级钢筋、直径φ8mm |  | t | 0.303
15 | 010515001018 | 现浇构件钢筋 |  | 1、钢筋种类、规格：HRB400级钢筋、直径φ12mm |  | t | 0.221
16 | 010515001019 | 现浇构件钢筋 |  | 1、钢筋种类、规格：HRB400级钢筋、直径φ14mm |  | t | 0.14
17 | 010515001020 | 现浇构件钢筋 |  | 1、钢筋种类、规格：HRB400级钢筋、直径φ16mm |  | t | 0.559
18 | 010515001021 | 现浇构件钢筋 |  | 1、钢筋种类、规格：HRB400级钢筋、直径φ18mm |  | t | 0.195
19 | 010515001022 | 现浇构件钢筋 |  | 1、钢筋种类、规格：HRB400级钢筋、直径φ20mm |  | t | 0.125
本页小计
【新点2013清单造价江苏版 V10.3.6】
分部分项工程和单价措施项目清单与计价表
工程名称：消防站车库-土建 |  |  |  |  | 标段： |  |  |  |  | 第3页 共8页
序号 | 项目编码 | 项目名称 |  | 项目特征描述 |  | 计量 单位 | 工程量 | 金额（元）
[8 empty] | 综合单价 | 合价 |  | 其中
暂估价
20 | 010515001024 | 现浇构件钢筋 |  | 1、钢筋种类、规格：HRB400级钢筋、直径φ25mm |  | t | 0.003
21 | 010516003001 | 机械连接 |  | 1、连接方式：直螺纹套筒 |  | 个 | 24
分部小计
0108 门窗工程
22 | 010801004001 | 木质防火门 |  | 1、门代号及洞口尺寸：FM甲1822，成品甲级防火门 2、备注：其它详见图纸、设计及规范、要求； |  | 樘 | 2
23 | 010803001001 | 金属卷帘（闸）门 |  | 1、门代号及洞口尺寸：JLM4151 2、备注：其它详见图纸、设计及规范、要求； |  | 樘 | 1
24 | 010803001002 | 金属卷帘（闸）门 |  | 1、门代号及洞口尺寸：JLM3651 2、备注：其它详见图纸、设计及规范、要求； |  | 樘 | 2
分部小计
0109 屋面及防水工程
25 | 010901002001 | 型材屋面 |  | 1、型材品种、规格：屋面钢梁(型号见结施) 2、金属檩条材料品种、规格：屋面檩条(型号见结施) 3、接缝、嵌缝材料种类：100厚玻璃纤维棉卷毡下铺反射箔 4、基层：0.4厚HV-900型内层板 5、面层：0.6厚氟碳灰色彩钢板 |  | m2 | 176.26
26 | 010606011001 | 钢板天沟 |  | 1、钢材品种、规格：3厚钢天沟内壁刷防腐涂料 |  | m | 25.6
分部小计
0111 楼地面装饰工程
本页小计
【新点2013清单造价江苏版 V10.3.6】
分部分项工程和单价措施项目清单与计价表
工程名称：消防站车库-土建 |  |  |  |  | 标段： |  |  |  |  | 第4页 共8页
序号 | 项目编码 | 项目名称 |  | 项目特征描述 |  | 计量 单位 | 工程量 | 金额（元）
[8 empty] | 综合单价 | 合价 |  | 其中
暂估价
27 | 011101003001 | 细石混凝土楼地面 |  | 1、 素土夯实(压实系数0.95) 2、150厚碎石灌M2.5混合砂浆,振捣密实 3、垫层：100厚C15混凝土 4、面层：150厚C25细石混凝土,内配双向筋C8@200表面撒1:1水泥粗砂压实抹光,表面封固化剂 5、部位：车库地面 |  | m2 | 184.1
分部小计
0112 墙、柱面装饰与隔断、幕墙工程
28 | 011201001001 | 墙面一般抹灰 |  | 1、墙体类型：内墙 2、底层厚度、砂浆配合比：8厚2:1:8水泥石灰膏砂浆打底 3、面层厚度、砂浆配合比：6厚1:2.5水泥砂浆 4、界面处理剂一道 |  | m2 | 123.24
分部小计
0114 油漆、涂料、裱糊工程
29 | 011406001002 | 抹灰面油漆 |  | 1、基层类型：抹灰面 2、刮腻子遍数：满批腻子两遍 3、油漆品种、刷漆遍数：无机涂料面漆一遍 4、部位：内墙 |  | m2 | 123.24
分部小计
0115 其他装饰工程
30 | 010902008002 | 屋面变形缝 |  | 1、屋面变形缝 2、图集：屋面变形缝做法详见12J201（A16-3） |  | m | 12.8
31 | 011207001001 | 墙面装饰板 |  | 1、面层材料品种、规格、颜色：红、蓝色铝板（包含广告字） |  | m2 | 73.35
分部小计
0106 金属结构工程
32 | 010516001001 | 螺栓 |  | 1、螺栓种类：Q235B 2、规格：M24锚栓 |  | t | 0.081
本页小计
【新点2013清单造价江苏版 V10.3.6】
分部分项工程和单价措施项目清单与计价表
工程名称：消防站车库-土建 |  |  |  |  | 标段： |  |  |  |  | 第5页 共8页
序号 | 项目编码 | 项目名称 |  | 项目特征描述 |  | 计量 单位 | 工程量 | 金额（元）
[8 empty] | 综合单价 | 合价 |  | 其中
暂估价
33 | 010603001001 | 实腹钢柱 |  | 1、柱类型：H型钢钢柱 2、钢材品种、规格：Q355B 3、单根柱质量：1T以内 4、螺栓种类：10.9级摩擦型连接高强度螺栓 5、除锈要求：抛丸除锈，除锈等级应达sa2.5级 6、防火要求：耐火极限时间不小于2.5小时 7、运距：投标人自行考虑 8、部位：钢柱 |  | t | 2.181
34 | 010604001002 | 钢梁 |  | 1、梁类型：H型钢钢梁 2、钢材品种、规格：Q355B 3、单根质量：1T以内 4、螺栓种类：10.9级摩擦型连接高强度螺栓 5、除锈要求：抛丸除锈，除锈等级应达sa2.5级 6、防火要求：耐火极限时间不小于1.5小时 7、运距：投标人自行考虑 8、部位：屋面钢梁 |  | t | 1.913
35 | 010606001002 | 钢支撑、钢拉条 |  | 1、钢材品种、规格：Q235B圆钢20 2、构件类型：屋面圆钢剪刀撑 3、除锈要求：抛丸除锈，除锈等级应达sa2.5级 4、防火要求：耐火极限时间不小于1.5小时 5、运距：投标人自行考虑 |  | t | 0.167
本页小计
【新点2013清单造价江苏版 V10.3.6】
分部分项工程和单价措施项目清单与计价表
工程名称：消防站车库-土建 |  |  |  |  | 标段： |  |  |  |  | 第6页 共8页
序号 | 项目编码 | 项目名称 |  | 项目特征描述 |  | 计量 单位 | 工程量 | 金额（元）
[8 empty] | 综合单价 | 合价 |  | 其中
暂估价
36 | 010606001004 | 钢支撑、钢拉条 |  | 1、钢材品种、规格：Q235B钢 2、构件类型：屋面系杆水平支撑 3、除锈要求：抛丸除锈，除锈等级应达sa2.5级 4、防火要求：耐火极限时间不小于1.5小时 5、运距：投标人自行考虑 |  | t | 0.528
37 | 010606002001 | 钢檩条 |  | 1、钢材品种、规格：Q355B 2、构件类型：屋面Z型檩条 3、防火要求：耐火极限时间不小于1.5小时 4、运距：投标人自行考虑 |  | t | 1.027
38 | 010606001005 | 钢支撑、钢拉条 |  | 1、钢材品种、规格：Q235B 2、构件类型：檩条拉条及撑杆 3、部位：屋面 4、防火要求：耐火极限时间不小于1.5小时 5、运距：投标人自行考虑 |  | t | 0.067
39 | 010606001006 | 钢支撑、钢拉条 |  | 1、钢材品种、规格：Q235B 2、构件类型：隅撑 3、除锈要求：抛丸除锈，除锈等级应达sa2.5级 4、防火要求：耐火极限时间不小于1.5小时 5、运距：投标人自行考虑 |  | t | 0.066
40 | 010606005001 | 钢墙架 |  | 1、钢材品种、规格：Q235B 2、构件类型：墙面C型檩条 3、防火要求：耐火极限时间不小于1.5小时 4、运距：投标人自行考虑 |  | t | 0.288
本页小计
【新点2013清单造价江苏版 V10.3.6】
分部分项工程和单价措施项目清单与计价表
工程名称：消防站车库-土建 |  |  |  |  | 标段： |  |  |  |  | 第7页 共8页
序号 | 项目编码 | 项目名称 |  | 项目特征描述 |  | 计量 单位 | 工程量 | 金额（元）
[8 empty] | 综合单价 | 合价 |  | 其中
暂估价
41 | 010606005002 | 钢墙架 |  | 1、钢材品种、规格：Q335B 2、构件类型：墙面C型檩条 3、防火要求：耐火极限时间不小于1.5小时 4、运距：投标人自行考虑 |  | t | 1.719
42 | 010606001007 | 钢支撑、钢拉条 |  | 1、钢材品种、规格：Q235B 2、构件类型：檩条拉条及撑杆 3、部位：墙面 4、防火要求：耐火极限时间不小于1.5小时 5、运距：投标人自行考虑 |  | t | 0.076
43 | 010605002001 | 钢板墙板 |  | 1、钢板厚度、复合板厚度：0.8厚YX35-125-750型墙面压型彩钢板 2、部位：外墙面 |  | m2 | 251.16
分部小计
分部分项合计
1 | 011701002001 | 外脚手架 |  | 1、墙面板安装 |  | m2 | 251.16
2 | 011701002002 | 外脚手架 |  | 1、屋面安装 |  | m2 | 176.26
3 | 011701002003 | 外脚手架 |  | 1、梁柱安装 |  | m2 | 176.26
4 | 011701003002 | 里脚手架 |  | 1、砌墙 |  | m2 | 69.54
5 | 011701003001 | 里脚手架 |  | 1、抹灰油漆 |  | m2 | 139.08
6 | 011705001001 | 大型机械设备进出场及安拆 |  | 1、机械设备规格型号：投标人自行考虑 |  | 项 | 1
7 | 011702001001 | 基础 |  | 1、混凝土种类：预拌商品砼 2、混凝土强度等级：C15 |  | m2 | 2.16
8 | 011702001002 | 基础 |  | 1、混凝土种类：预拌商品砼 2、混凝土强度等级：C30 |  | m2 | 12.6
9 | 011702002001 | 矩形柱 |  | 1、混凝土种类：预拌商品砼 2、混凝土强度等级：C30 3、周长：1.6m＜L＜2.5m |  | m2 | 12.32
本页小计
【新点2013清单造价江苏版 V10.3.6】
分部分项工程和单价措施项目清单与计价表
工程名称：消防站车库-土建 |  |  |  |  | 标段： |  |  |  |  | 第8页 共8页
序号 | 项目编码 | 项目名称 |  | 项目特征描述 |  | 计量 单位 | 工程量 | 金额（元）
[8 empty] | 综合单价 | 合价 |  | 其中
暂估价
10 | 011702006001 | 矩形梁 |  | 1、混凝土种类：预拌商品砼 2、混凝土强度等级：C30 |  | m2 | 53.21
11 | 01B001 | 补充清单 |  | 1、螺栓种类：Q235B 2、规格：M24锚栓 |  | 个 | 24
单价措施合计
本页小计
合 计
【新点2013清单造价江苏版 V10.3.6】

## 3.2 表-11 总价措施项目清单与计价表
总价措施项目清单与计价表
工程名称：消防站车库-土建 | [5 empty] | 标段： |  |  |  |  | 第1页 共3页
序号 | 项目编码 | 项目名称 |  | 计算基础 | 费率（%） |  | 金额（元） |  | 调整 费率（%） | 调整后 金额（元） |  | 备注
1 | 011707001001 | 安全文明施工费
1.1 |  | 基本费 |  | 分部分项合计+单价措施项目合计-除税工程设备费 | 3.100
1.2 |  | 增加费 |  | 分部分项合计+单价措施项目合计-除税工程设备费
1.3 |  | 扬尘污染防治增加费 |  | 分部分项合计+单价措施项目合计-除税工程设备费 | 0.310
2 | 011707002001 | 夜间施工 |  | 分部分项合计+单价措施项目合计-除税工程设备费
3 | 011707003001 | 非夜间施工照明 |  | 分部分项合计+单价措施项目合计-除税工程设备费 | [7 empty] | 在计取非夜间施工照明费时，建筑工程、仿古工程、修缮土建部分仅地下室（地宫）部分可计取；单独装饰、安装工程、园林绿化工程、修缮安装部分仅特殊施工部位内施工项目可计取
4 | 011707004001 | 二次搬运 |  | 分部分项合计+单价措施项目合计-除税工程设备费
5 | 011707005001 | 冬雨季施工 |  | 分部分项合计+单价措施项目合计-除税工程设备费
【新点2013清单造价江苏版 V10.3.6】
编制人（造价人员）： | [7 empty] | 复核人（造价工程师）：
总价措施项目清单与计价表
工程名称：消防站车库-土建 | [5 empty] | 标段： |  |  |  |  | 第2页 共3页
序号 | 项目编码 | 项目名称 |  | 计算基础 | 费率（%） |  | 金额（元） |  | 调整 费率（%） | 调整后 金额（元） |  | 备注
6 | 011707006001 | 地上、地下设施、建筑物的临时保护设施 |  | 分部分项合计+单价措施项目合计-除税工程设备费
7 | 011707007001 | 已完工程及设备保护 |  | 分部分项合计+单价措施项目合计-除税工程设备费
8 | 011707008001 | 临时设施 |  | 分部分项合计+单价措施项目合计-除税工程设备费
9 | 011707009001 | 赶工措施 |  | 分部分项合计+单价措施项目合计-除税工程设备费
10 | 011707010001 | 工程按质论价 |  | 分部分项合计+单价措施项目合计-除税工程设备费
11 | 011707011001 | 住宅分户验收 |  | 分部分项合计+单价措施项目合计-除税工程设备费 | [7 empty] | 在计取住宅分户验收时，大型土石方工程、桩基工程和地下室部分不计入计费基础
12 | 011707012001 | 建筑工人实名制费用 |  | 分部分项合计+单价措施项目合计-除税工程设备费 | [7 empty] | 建筑工人实名制设备由建筑工人工资专用账户开户银行提供的，建筑工人实名制费用按表中费率乘以0.5系数计取
13 | 011707091001 | 特殊条件下施工增加费 |  | 分部分项合计+单价措施项目合计-除税工程设备费
【新点2013清单造价江苏版 V10.3.6】
编制人（造价人员）： | [7 empty] | 复核人（造价工程师）：
总价措施项目清单与计价表
工程名称：消防站车库-土建 | [5 empty] | 标段： |  |  |  |  | 第3页 共3页
序号 | 项目编码 | 项目名称 |  | 计算基础 | 费率（%） |  | 金额（元） |  | 调整 费率（%） | 调整后 金额（元） |  | 备注
14 | 011707015001 | 智慧工地费用 |  | 分部分项合计+单价措施项目合计-除税工程设备费 | [7 empty] | 现场安全隐患排查、人员信息动态管理、扬尘管控视频监控、高处作业防护预警、危大工程监测预警和集成平台等设备、软件和管理费用。
【新点2013清单造价江苏版 V10.3.6】
编制人（造价人员）： | [7 empty] | 复核人（造价工程师）：

## 3.3 表-12 其他项目清单与计价汇总表
其他项目清单与计价汇总表
工程名称：消防站车库-土建 |  |  |  | 标段： |  |  | 第1页 共1页
序号 | 项目名称 |  | 金额(元) |  | 结算金额(元) | 备注
1 | 暂列金额
2 | 暂估价
2.1 | 材料暂估价
2.2 | 专业工程暂估价
3 | 计日工
4 | 总承包服务费
合 计
【新点2013清单造价江苏版 V10.3.6】

## 3.4 表-12-1 暂列金额明细表
暂列金额明细表
工程名称：消防站车库-土建 |  |  |  | 标段： |  | 第1页 共1页
序号 | 项目名称 |  | 计量单位 |  | 暂定金额(元) | 备注
合 计
【新点2013清单造价江苏版 V10.3.6】

## 3.5 表-13 规费、税金项目计价表
规费、税金项目计价表
工程名称：消防站车库-土建 |  |  |  | 标段： |  |  |  | 第1页 共1页
序号 | 项目名称 |  | 计算基础 |  | 计算基数(元) |  | 计算费率(％) |  | 金额(元)
1 | 规费 |  | 环境保护税+社会保险费+住房公积金 |  |  |  | 100.000
1.1 | 社会保险费 |  | 分部分项工程费+措施项目费+其他项目费-除税工程设备费 |  |  |  | 3.200
1.2 | 住房公积金 |  | 分部分项工程费+措施项目费+其他项目费-除税工程设备费 |  |  |  | 0.530
1.3 | 环境保护税 |  | 分部分项工程费+措施项目费+其他项目费-除税工程设备费
2 | 税金 |  | 分部分项工程费+措施项目费+其他项目费+规费-除税甲供材料和甲供设备费/1.01 |  |  |  | 9.000
合 计
【新点2013清单造价江苏版 V10.3.6】
编制人（造价人员）： | [5 empty] | 复核人（造价工程师）：

## 4.1 表-08 分部分项工程和单价措施项目清单与计价表
分部分项工程和单价措施项目清单与计价表
工程名称：消防站车库-水电安装 |  |  |  |  | 标段： |  |  |  |  | 第1页 共2页
序号 | 项目编码 | 项目名称 |  | 项目特征描述 |  | 计量 单位 | 工程量 | 金额（元）
[8 empty] | 综合单价 | 合价 |  | 其中
暂估价
0304 电气设备安装工程
1 | 030404017001 | 配电箱 |  | 1、名称：消防车库配电箱 2、型号：CKAL 3、端子板外部接线材质、规格：2.5mm2 |  | 台 | 1
2 | 030404017002 | 配电箱 |  | 1、名称：电动卷帘门控制箱 2、型号：JLAC 3、设备自带 |  | 台 | 3
3 | 030408001001 | 电力电缆 |  | 1、名称：电缆（量暂估） 2、型号：WDZB1-YJY-5X4 3、敷设方式、部位：穿管、桥架 |  | m | 10
4 | 030408001002 | 电力电缆 |  | 1、名称：电缆 2、型号：WDZB1-YJY-5X2.5 3、敷设方式、部位：穿管 |  | m | 74.62
5 | 030408006001 | 电力电缆头 |  | 1、名称：电缆头 2、型号：WDZB1-YJY-5X4 |  | 个 | 2
6 | 030408006002 | 电力电缆头 |  | 1、名称：电缆头 2、型号：WDZB1-YJY-5X2.5 |  | 个 | 6
7 | 030411001001 | 配管（超高） |  | 1、名称：刚性阻燃管 2、规格：PC20 3、配置形式：支架配管 |  | m | 48.3
8 | 030411001002 | 配管 |  | 1、名称：刚性阻燃管 2、规格：PC20 3、配置形式：暗配 |  | m | 45.7
9 | 030411001003 | 配管（超高） |  | 1、名称：紧定式镀锌电线管 2、规格：JDG25 3、配置形式：支架配管 4、钢索材质、规格：10镀锌通丝圆钢 |  | m | 58.7
10 | 030411001004 | 配管 |  | 1、名称：紧定式镀锌电线管 2、规格：JDG25 3、配置形式：暗配 |  | m | 19
11 | 031002003001 | 套管 |  | 1、名称、类型：钢套管 2、材质：焊接钢管 3、规格：DN40 |  | 个 | 1
本页小计
【新点2013清单造价江苏版 V10.3.6】
分部分项工程和单价措施项目清单与计价表
工程名称：消防站车库-水电安装 |  |  |  |  | 标段： |  |  |  |  | 第2页 共2页
序号 | 项目编码 | 项目名称 |  | 项目特征描述 |  | 计量 单位 | 工程量 | 金额（元）
[8 empty] | 综合单价 | 合价 |  | 其中
暂估价
12 | 030413001001 | 铁构件（超高） |  | 1、名称：明配管支吊架安装 2、材质：10镀锌通丝圆钢 |  | kg | 44.01
13 | 030411006001 | 接线盒（超高） |  | 1、名称：PVC接线盒 2、规格：86型 |  | 个 | 12
14 | 030411006002 | 接线盒 |  | 1、名称：PVC开关盒 2、规格：86型 |  | 个 | 8
15 | 030411006003 | 接线盒 |  | 1、名称：PVC开关盒 2、规格：86型 |  | 个 | 1
16 | 030411006004 | 接线盒 |  | 1、名称：金属开关盒 2、规格：86型 |  | 个 | 3
17 | 030411004001 | 配线（超高） |  | 1、名称：电气配线 2、型号：WDZB1-BYJ-2.5mm2 3、配线部位：管内穿线 |  | m | 151.5
18 | 030411004002 | 配线 |  | 1、名称：电气配线 2、型号：WDZB1-BYJ-2.5mm2 3、配线部位：管内穿线 |  | m | 146.8
19 | 030412005001 | 荧光灯（超高） |  | 1、名称：T5双管日光灯 2、规格：LED-2X35W~220V |  | 套 | 12
20 | 030404034001 | 照明开关 |  | 1、名称：三联翘板式暗开关 2、规格：~250V 10A 3、安装方式：嵌墙安装,距地面1.3m |  | 个 | 1
21 | 030404035001 | 插座 |  | 1、名称：安全型单相二三孔暗装插座 2、规格：86型250V 10A 3、安装方式：嵌墙安装,距地面0.3m |  | 个 | 8
分部小计
分部分项合计
1 | 031301017001 | 脚手架搭拆 |  |  |  | 项 | 1
单价措施合计
本页小计
合 计
【新点2013清单造价江苏版 V10.3.6】

## 4.2 表-11 总价措施项目清单与计价表
总价措施项目清单与计价表
工程名称：消防站车库-水电安装 | [5 empty] | 标段： |  |  |  |  | 第1页 共2页
序号 | 项目编码 | 项目名称 |  | 计算基础 | 费率（%） |  | 金额（元） |  | 调整 费率（%） | 调整后 金额（元） |  | 备注
1 | 031302001001 | 安全文明施工费
1.1 |  | 基本费 |  | 分部分项合计+单价措施项目合计-除税工程设备费 | 1.500
1.2 |  | 增加费 |  | 分部分项合计+单价措施项目合计-除税工程设备费
1.3 |  | 扬尘污染防治增加费 |  | 分部分项合计+单价措施项目合计-除税工程设备费 | 0.210
2 | 031302002001 | 夜间施工增加 |  | 分部分项合计+单价措施项目合计-除税工程设备费
3 | 031302003001 | 非夜间施工增加 |  | 分部分项合计+单价措施项目合计-除税工程设备费
4 | 031302004001 | 二次搬运 |  | 分部分项合计+单价措施项目合计-除税工程设备费
5 | 031302005001 | 冬雨季施工增加 |  | 分部分项合计+单价措施项目合计-除税工程设备费
6 | 031302006001 | 已完工程及设备保护 |  | 分部分项合计+单价措施项目合计-除税工程设备费
7 | 031302008001 | 临时设施 |  | 分部分项合计+单价措施项目合计-除税工程设备费
8 | 031302009001 | 赶工措施 |  | 分部分项合计+单价措施项目合计-除税工程设备费
【新点2013清单造价江苏版 V10.3.6】
编制人（造价人员）： | [7 empty] | 复核人（造价工程师）：
总价措施项目清单与计价表
工程名称：消防站车库-水电安装 | [5 empty] | 标段： |  |  |  |  | 第2页 共2页
序号 | 项目编码 | 项目名称 |  | 计算基础 | 费率（%） |  | 金额（元） |  | 调整 费率（%） | 调整后 金额（元） |  | 备注
9 | 031302010001 | 工程按质论价 |  | 分部分项合计+单价措施项目合计-除税工程设备费
10 | 031302011001 | 住宅分户验收 |  | 分部分项合计+单价措施项目合计-除税工程设备费 | [7 empty] | 在计取住宅分户验收时，大型土石方工程、桩基工程和地下室部分不计入计费基础
11 | 031302012001 | 建筑工人实名制费用 |  | 分部分项合计+单价措施项目合计-除税工程设备费 | [7 empty] | 建筑工人实名制设备由建筑工人工资专用账户开户银行提供的，建筑工人实名制费用按表中费率乘以0.5系数计取
12 | 031302090001 | 地上、地下设施、建筑物的临时保护设施 |  | 分部分项合计+单价措施项目合计-除税工程设备费
13 | 031302091001 | 特殊条件下施工增加费 |  | 分部分项合计+单价措施项目合计-除税工程设备费
14 | 031302015001 | 智慧工地费用 |  | 分部分项合计+单价措施项目合计-除税工程设备费 | [7 empty] | 现场安全隐患排查、人员信息动态管理、扬尘管控视频监控、高处作业防护预警、危大工程监测预警和集成平台等设备、软件和管理费用。
【新点2013清单造价江苏版 V10.3.6】
编制人（造价人员）： | [7 empty] | 复核人（造价工程师）：

## 4.3 表-12 其他项目清单与计价汇总表
其他项目清单与计价汇总表
工程名称：消防站车库-水电安装 |  |  |  | 标段： |  |  | 第1页 共1页
序号 | 项目名称 |  | 金额(元) |  | 结算金额(元) | 备注
1 | 暂列金额
2 | 暂估价
2.1 | 材料暂估价
2.2 | 专业工程暂估价
3 | 计日工
4 | 总承包服务费
合 计
【新点2013清单造价江苏版 V10.3.6】

## 4.4 表-12-1 暂列金额明细表
暂列金额明细表
工程名称：消防站车库-水电安装 |  |  |  | 标段： |  | 第1页 共1页
序号 | 项目名称 |  | 计量单位 |  | 暂定金额(元) | 备注
1 | 预留金 |  | 元
合 计
【新点2013清单造价江苏版 V10.3.6】

## 4.5 表-13 规费、税金项目计价表
规费、税金项目计价表
工程名称：消防站车库-水电安装 |  |  |  | 标段： |  |  |  | 第1页 共1页
序号 | 项目名称 |  | 计算基础 |  | 计算基数(元) |  | 计算费率(％) |  | 金额(元)
1 | 规费 |  | 环境保护税+社会保险费+住房公积金 |  |  |  | 100.000
1.1 | 社会保险费 |  | 分部分项工程费+措施项目费+其他项目费-除税工程设备费 |  |  |  | 2.400
1.2 | 住房公积金 |  | 分部分项工程费+措施项目费+其他项目费-除税工程设备费 |  |  |  | 0.420
1.3 | 环境保护税 |  | 分部分项工程费+措施项目费+其他项目费-除税工程设备费
2 | 税金 |  | 分部分项工程费+措施项目费+其他项目费+规费-除税甲供材料和甲供设备费/1.01 |  |  |  | 9.000
合 计
【新点2013清单造价江苏版 V10.3.6】
编制人（造价人员）： | [5 empty] | 复核人（造价工程师）：

## 6.1 表-08 分部分项工程和单价措施项目清单与计价表
分部分项工程和单价措施项目清单与计价表
工程名称：室内装修 |  |  |  |  | 标段： |  |  |  |  | 第1页 共6页
序号 | 项目编码 | 项目名称 |  | 项目特征描述 |  | 计量 单位 | 工程量 | 金额（元）
[8 empty] | 综合单价 | 合价 |  | 其中
暂估价
0116 拆除工程
1 | 011601001001 | 拆除及外运 |  | 1、拆除内容：砌块及其他徐拆除部位；开洞；拆除门窗；拆除消防管道；卫生间排水管拆除及地面破除 2、运距：投标人自行考虑 3、拆除高度：详见施工图纸 |  | 项 | 1
分部小计
0104 隔墙及砌筑工程
2 | 010401003001 | 实心砖墙 |  | 1、砖品种、规格、强度等级：MU15标准砖 2、墙体类型：内墙 3、砂浆强度等级、配合比：水泥砂浆 M5 |  | m3 | 22.04
3 | 010401012001 | 零星砌砖 |  | 1、零星砌砖名称、部位：蹲坑部位 2、砖品种、规格、强度等级：MU15标准砖 3、砂浆强度等级、配合比：水泥砂浆 M5 |  | m3 | 2.02
4 | 010502002001 | 构造柱 |  | 1、混凝土种类：商品混凝土 2、混凝土强度等级：C25 |  | m3 | 3.02
5 | 010515001001 | 现浇构件钢筋 |  | 1、钢筋种类、规格：φ6三级钢 |  | t | 0.037
6 | 010515001002 | 现浇构件钢筋 |  | 1、钢筋种类、规格：φ12三级钢 |  | t | 0.269
7 | 011810001001 | 植筋 |  | 1、植筋孔径：φ12 2、钻孔方向：垂直方向 |  | 根 | 84
8 | 011210002001 | 金属隔断 |  | 1、骨架、边框材料种类、规格：75系列轻钢龙骨 2、隔板材料品种、规格、颜色：9.5mm厚纸面石膏板 3、中填材料品种：100mm厚隔音棉 4、部位：隔墙 5、备注：详细做法详见施工图纸 |  | m2 | 352.34
分部小计
本页小计
【新点2013清单造价江苏版 V10.3.6】
分部分项工程和单价措施项目清单与计价表
工程名称：室内装修 |  |  |  |  | 标段： |  |  |  |  | 第2页 共6页
序号 | 项目编码 | 项目名称 |  | 项目特征描述 |  | 计量 单位 | 工程量 | 金额（元）
[8 empty] | 综合单价 | 合价 |  | 其中
暂估价
0111 楼地面装饰工程
9 | 011102003001 | 块料楼地面 |  | 1、结合层厚度、砂浆配合比：撒素水泥面(洒适量清水)；30厚1:3干硬性水泥砂浆结合层 2、面层材料品种、规格、颜色：10厚800*800mm玻化砖,白水泥嵌缝 3、部位：走道 4、备注：详细做法详见施工图纸 |  | m2 | 116.04
10 | 011102003002 | 块料楼地面 |  | 1、结合层厚度、砂浆配合比：撒素水泥面(洒适量清水)；30厚1:3干硬性水泥砂浆结合层向地漏找坡 i=0.5% 2、面层材料品种、规格、颜色：10厚300*600mm防滑地砖地面,白水泥嵌缝 3、部位：男卫女卫、前室 4、备注：详细做法详见施工图纸 |  | m2 | 81.88
11 | 011106002001 | 块料楼梯面层 |  | 1、粘结层厚度、材料种类：撒素水泥面(洒适量清水)；30厚1:3干硬性水泥砂浆结合层 2、面层材料品种、规格、颜色：10厚楼梯地砖 3、部位：楼梯间 4、备注：详细做法详见施工图纸 |  | m2 | 56.77
12 | 011104002001 | 竹、木（复合）地板 |  | 1、面层材料品种、规格、颜色：12厚复合地板 2、部位：健身房、办公室、备勤室、招待室等 3、备注：详细做法详见施工图纸 |  | m2 | 831.19
分部小计
0109 屋面及防水工程
13 | 010903002001 | 墙面涂膜防水 |  | 1、涂膜厚度、遍数：2mm聚氨酯防防水涂料 2、部位：卫生间地面等 |  | m2 | 153.36
本页小计
【新点2013清单造价江苏版 V10.3.6】
分部分项工程和单价措施项目清单与计价表
工程名称：室内装修 |  |  |  |  | 标段： |  |  |  |  | 第3页 共6页
序号 | 项目编码 | 项目名称 |  | 项目特征描述 |  | 计量 单位 | 工程量 | 金额（元）
[8 empty] | 综合单价 | 合价 |  | 其中
暂估价
分部小计
0112 墙、柱面装饰与隔断、幕墙工程
14 | 011204003001 | 块料墙面 |  | 1、安装方式：5厚专用胶粘结层 2、面层材料品种、规格、颜色：10厚600*300墙砖,白水泥擦缝 3、找平层：12厚1:3水泥砂浆分层压实抹平(要求平整) 4、部位：男卫女卫、前室 5、备注：详细做法详见施工图纸 |  | m2 | 153.45
15 | 011201001001 | 墙面一般抹灰 |  | 1、墙体类型：内墙 2、底层厚度、砂浆配合比：10厚1:0.3:3水泥石灰膏砂浆打底扫毛 3、面层厚度、砂浆配合比：6厚1:0.3:3水泥石灰膏砂浆找平层 4、部位：除木饰面、湿贴墙砖以外墙面，走廊内侧 5、备注：详细做法详见施工图纸 |  | m2 | 1695.83
16 | 011105006001 | 金属踢脚线 |  | 1、踢脚线高度：60mm 2、基层材料种类、规格：安装踢脚线轨道 3、面层材料品种、规格、颜色：铝合金踢脚 4、部位：除木饰面、湿贴墙砖以外墙面 5、备注：详细做法详见施工图纸 |  | m | 677.75
分部小计
0113 天棚工程
本页小计
【新点2013清单造价江苏版 V10.3.6】
分部分项工程和单价措施项目清单与计价表
工程名称：室内装修 |  |  |  |  | 标段： |  |  |  |  | 第4页 共6页
序号 | 项目编码 | 项目名称 |  | 项目特征描述 |  | 计量 单位 | 工程量 | 金额（元）
[8 empty] | 综合单价 | 合价 |  | 其中
暂估价
17 | 011302001001 | 吊顶天棚 |  | 1、吊顶形式、吊杆规格、高度：φ8mm镀锌统身螺纹吊杆 2、龙骨材料种类、规格、中距：主龙骨(50X20X1.2mm)中心间距<1200mm；次龙骨(38X12X0.6mm)间距400X600mm 3、面层材料品种、规格、：单层9.5厚纸面石膏板(自攻螺丝固定,表面刷防锈漆) 4、油漆品种、刷漆遍数：无机涂料(白色白色无机涂料)底漆一遍；无机涂料(白色白色无机涂料)面漆两遍 5、部位：办公室、备勤室、招待室 6、备注：详细做法详见施工图纸 |  | m2 | 669.37
18 | 011302001003 | 吊顶天棚 |  | 1、吊顶形式、吊杆规格、高度：φ8MM镀锌统身螺纹吊杆 2、龙骨材料种类、规格、中距：主龙骨(60X27X1.2mm)中心间距<1200mm；专用吊件 3、面层材料品种、规格、：木纹铝方通 4、部位：走廊 5、备注：详细做法详见施工图纸 |  | m2 | 150.36
19 | 011302001004 | 吊顶天棚 |  | 1、吊顶形式、吊杆规格、高度：φ6MM镀锌统身螺纹吊杆 2、龙骨材料种类、规格、中距：吊架龙骨；CS60主龙骨 3、面层材料品种、规格、：600*600铝扣板 4、部位：男卫女卫、前室 5、备注：详细做法详见施工图纸 |  | m2 | 90.81
分部小计
0114 油漆、涂料、裱糊工程
本页小计
【新点2013清单造价江苏版 V10.3.6】
分部分项工程和单价措施项目清单与计价表
工程名称：室内装修 |  |  |  |  | 标段： |  |  |  |  | 第5页 共6页
序号 | 项目编码 | 项目名称 |  | 项目特征描述 |  | 计量 单位 | 工程量 | 金额（元）
[8 empty] | 综合单价 | 合价 |  | 其中
暂估价
20 | 011406001001 | 抹灰面油漆 |  | 1、基层类型：抹灰面 2、刮腻子遍数：满批腻子两遍 3、油漆品种、刷漆遍数：无机涂料面漆一遍 4、部位：除木饰面、湿贴墙砖以外墙面，走廊内侧 5、备注：详细做法详见施工图纸 |  | m2 | 1848.92
分部小计
0108 门窗工程
21 | 010801002001 | 木质门带套 |  | 1、门代号及洞口尺寸：详见施工图纸 2、材质：成品木质门，包含60mm木饰面门套线条 3、五金配件：合页；成品执手锁等 4、部位：内门 5、备注：详细做法详见施工图纸 |  | m2 | 66.24
22 | 010802001001 | 金属（塑钢）门 |  | 1、门代号及洞口尺寸：M6024 2、门框、扇材质：铝合金 3、部位：打菜区 4、备注：详细做法详见施工图纸 |  | m2 | 14.4
23 | 010802001003 | 金属（塑钢）门 |  | 1、门代号及洞口尺寸：M4224 2、门框、扇材质：铝合金移门 3、部位：电脑室 4、备注：详细做法详见施工图纸 |  | m2 | 10.08
分部小计
0115 其他装饰工程
24 | 011210005002 | 成品隔断 |  | 1、隔断材料品种、规格、颜色：卫生间成品隔断PVC 2、配件品种、规格：含五金配件 3、部位：蹲坑隔断 4、备注：具体做法详见图纸 |  | m2 | 47.6
本页小计
【新点2013清单造价江苏版 V10.3.6】
分部分项工程和单价措施项目清单与计价表
工程名称：室内装修 |  |  |  |  | 标段： |  |  |  |  | 第6页 共6页
序号 | 项目编码 | 项目名称 |  | 项目特征描述 |  | 计量 单位 | 工程量 | 金额（元）
[8 empty] | 综合单价 | 合价 |  | 其中
暂估价
25 | 011210005004 | 成品隔断 |  | 1、隔断材料品种、规格、颜色：成品卫生间小便斗隔断 2、配件品种、规格：含五金配件 3、具体做法详见图纸 |  | 片 | 4
26 | 011505001001 | 洗漱台 |  | 1、材料品种、规格、颜色：成品洗漱台 2、备注：具体做法详见图纸 |  | 个 | 3
27 | 011505001002 | 不锈钢水槽 |  | 1、材料品种、规格、颜色：不锈钢水槽 2、部位：盥洗室、洗衣房 3、备注：具体做法详见图纸 |  | m | 9.62
分部小计
分部分项合计
1 | 011701003001 | 里脚手架 |  | 1、搭设方式：砌墙脚手架 |  | m2 | 250.62
2 | 011701003003 | 里脚手架 |  | 1、搭设方式：抹灰脚手架 |  | m2 | 1479.39
3 | 011701003002 | 里脚手架 |  | 1、搭设方式：贴砖脚手架 |  | m2 | 306.45
4 | 011701006002 | 满堂脚手架 |  | 1、搭设方式：天棚脚手架 |  | m2 | 910.54
5 | 011702003001 | 构造柱 |  | 1、混凝土种类：商品混凝土 2、混凝土强度等级：C25 |  | m2 | 33.52
6 | 011703001001 | 垂直运输 |  | 1、使用机械：投标人自行考虑 |  | 项 | 1
单价措施合计
本页小计
合 计
【新点2013清单造价江苏版 V10.3.6】

## 6.2 表-11 总价措施项目清单与计价表
总价措施项目清单与计价表
工程名称：室内装修 | [5 empty] | 标段： |  |  |  |  | 第1页 共3页
序号 | 项目编码 | 项目名称 |  | 计算基础 | 费率（%） |  | 金额（元） |  | 调整 费率（%） | 调整后 金额（元） |  | 备注
1 | 011707001001 | 安全文明施工费
1.1 |  | 基本费 |  | 分部分项合计+单价措施项目合计-除税工程设备费 | 1.700
1.2 |  | 增加费 |  | 分部分项合计+单价措施项目合计-除税工程设备费
1.3 |  | 扬尘污染防治增加费 |  | 分部分项合计+单价措施项目合计-除税工程设备费 | 0.220
2 | 011707002001 | 夜间施工 |  | 分部分项合计+单价措施项目合计-除税工程设备费
3 | 011707003001 | 非夜间施工照明 |  | 分部分项合计+单价措施项目合计-除税工程设备费 | [7 empty] | 在计取非夜间施工照明费时，建筑工程、仿古工程、修缮土建部分仅地下室（地宫）部分可计取；单独装饰、安装工程、园林绿化工程、修缮安装部分仅特殊施工部位内施工项目可计取
4 | 011707004001 | 二次搬运 |  | 分部分项合计+单价措施项目合计-除税工程设备费
5 | 011707005001 | 冬雨季施工 |  | 分部分项合计+单价措施项目合计-除税工程设备费
【新点2013清单造价江苏版 V10.3.6】
编制人（造价人员）： | [7 empty] | 复核人（造价工程师）：
总价措施项目清单与计价表
工程名称：室内装修 | [5 empty] | 标段： |  |  |  |  | 第2页 共3页
序号 | 项目编码 | 项目名称 |  | 计算基础 | 费率（%） |  | 金额（元） |  | 调整 费率（%） | 调整后 金额（元） |  | 备注
6 | 011707006001 | 地上、地下设施、建筑物的临时保护设施 |  | 分部分项合计+单价措施项目合计-除税工程设备费
7 | 011707007001 | 已完工程及设备保护 |  | 分部分项合计+单价措施项目合计-除税工程设备费
8 | 011707008001 | 临时设施 |  | 分部分项合计+单价措施项目合计-除税工程设备费
9 | 011707009001 | 赶工措施 |  | 分部分项合计+单价措施项目合计-除税工程设备费
10 | 011707010001 | 工程按质论价 |  | 分部分项合计+单价措施项目合计-除税工程设备费
11 | 011707011001 | 住宅分户验收 |  | 分部分项合计+单价措施项目合计-除税工程设备费 | [7 empty] | 在计取住宅分户验收时，大型土石方工程、桩基工程和地下室部分不计入计费基础
12 | 011707012001 | 建筑工人实名制费用 |  | 分部分项合计+单价措施项目合计-除税工程设备费 | [7 empty] | 建筑工人实名制设备由建筑工人工资专用账户开户银行提供的，建筑工人实名制费用按表中费率乘以0.5系数计取
13 | 011707091001 | 特殊条件下施工增加费 |  | 分部分项合计+单价措施项目合计-除税工程设备费
【新点2013清单造价江苏版 V10.3.6】
编制人（造价人员）： | [7 empty] | 复核人（造价工程师）：
总价措施项目清单与计价表
工程名称：室内装修 | [5 empty] | 标段： |  |  |  |  | 第3页 共3页
序号 | 项目编码 | 项目名称 |  | 计算基础 | 费率（%） |  | 金额（元） |  | 调整 费率（%） | 调整后 金额（元） |  | 备注
14 | 011707015001 | 智慧工地费用 |  | 分部分项合计+单价措施项目合计-除税工程设备费 | [7 empty] | 现场安全隐患排查、人员信息动态管理、扬尘管控视频监控、高处作业防护预警、危大工程监测预警和集成平台等设备、软件和管理费用。
【新点2013清单造价江苏版 V10.3.6】
编制人（造价人员）： | [7 empty] | 复核人（造价工程师）：

## 6.3 表-12 其他项目清单与计价汇总表
其他项目清单与计价汇总表
工程名称：室内装修 |  |  |  | 标段： |  |  | 第1页 共1页
序号 | 项目名称 |  | 金额(元) |  | 结算金额(元) | 备注
1 | 暂列金额
2 | 暂估价
2.1 | 材料暂估价
2.2 | 专业工程暂估价
3 | 计日工
4 | 总承包服务费
合 计
【新点2013清单造价江苏版 V10.3.6】

## 6.4 表-12-1 暂列金额明细表
暂列金额明细表
工程名称：室内装修 |  |  |  | 标段： |  | 第1页 共1页
序号 | 项目名称 |  | 计量单位 |  | 暂定金额(元) | 备注
合 计
【新点2013清单造价江苏版 V10.3.6】

## 6.5 表-13 规费、税金项目计价表
规费、税金项目计价表
工程名称：室内装修 |  |  |  | 标段： |  |  |  | 第1页 共1页
序号 | 项目名称 |  | 计算基础 |  | 计算基数(元) |  | 计算费率(％) |  | 金额(元)
1 | 规费 |  | 环境保护税+社会保险费+住房公积金 |  |  |  | 100.000
1.1 | 社会保险费 |  | 分部分项工程费+措施项目费+其他项目费-除税工程设备费 |  |  |  | 2.400
1.2 | 住房公积金 |  | 分部分项工程费+措施项目费+其他项目费-除税工程设备费 |  |  |  | 0.420
1.3 | 环境保护税 |  | 分部分项工程费+措施项目费+其他项目费-除税工程设备费
2 | 税金 |  | 分部分项工程费+措施项目费+其他项目费+规费-除税甲供材料和甲供设备费/1.01 |  |  |  | 9.000
合 计
【新点2013清单造价江苏版 V10.3.6】
编制人（造价人员）： | [5 empty] | 复核人（造价工程师）：

## 7.1 表-08 分部分项工程和单价措施项目清单与计价表
分部分项工程和单价措施项目清单与计价表
工程名称：水电安装 |  |  |  |  | 标段： |  |  |  |  | 第1页 共9页
序号 | 项目编码 | 项目名称 |  | 项目特征描述 |  | 计量 单位 | 工程量 | 金额（元）
[8 empty] | 综合单价 | 合价 |  | 其中
暂估价
0304 电气设备安装工程
1 | 030404017001 | 配电箱 |  | 1、名称：照明配电箱 2、型号：AL1-1 3、端子板外部接线材质、规格：2.5mm2、4mm2 |  | 台 | 1
2 | 030404017002 | 配电箱 |  | 1、名称：照明配电箱 2、型号：AL1-2 3、端子板外部接线材质、规格：2.5mm2、4mm2 |  | 台 | 1
3 | 030404017003 | 配电箱 |  | 1、名称：照明配电箱 2、型号：AL2-1 3、端子板外部接线材质、规格：2.5mm2、4mm2 |  | 台 | 1
4 | 030404017004 | 配电箱 |  | 1、名称：照明配电箱 2、型号：AL2-2 3、端子板外部接线材质、规格：2.5mm2、4mm2 |  | 台 | 1
5 | 030404017005 | 配电箱 |  | 1、名称：照明配电箱 2、型号：AL3-1 3、端子板外部接线材质、规格：2.5mm2、4mm2 |  | 台 | 1
6 | 030404017006 | 配电箱 |  | 1、名称：照明配电箱 2、型号：AL3-2 3、端子板外部接线材质、规格：2.5mm2、4mm2 |  | 台 | 1
7 | 030408001001 | 电力电缆 |  | 1、名称：电缆（量暂估） 2、型号：WDZB1-YJY-5X6 3、敷设方式、部位：穿管、桥架 |  | m | 20
8 | 030408001002 | 电力电缆 |  | 1、名称：电缆（量暂估） 2、型号：WDZB1-YJY-5X10 3、敷设方式、部位：穿管、桥架 |  | m | 40
9 | 030408006001 | 电力电缆头 |  | 1、名称：电缆头 2、型号：WDZB1-YJY-5X6 |  | 个 | 4
本页小计
【新点2013清单造价江苏版 V10.3.6】
分部分项工程和单价措施项目清单与计价表
工程名称：水电安装 |  |  |  |  | 标段： |  |  |  |  | 第2页 共9页
序号 | 项目编码 | 项目名称 |  | 项目特征描述 |  | 计量 单位 | 工程量 | 金额（元）
[8 empty] | 综合单价 | 合价 |  | 其中
暂估价
10 | 030408006002 | 电力电缆头 |  | 1、名称：电缆头 2、型号：WDZB1-YJY-5X10 |  | 个 | 8
11 | 030411001001 | 配管 |  | 1、名称：刚性阻燃管 2、规格：PC20 3、配置形式：暗配 |  | m | 245.7
12 | 030411001002 | 配管 |  | 1、名称：刚性阻燃管 2、规格：PC20 3、配置形式：支架配管 |  | m | 1022.68
13 | 030411001003 | 配管 |  | 1、名称：紧定式镀锌电线管 2、规格：JDG32 3、配置形式：暗配 |  | m | 4
14 | 030411001004 | 配管 |  | 1、名称：紧定式镀锌电线管 2、规格：JDG32 3、配置形式：支架配管 4、钢索材质、规格：10镀锌通丝圆钢 |  | m | 16
15 | 030411001005 | 配管 |  | 1、名称：紧定式镀锌电线管 2、规格：JDG40 3、配置形式：暗配 |  | m | 8
16 | 030411001006 | 配管 |  | 1、名称：紧定式镀锌电线管 2、规格：JDG40 3、配置形式：支架配管 4、钢索材质、规格：10镀锌通丝圆钢 |  | m | 32
17 | 031002003001 | 套管 |  | 1、名称、类型：钢套管 2、材质：焊接钢管 3、规格：DN50 |  | 个 | 6
18 | 030413001001 | 铁构件 |  | 1、名称：明配管支吊架安装 2、材质：10镀锌通丝圆钢 |  | kg | 440.41
19 | 030411006001 | 接线盒 |  | 1、名称：PVC接线盒 2、规格：86型 |  | 个 | 148
20 | 030411006002 | 接线盒 |  | 1、名称：PVC开关盒 2、规格：86型 |  | 个 | 157
21 | 030411004001 | 配线 |  | 1、名称：电气配线 2、型号：WDZB1-BYJ-2.5mm2 3、配线部位：管内穿线 |  | m | 3123.85
本页小计
【新点2013清单造价江苏版 V10.3.6】
分部分项工程和单价措施项目清单与计价表
工程名称：水电安装 |  |  |  |  | 标段： |  |  |  |  | 第3页 共9页
序号 | 项目编码 | 项目名称 |  | 项目特征描述 |  | 计量 单位 | 工程量 | 金额（元）
[8 empty] | 综合单价 | 合价 |  | 其中
暂估价
22 | 030411004002 | 配线 |  | 1、名称：电气配线 2、型号：WDZB1-BYJ-4mm2 3、配线部位：管内穿线 |  | m | 991.98
23 | 030412004001 | 装饰灯 |  | 1、名称：LED平板灯 2、型号：LED ~220V 11W 3、安装形式：嵌吊顶安装 |  | 套 | 24
24 | 030412004002 | 装饰灯 |  | 1、名称：600×1200mmLED平板灯 2、型号：LED ~220V 98W 3、安装形式：嵌吊顶安装 |  | 套 | 2
25 | 030412004003 | 装饰灯 |  | 1、名称：600×1200mmLED平板灯 2、型号：LED ~220V 58W 3、安装形式：嵌吊顶安装 |  | 套 | 17
26 | 030412004004 | 装饰灯 |  | 1、名称：600×600mmLED平板灯 2、型号：LED ~220V 38W 3、安装形式：嵌吊顶安装 |  | 套 | 8
27 | 030412004005 | 装饰灯 |  | 1、名称：600×600mmLED平板灯 2、型号：LED ~220V 28W 3、安装形式：嵌吊顶安装 |  | 套 | 18
28 | 030412004006 | 装饰灯 |  | 1、名称：600×600mmLED平板灯 2、型号：LED ~220V 48W 3、安装形式：嵌吊顶安装 |  | 套 | 33
29 | 030412004007 | 装饰灯 |  | 1、名称：600×600mmLED平板灯 2、型号：LED ~220V 12W 3、安装形式：嵌吊顶安装 |  | 套 | 2
30 | 030412004008 | 装饰灯 |  | 1、名称：600×600mmLED平板灯 2、型号：LED ~220V 8W 3、安装形式：嵌吊顶安装 |  | 套 | 18
本页小计
【新点2013清单造价江苏版 V10.3.6】
分部分项工程和单价措施项目清单与计价表
工程名称：水电安装 |  |  |  |  | 标段： |  |  |  |  | 第4页 共9页
序号 | 项目编码 | 项目名称 |  | 项目特征描述 |  | 计量 单位 | 工程量 | 金额（元）
[8 empty] | 综合单价 | 合价 |  | 其中
暂估价
31 | 030412004009 | 装饰灯 |  | 1、名称：嵌入式筒灯 2、型号：LED ~220V 7W 3、安装形式：嵌吊顶安装 |  | 套 | 15
32 | 030108006001 | 其他风机 |  | 1、名称：排气扇 2、型号：详见设计 3、安装方式：嵌吊顶安装 |  | 台 | 5
33 | 030412001001 | 普通灯具 |  | 1、名称：LED 人体红外感应灯 2、型号：LED ~220V 11W 3、安装方式：吸顶安装 |  | 套 | 5
34 | 030404036001 | 其他电器 |  | 1、名称：浴霸 2、规格：详见设计 3、安装方式：吸顶 |  | 个(套、台) | 1
35 | 030404034001 | 照明开关 |  | 1、名称：单联翘板式暗开关 2、规格：~250V 10A 3、安装方式：嵌墙安装,距地面1.3m |  | 个 | 12
36 | 030404034002 | 照明开关 |  | 1、名称：双联翘板式暗开关 2、规格：~250V 10A 3、安装方式：嵌墙安装,距地面1.3m |  | 个 | 14
37 | 030404034003 | 照明开关 |  | 1、名称：三联翘板式暗开关 2、规格：~250V 10A 3、安装方式：嵌墙安装,距地面1.3m |  | 个 | 3
38 | 030404034004 | 照明开关 |  | 1、名称：四联翘板式暗开关 2、规格：~250V 10A 3、安装方式：嵌墙安装,距地面1.3m |  | 个 | 5
39 | 030404035001 | 插座 |  | 1、名称：安全型单相二三孔暗装插座 2、规格：86型250V 10A 3、安装方式：嵌墙安装,距地面0.3m/1.3m |  | 个 | 75
本页小计
【新点2013清单造价江苏版 V10.3.6】
分部分项工程和单价措施项目清单与计价表
工程名称：水电安装 |  |  |  |  | 标段： |  |  |  |  | 第5页 共9页
序号 | 项目编码 | 项目名称 |  | 项目特征描述 |  | 计量 单位 | 工程量 | 金额（元）
[8 empty] | 综合单价 | 合价 |  | 其中
暂估价
40 | 030404035002 | 插座 |  | 1、名称：安全型单相二三孔暗装带开关插座 2、规格：86型250V 10A 3、安装方式：嵌墙安装,距地面0.3m/1.1m |  | 个 | 8
41 | 030404035003 | 插座 |  | 1、名称：空调挂机带开关插座 2、规格：86型250V 10A 3、安装方式：嵌墙安装,距地面2m |  | 个 | 5
42 | 030404035004 | 插座 |  | 1、名称：空调柜机带开关插座 2、规格：86型250V 16A 3、安装方式：嵌墙安装,距地面0.3m |  | 个 | 10
43 | 030404035005 | 插座 |  | 1、名称：三极洗衣机防潮带开关插座 2、规格：10A 250V 86系列安全型 IP54加通用防护盖86HSTF24 3、安装方式：H=1.3m |  | 个 | 5
44 | 030404035006 | 插座 |  | 1、名称：三极电热水器防潮带开关插座 2、规格：16A 250V 86系列安全型 IP54加通用防护盖86HSTF24 3、安装方式：H=2.3m |  | 个 | 4
45 | 030404035007 | 插座 |  | 1、名称：地插 2、规格：250V 10A |  | 个 | 15
分部小计
0310 给排水、采暖、燃气工程
46 | 031001006001 | 塑料管 |  | 1、安装部位：室内 2、介质：给水管道 3、材质、规格：PP-R冷水管DN15 4、连接形式：热熔 5、压力试验及吹、洗设计要求：按设计要求 |  | m | 92.17
本页小计
【新点2013清单造价江苏版 V10.3.6】
分部分项工程和单价措施项目清单与计价表
工程名称：水电安装 |  |  |  |  | 标段： |  |  |  |  | 第6页 共9页
序号 | 项目编码 | 项目名称 |  | 项目特征描述 |  | 计量 单位 | 工程量 | 金额（元）
[8 empty] | 综合单价 | 合价 |  | 其中
暂估价
47 | 031001006002 | 塑料管 |  | 1、安装部位：室内 2、介质：给水管道 3、材质、规格：PP-R冷水管DN20 4、连接形式：热熔连接 5、压力试验及吹、洗设计要求：水冲洗、消毒 |  | m | 19.9
48 | 031001006003 | 塑料管 |  | 1、安装部位：室内 2、介质：给水管道 3、材质、规格： PP-R冷水管-DN25 4、连接形式：热熔 5、压力试验及吹、洗设计要求：按设计要求 |  | m | 46.51
49 | 031001006004 | 塑料管 |  | 1、安装部位：室内 2、介质：给水管道 3、材质、规格： PP-R冷水管-DN32 4、连接形式：热熔 5、压力试验及吹、洗设计要求：按设计要求 |  | m | 22.03
50 | 031001006005 | 塑料管 |  | 1、安装部位：室内 2、介质：给水管道 3、材质、规格： PP-R冷水管-DN40 4、连接形式：热熔 5、压力试验及吹、洗设计要求：按设计要求 |  | m | 18.29
51 | 031001006006 | 塑料管 |  | 1、安装部位：室内 2、介质：给水管道 3、材质、规格： PP-R冷水管-DN50 4、连接形式：热熔 5、压力试验及吹、洗设计要求：按设计要求 |  | m | 8.51
52 | 031001006007 | 塑料管 |  | 1、安装部位：室内 2、介质：热水管道 3、材质、规格：PP-R热水管DN15 4、连接形式：热熔 5、压力试验及吹、洗设计要求：按设计要求 |  | m | 18.59
本页小计
【新点2013清单造价江苏版 V10.3.6】
分部分项工程和单价措施项目清单与计价表
工程名称：水电安装 |  |  |  |  | 标段： |  |  |  |  | 第7页 共9页
序号 | 项目编码 | 项目名称 |  | 项目特征描述 |  | 计量 单位 | 工程量 | 金额（元）
[8 empty] | 综合单价 | 合价 |  | 其中
暂估价
53 | 031001006008 | 塑料管 |  | 1、安装部位：室内 2、介质：热水管道 3、材质、规格：PP-R热水管DN20 4、连接形式：热熔连接 5、压力试验及吹、洗设计要求：水冲洗、消毒 |  | m | 1.73
54 | 031001006009 | 塑料管 |  | 1、安装部位：室内 2、介质：热水管道 3、材质、规格： PP-R热水管-DN25 4、连接形式：热熔 5、压力试验及吹、洗设计要求：按设计要求 |  | m | 7.78
55 | 031002003002 | 套管 |  | 1、名称、类型：钢套管 2、材质：焊接钢管 3、规格：DN50 |  | 个 | 1
56 | 031002003003 | 套管 |  | 1、名称、类型：钢套管 2、材质：焊接钢管 3、规格：DN65 |  | 个 | 2
57 | 031002003004 | 套管 |  | 1、名称、类型：钢套管 2、材质：焊接钢管 3、规格：DN80 |  | 个 | 2
58 | 031003001001 | 螺纹阀门 |  | 1、类型：闸阀 2、规格、压力等级：DN50 3、连接形式：螺纹连接 |  | 个 | 2
59 | 031003001002 | 螺纹阀门 |  | 1、类型：闸阀 2、规格、压力等级：DN40 3、连接形式：螺纹连接 |  | 个 | 2
60 | 031003001003 | 螺纹阀门 |  | 1、类型：止回阀 2、规格、压力等级：DN25 3、连接形式：螺纹连接 |  | 个 | 2
61 | 031003001004 | 螺纹阀门 |  | 1、类型：止回阀 2、规格、压力等级：DN15 3、连接形式：螺纹连接 |  | 个 | 1
本页小计
【新点2013清单造价江苏版 V10.3.6】
分部分项工程和单价措施项目清单与计价表
工程名称：水电安装 |  |  |  |  | 标段： |  |  |  |  | 第8页 共9页
序号 | 项目编码 | 项目名称 |  | 项目特征描述 |  | 计量 单位 | 工程量 | 金额（元）
[8 empty] | 综合单价 | 合价 |  | 其中
暂估价
62 | 031003001005 | 螺纹阀门 |  | 1、类型：截止阀 2、材质：全铜 3、规格、压力等级：DN32 4、连接形式：螺纹连接 |  | 个 | 1
63 | 031003001006 | 螺纹阀门 |  | 1、类型：截止阀 2、材质：全铜 3、规格、压力等级：DN25 4、连接形式：螺纹连接 |  | 个 | 4
64 | 031003001007 | 螺纹阀门 |  | 1、类型：截止阀 2、材质：全铜 3、规格、压力等级：DN15 4、连接形式：螺纹连接 |  | 个 | 2
65 | 031003013001 | 水表 |  | 1、名称：智能远传水表 2、型号、规格：DN32 3、连接形式：螺纹连接 |  | 组(个) | 1
66 | 031001006010 | 塑料管 |  | 1、安装部位：室内 2、介质：排水 3、材质、规格：UPVC管De50 4、连接形式：粘接 |  | m | 31.51
67 | 031001006011 | 塑料管 |  | 1、安装部位：室内 2、介质：排水 3、材质、规格：UPVC管De75 4、连接形式：粘接 |  | m | 24.9
68 | 031001006012 | 塑料管 |  | 1、安装部位：室内 2、介质：排水 3、材质、规格：UPVC管De110 4、连接形式：粘接 |  | m | 44.84
69 | 031004014001 | 给、排水附（配）件 |  | 1、名称：地漏 2、材质：金属 3、型号、规格：DN50 |  | 个(组) | 15
70 | 031004014002 | 给、排水附（配）件 |  | 1、名称：洗衣机地漏 2、材质：金属 3、型号、规格：DN50 |  | 个(组) | 4
71 | 031004014003 | 给、排水附（配）件 |  | 1、名称：网框地漏 2、材质：金属 3、型号、规格：DN100 |  | 个(组) | 1
本页小计
【新点2013清单造价江苏版 V10.3.6】
分部分项工程和单价措施项目清单与计价表
工程名称：水电安装 |  |  |  |  | 标段： |  |  |  |  | 第9页 共9页
序号 | 项目编码 | 项目名称 |  | 项目特征描述 |  | 计量 单位 | 工程量 | 金额（元）
[8 empty] | 综合单价 | 合价 |  | 其中
暂估价
72 | 031004014004 | 给、排水附（配）件 |  | 1、名称：清扫口 2、型号、规格：DN75 |  | 个(组) | 1
73 | 031004014005 | 给、排水附（配）件 |  | 1、名称：清扫口 2、型号、规格：DN100 |  | 个(组) | 1
74 | 031002003005 | 套管 |  | 1、名称、类型：刚性防水套管 2、规格：DN150 |  | 个 | 2
75 | 010101003001 | 挖沟槽土方 |  | 1、土壤类别：三类土 2、挖土深度：1m |  | m3 | 12.36
76 | 010103001001 | 回填方 |  | 1、密实度要求：原土夯填 2、填方材料品种：三类土 |  | m3 | 12.36
77 | 031004014006 | 给、排水附（配）件 |  | 1、名称：水龙头 2、型号、规格：详见设计 |  | 个(组) | 14
78 | 031004014007 | 给、排水附（配）件 |  | 1、名称：淋浴器（淋浴间） 2、型号、规格：详见设计 |  | 个(组) | 1
79 | 031004014008 | 给、排水附（配）件 |  | 1、名称：淋浴器（公共） 2、型号、规格：详见设计 |  | 个(组) | 6
80 | 031004006001 | 大便器 |  | 1、名称：坐式大便器 2、附件：详见设计 |  | 组 | 1
81 | 031004003001 | 洗脸盆 |  | 1、名称：台式洗脸盆 2、附件：详见设计 |  | 组 | 4
82 | 031004006002 | 大便器 |  | 1、名称：蹲式大便器 2、规格、类型：09S304-87 3、附件：详见设计 |  | 组 | 12
83 | 031004007001 | 小便器 |  | 1、材质：挂式小便器 2、附件：详见设计 |  | 组 | 6
分部小计
分部分项合计
1 | 031301017001 | 脚手架搭拆 |  |  |  | 项 | 1
单价措施合计
本页小计
合 计
【新点2013清单造价江苏版 V10.3.6】

## 7.2 表-11 总价措施项目清单与计价表
总价措施项目清单与计价表
工程名称：水电安装 | [5 empty] | 标段： |  |  |  |  | 第1页 共3页
序号 | 项目编码 | 项目名称 |  | 计算基础 | 费率（%） |  | 金额（元） |  | 调整 费率（%） | 调整后 金额（元） |  | 备注
1 | 031302001001 | 安全文明施工费
1.1 |  | 基本费 |  | 分部分项合计+单价措施项目合计-除税工程设备费 | 1.500
1.2 |  | 增加费 |  | 分部分项合计+单价措施项目合计-除税工程设备费
1.3 |  | 扬尘污染防治增加费 |  | 分部分项合计+单价措施项目合计-除税工程设备费 | 0.210
2 | 031302002001 | 夜间施工增加 |  | 分部分项合计+单价措施项目合计-除税工程设备费
3 | 031302003001 | 非夜间施工增加 |  | 分部分项合计+单价措施项目合计-除税工程设备费
4 | 031302004001 | 二次搬运 |  | 分部分项合计+单价措施项目合计-除税工程设备费
5 | 031302005001 | 冬雨季施工增加 |  | 分部分项合计+单价措施项目合计-除税工程设备费
6 | 031302006001 | 已完工程及设备保护 |  | 分部分项合计+单价措施项目合计-除税工程设备费
7 | 031302008001 | 临时设施 |  | 分部分项合计+单价措施项目合计-除税工程设备费
8 | 031302009001 | 赶工措施 |  | 分部分项合计+单价措施项目合计-除税工程设备费
【新点2013清单造价江苏版 V10.3.6】
编制人（造价人员）： | [7 empty] | 复核人（造价工程师）：
总价措施项目清单与计价表
工程名称：水电安装 | [5 empty] | 标段： |  |  |  |  | 第2页 共3页
序号 | 项目编码 | 项目名称 |  | 计算基础 | 费率（%） |  | 金额（元） |  | 调整 费率（%） | 调整后 金额（元） |  | 备注
9 | 031302010001 | 工程按质论价 |  | 分部分项合计+单价措施项目合计-除税工程设备费
10 | 031302011001 | 住宅分户验收 |  | 分部分项合计+单价措施项目合计-除税工程设备费 | [7 empty] | 在计取住宅分户验收时，大型土石方工程、桩基工程和地下室部分不计入计费基础
11 | 031302012001 | 建筑工人实名制费用 |  | 分部分项合计+单价措施项目合计-除税工程设备费 | [7 empty] | 建筑工人实名制设备由建筑工人工资专用账户开户银行提供的，建筑工人实名制费用按表中费率乘以0.5系数计取
12 | 031302090001 | 地上、地下设施、建筑物的临时保护设施 |  | 分部分项合计+单价措施项目合计-除税工程设备费
13 | 031302091001 | 特殊条件下施工增加费 |  | 分部分项合计+单价措施项目合计-除税工程设备费
14 | 031302015001 | 智慧工地费用 |  | 分部分项合计+单价措施项目合计-除税工程设备费 | [7 empty] | 现场安全隐患排查、人员信息动态管理、扬尘管控视频监控、高处作业防护预警、危大工程监测预警和集成平台等设备、软件和管理费用。
【新点2013清单造价江苏版 V10.3.6】
编制人（造价人员）： | [7 empty] | 复核人（造价工程师）：
总价措施项目清单与计价表
工程名称：水电安装 | [5 empty] | 标段： |  |  |  |  | 第3页 共3页
序号 | 项目编码 | 项目名称 |  | 计算基础 | 费率（%） |  | 金额（元） |  | 调整 费率（%） | 调整后 金额（元） |  | 备注
15 | 031302016001 | 新冠疫情常态化防控 |  | 分部分项合计+单价措施项目合计-除税工程设备费
【新点2013清单造价江苏版 V10.3.6】
编制人（造价人员）： | [7 empty] | 复核人（造价工程师）：

## 7.3 表-12 其他项目清单与计价汇总表
其他项目清单与计价汇总表
工程名称：水电安装 |  |  |  | 标段： |  |  | 第1页 共1页
序号 | 项目名称 |  | 金额(元) |  | 结算金额(元) | 备注
1 | 暂列金额
2 | 暂估价
2.1 | 材料暂估价
2.2 | 专业工程暂估价
3 | 计日工
4 | 总承包服务费
合 计
【新点2013清单造价江苏版 V10.3.6】

## 7.4 表-12-1 暂列金额明细表
暂列金额明细表
工程名称：水电安装 |  |  |  | 标段： |  | 第1页 共1页
序号 | 项目名称 |  | 计量单位 |  | 暂定金额(元) | 备注
1 | 预留金 |  | 元
合 计
【新点2013清单造价江苏版 V10.3.6】

## 7.5 表-13 规费、税金项目计价表
规费、税金项目计价表
工程名称：水电安装 |  |  |  | 标段： |  |  |  | 第1页 共1页
序号 | 项目名称 |  | 计算基础 |  | 计算基数(元) |  | 计算费率(％) |  | 金额(元)
1 | 规费 |  | 环境保护税+社会保险费+住房公积金 |  |  |  | 100.000
1.1 | 社会保险费 |  | 分部分项工程费+措施项目费+其他项目费-除税工程设备费 |  |  |  | 2.400
1.2 | 住房公积金 |  | 分部分项工程费+措施项目费+其他项目费-除税工程设备费 |  |  |  | 0.420
1.3 | 环境保护税 |  | 分部分项工程费+措施项目费+其他项目费-除税工程设备费
2 | 税金 |  | 分部分项工程费+措施项目费+其他项目费+规费-除税甲供材料和甲供设备费/1.01 |  |  |  | 9.000
合 计
【新点2013清单造价江苏版 V10.3.6】
编制人（造价人员）： | [5 empty] | 复核人（造价工程师）：

## 8.1 表-08 分部分项工程和单价措施项目清单与计价表
分部分项工程和单价措施项目清单与计价表
工程名称：智能化安装 |  |  |  |  | 标段： |  |  |  |  | 第1页 共1页
序号 | 项目编码 | 项目名称 |  | 项目特征描述 |  | 计量 单位 | 工程量 | 金额（元）
[8 empty] | 综合单价 | 合价 |  | 其中
暂估价
030502 综合布线系统
1 | 030502003001 | 弱电箱 |  | 1、名称：弱电箱 2、规格：详见设计 |  | 个 | 5
2 | 030502012001 | 信息插座 |  | 1、名称：T+P网络双口面板 2、规格：高度:86×宽度:86mm 3、底盒材质、规格：PVC |  | 个(块) | 27
3 | 030502012002 | 信息插座 |  | 1、名称：T+P网络双口面板（地插） 2、规格：高度:86×宽度:86mm 3、底盒材质、规格：PVC |  | 个(块) | 13
4 | 030411001001 | 配管 |  | 1、名称：刚性阻燃管 2、规格：PC20 3、配置形式：暗配 |  | m | 171.1
5 | 030411001002 | 配管 |  | 1、名称：刚性阻燃管 2、规格：PC25 3、配置形式：暗配 |  | m | 43.46
6 | 030411001003 | 配管 |  | 1、名称：刚性阻燃管 2、规格：PC32 3、配置形式：暗配 |  | m | 12.51
7 | 030502005001 | 双绞线缆 |  | 1、名称：网络线 2、规格：CAT6 3、敷设方式：穿管敷设 |  | m | 421.08
8 | 030411004001 | 配线 |  | 1、名称：多芯软导线 2、规格：RVB-2*1.0 3、配线部位：管内穿线 |  | m | 421.08
9 | 030411006001 | 接线盒 |  | 1、名称：PVC开关盒 2、规格：86型 |  | 个 | 40
分部小计
分部分项合计
1 | 031301017001 | 脚手架搭拆 |  |  |  | 项 | 1
单价措施合计
本页小计
合 计
【新点2013清单造价江苏版 V10.3.6】

## 8.2 表-11 总价措施项目清单与计价表
总价措施项目清单与计价表
工程名称：智能化安装 | [5 empty] | 标段： |  |  |  |  | 第1页 共3页
序号 | 项目编码 | 项目名称 |  | 计算基础 | 费率（%） |  | 金额（元） |  | 调整 费率（%） | 调整后 金额（元） |  | 备注
1 | 031302001001 | 安全文明施工费
1.1 |  | 基本费 |  | 分部分项合计+单价措施项目合计-除税工程设备费 | 1.500
1.2 |  | 增加费 |  | 分部分项合计+单价措施项目合计-除税工程设备费
1.3 |  | 扬尘污染防治增加费 |  | 分部分项合计+单价措施项目合计-除税工程设备费 | 0.210
2 | 031302002001 | 夜间施工增加 |  | 分部分项合计+单价措施项目合计-除税工程设备费
3 | 031302003001 | 非夜间施工增加 |  | 分部分项合计+单价措施项目合计-除税工程设备费
4 | 031302004001 | 二次搬运 |  | 分部分项合计+单价措施项目合计-除税工程设备费
5 | 031302005001 | 冬雨季施工增加 |  | 分部分项合计+单价措施项目合计-除税工程设备费
6 | 031302006001 | 已完工程及设备保护 |  | 分部分项合计+单价措施项目合计-除税工程设备费
7 | 031302008001 | 临时设施 |  | 分部分项合计+单价措施项目合计-除税工程设备费
8 | 031302009001 | 赶工措施 |  | 分部分项合计+单价措施项目合计-除税工程设备费
【新点2013清单造价江苏版 V10.3.6】
编制人（造价人员）： | [7 empty] | 复核人（造价工程师）：
总价措施项目清单与计价表
工程名称：智能化安装 | [5 empty] | 标段： |  |  |  |  | 第2页 共3页
序号 | 项目编码 | 项目名称 |  | 计算基础 | 费率（%） |  | 金额（元） |  | 调整 费率（%） | 调整后 金额（元） |  | 备注
9 | 031302010001 | 工程按质论价 |  | 分部分项合计+单价措施项目合计-除税工程设备费
10 | 031302011001 | 住宅分户验收 |  | 分部分项合计+单价措施项目合计-除税工程设备费 | [7 empty] | 在计取住宅分户验收时，大型土石方工程、桩基工程和地下室部分不计入计费基础
11 | 031302012001 | 建筑工人实名制费用 |  | 分部分项合计+单价措施项目合计-除税工程设备费 | [7 empty] | 建筑工人实名制设备由建筑工人工资专用账户开户银行提供的，建筑工人实名制费用按表中费率乘以0.5系数计取
12 | 031302090001 | 地上、地下设施、建筑物的临时保护设施 |  | 分部分项合计+单价措施项目合计-除税工程设备费
13 | 031302091001 | 特殊条件下施工增加费 |  | 分部分项合计+单价措施项目合计-除税工程设备费
14 | 031302015001 | 智慧工地费用 |  | 分部分项合计+单价措施项目合计-除税工程设备费 | [7 empty] | 现场安全隐患排查、人员信息动态管理、扬尘管控视频监控、高处作业防护预警、危大工程监测预警和集成平台等设备、软件和管理费用。
【新点2013清单造价江苏版 V10.3.6】
编制人（造价人员）： | [7 empty] | 复核人（造价工程师）：
总价措施项目清单与计价表
工程名称：智能化安装 | [5 empty] | 标段： |  |  |  |  | 第3页 共3页
序号 | 项目编码 | 项目名称 |  | 计算基础 | 费率（%） |  | 金额（元） |  | 调整 费率（%） | 调整后 金额（元） |  | 备注
15 | 031302016001 | 新冠疫情常态化防控 |  | 分部分项合计+单价措施项目合计-除税工程设备费
【新点2013清单造价江苏版 V10.3.6】
编制人（造价人员）： | [7 empty] | 复核人（造价工程师）：

## 8.3 表-12 其他项目清单与计价汇总表
其他项目清单与计价汇总表
工程名称：智能化安装 |  |  |  | 标段： |  |  | 第1页 共1页
序号 | 项目名称 |  | 金额(元) |  | 结算金额(元) | 备注
1 | 暂列金额
2 | 暂估价
2.1 | 材料暂估价
2.2 | 专业工程暂估价
3 | 计日工
4 | 总承包服务费
合 计
【新点2013清单造价江苏版 V10.3.6】

## 8.4 表-12-1 暂列金额明细表
暂列金额明细表
工程名称：智能化安装 |  |  |  | 标段： |  | 第1页 共1页
序号 | 项目名称 |  | 计量单位 |  | 暂定金额(元) | 备注
1 | 预留金 |  | 元
合 计
【新点2013清单造价江苏版 V10.3.6】

## 8.5 表-13 规费、税金项目计价表
规费、税金项目计价表
工程名称：智能化安装 |  |  |  | 标段： |  |  |  | 第1页 共1页
序号 | 项目名称 |  | 计算基础 |  | 计算基数(元) |  | 计算费率(％) |  | 金额(元)
1 | 规费 |  | 环境保护税+社会保险费+住房公积金 |  |  |  | 100.000
1.1 | 社会保险费 |  | 分部分项工程费+措施项目费+其他项目费-除税工程设备费 |  |  |  | 2.400
1.2 | 住房公积金 |  | 分部分项工程费+措施项目费+其他项目费-除税工程设备费 |  |  |  | 0.420
1.3 | 环境保护税 |  | 分部分项工程费+措施项目费+其他项目费-除税工程设备费
2 | 税金 |  | 分部分项工程费+措施项目费+其他项目费+规费-除税甲供材料和甲供设备费/1.01 |  |  |  | 9.000
合 计
【新点2013清单造价江苏版 V10.3.6】
编制人（造价人员）： | [5 empty] | 复核人（造价工程师）：