## 1.1 封-1 封面
|  | 考试院、教科院、教师发展学院大院内供电双回路建设和老旧电房增容改造工程 |  | 工程
招标工程量清单
招 标 人：
（单位盖章）
造价咨询人：
（单位盖章）

## 3.1 表-08 分部分项工程和单价措施项目清单与计价表
分部分项工程和单价措施项目清单与计价表
工程名称：考试院、教科院、教师发展学院大院内供电双回路建设和老旧电房增容改造工程-配套 |  |  |  |  | 标段： |  |  |  |  | 第1页 共2页
序号 | 项目编码 | 项目名称 |  | 项目特征描述 |  | 计量 单位 | 工程量 | 金额（元）
[8 empty] | 综合单价 | 合价 |  | 其中
暂估价
1 | 040101002001 | 挖沟槽土方 |  | 1、土壤类别：一、二类土 2、挖土深度：2M内 |  | m3 | 17.25
2 | 040101003001 | 挖基坑土方 |  | 1、土壤类别：挖一、二类土 2、挖土深度：2M内 |  | m3 | 22.69
3 | 040103001001 | 回填方 |  | 1、密实度要求：符合设计要求 2、填方材料品种：素土 |  | m3 | 10.05
4 | 040103002001 | 余方弃置 |  | 1、废弃料品种：余土外运 2、运距：10KM以内 |  | m3 | 29.89
5 | 041001001001 | 拆除路面 |  | 1、名称：破除沥青混凝土、水泥混凝土路面 2、厚度：沥青混凝土厚5cm、水泥混凝土厚10cm 3、运距：投标人自行考虑 |  | m2 | 15
6 | 040203007001 | 水泥混凝土 |  | 1、名称：路面恢复 2、厚度：C30水泥混凝土厚10cm，细粒式沥青混凝土厚5cm 3、内容：含水泥混凝土基层和沥青混凝土面层间粘结层，沥青混凝土上封层 |  | m2 | 15
供电管网
7 | 040504001001 | 箱变基础 |  | 1、箱变基础（2250*4200） 2、基础墙：标准砖 3、垫层材料种类、厚度：200mm厚碎石垫层 4、底板：70厚1：2.5水泥砂浆，100厚150#素砼，素土夯实 5、压顶：顶部C30砼，预埋10#槽钢 6、内壁：1：2.5水泥砂浆20厚 |  | 座 | 1
本页小计
【新点2013清单造价江苏版 V10.3.6】
分部分项工程和单价措施项目清单与计价表
工程名称：考试院、教科院、教师发展学院大院内供电双回路建设和老旧电房增容改造工程-配套 |  |  |  |  | 标段： |  |  |  |  | 第2页 共2页
序号 | 项目编码 | 项目名称 |  | 项目特征描述 |  | 计量 单位 | 工程量 | 金额（元）
[8 empty] | 综合单价 | 合价 |  | 其中
暂估价
8 | 040504001002 | 砌筑井 |  | 1、井名称：施工井（K2） 2、井尺寸（b*h*L）：1.28*1.68*1m 3、垫层、基础材质及厚度：200厚C20砼底板 4、250厚C30砼压顶 5、MU10普通砖 6、M7.5水泥砂浆砌筑 7、内外壁粉20厚1:2水泥砂浆掺5%避水砂浆 8、盖板材质、规格：800*1200mm预制砼盖板 9、钢筋规格、品种：钢筋见图纸 |  | 座 | 3
9 | 040501004001 | 塑料管 |  | 1、垫层、基础材质及厚度：100厚C15混凝土垫层，100厚C20混凝土底板+C20混凝土包封 2、材质及规格：2φ100PVC电力管 3、其他要求详见施工图纸 |  | m | 30
分部小计
分部分项合计
本页小计
合 计
【新点2013清单造价江苏版 V10.3.6】

## 3.2 表-12 其他项目清单与计价汇总表
其他项目清单与计价汇总表
工程名称：考试院、教科院、教师发展学院大院内供电双回路建设和老旧电房增容改造工程-配套 |  |  |  | 标段： |  |  | 第1页 共1页
序号 | 项目名称 |  | 金额(元) |  | 结算金额(元) | 备注
1 | 暂列金额 |  | 1727.75
2 | 暂估价
2.1 | 材料暂估价
2.2 | 专业工程暂估价
3 | 计日工
4 | 总承包服务费
合 计 |  |  | 1727.75
【新点2013清单造价江苏版 V10.3.6】

## 3.3 表-20 发包人提供材料和工程设备一览表
发包人提供材料和工程设备一览表
工程名称：考试院、教科院、教师发展学院大院内供电双回路建设和老旧电房增容改造工程-配套 | [5 empty] | 标段： |  |  |  | 第1页 共1页
序号 | 材料编码 | 材料(工程设备)名称、规格、型号 |  | 单位 | 数量 |  | 单价 (元) | 合价 (元) | 交货 方式 |  | 送达 地点 | 备注
合 计
【新点2013清单造价江苏版 V10.3.6】

## 4.1 表-08 分部分项工程和单价措施项目清单与计价表
分部分项工程和单价措施项目清单与计价表
工程名称：考试院、教科院、教师发展学院大院内供电双回路建设和老旧电房增容改造工程-安装 |  |  |  |  | 标段： |  |  |  |  | 第1页 共3页
序号 | 项目编码 | 项目名称 |  | 项目特征描述 |  | 计量 单位 | 工程量 | 金额（元）
[8 empty] | 综合单价 | 合价 |  | 其中
暂估价
新装
1 | 030402018001 | 组合型成套箱式变电站 |  | 1、名称：箱式变电站 2、型号：SCB14-800/10±2*2.5%/0.4Dyn 3、容量（KV·A）：800KVA |  | 台 | 1
2 | 030408001001 | 电力电缆 |  | 1、名称：电力电缆 2、型号：YJV22-8.7/15-3*70 |  | m | 100
3 | 030408001002 | 电力电缆 |  | 1、名称：电力电缆 2、型号：YJV22-4*240 |  | m | 25
4 | 030408006001 | 电力电缆头 |  | 1、名称：电缆头 2、型号：YJV22-8.7/15-3*70 3、材质、类型：冷缩，铜芯，含铜端子 |  | 个 | 4
5 | 030408006004 | 电力电缆头 |  | 1、名称：电缆头 2、肘型 |  | 个 | 1
6 | 030408006002 | 电力电缆头 |  | 1、名称：电缆头 2、型号：YJV22-1-4*240 3、材质、类型：冷缩，铜芯，含铜端子 |  | 个 | 4
7 | 030408003001 | 电缆保护管 |  | 1、名称：电缆保护管 2、材质：镀锌钢管 3、规格：DN200 |  | m | 2
8 | 030409001001 | 接地极 |  | 1、名称：接地极 2、规格：圆钢φ25*2500 |  | 根(块) | 4
9 | 030409002001 | 接地母线 |  | 1、名称：接地母线 2、规格：-50*6 |  | m | 40
10 | 030408008001 | 防火堵洞 |  | 1、名称：防火堵洞 2、材质：防火泥 3、部位：盘柜处 |  | 处 | 4
11 | 030408008002 | 防火堵洞 |  | 1、名称：防火堵洞 2、材质：防火泥 3、部位：保护管处 |  | 处 | 2
12 | 030414001001 | 电力变压器系统 |  | 1、名称：电力变压器调试 2、型号：SCB14-1000/10±2*2.5%/0.4Dyn 3、容量(KV·A)：1000 |  | 系统 | 2
本页小计
【新点2013清单造价江苏版 V10.3.6】
分部分项工程和单价措施项目清单与计价表
工程名称：考试院、教科院、教师发展学院大院内供电双回路建设和老旧电房增容改造工程-安装 |  |  |  |  | 标段： |  |  |  |  | 第2页 共3页
序号 | 项目编码 | 项目名称 |  | 项目特征描述 |  | 计量 单位 | 工程量 | 金额（元）
[8 empty] | 综合单价 | 合价 |  | 其中
暂估价
13 | 030414009001 | 避雷器 |  | 1、名称：避雷器调试 2、电压等级（kV）：10kV以下 |  | 组 | 2
14 | 030414002001 | 送配电装置系统 |  | 1、名称：交流送配电调试 负荷开关 |  | 系统 | 4
15 | 030414002002 | 送配电装置系统 |  | 1、名称：送配电装置系统调试（综合） 2、电压等级（kV）：1KV |  | 系统 | 3
16 | 030414002003 | 母线调试 |  | 1、名称：母线调试 2、电压等级：10KV |  | 段 | 2
17 | 030414002004 | 母线调试 |  | 1、名称：母线调试 2、电压等级：1KV |  | 段 | 2
18 | 030414002005 | 电容器调试 |  | 1、名称：电容器调试 2、电压等级：1KV |  | 组 | 1
19 | 030414011001 | 接地装置 |  | 1、名称：接地系统调试 |  | 系统 | 1
20 | 030414015001 | 电缆试验 |  | 1、名称：泄露测试 2、电压等级（kV）：10KV |  | 次(根、点) | 2
21 | 050307009001 | 标志牌 |  | 1、材料种类、规格：设备标示牌 2、油漆品种、颜色：具体详见设计 |  | 个 | 1
22 | 050307009002 | 标志牌 |  | 1、材料种类、规格：警告标示牌 2、油漆品种、颜色：具体详见设计 |  | 个 | 2
分部小计
23 | 030408006003 | 电力电缆头 |  | 1、名称：电缆头 2、型号：YJV22-1-4*150 3、材质、类型：冷缩，铜芯，含铜端子 |  | 个 | 4
24 |  | 路灯 |  | 1、名称：太阳能庭院灯 2、140-76镀锌管喷塑，压花纹，30W含预埋件 |  | 套 | 19
25 |  | 路灯 |  | 1、名称：草坪灯 2、LED-10W |  | 套 | 15
26 |  | 荧光灯安装 |  | 1、名称：灯盘 2、平板灯 |  | 套 | 62
27 |  | 筒灯 |  | 1、名称：筒灯 |  | 套 | 63
28 |  | 吸顶灯 |  | 1、名称:集成平板灯 |  | 套 | 4
29 |  | 吸顶灯 |  | 1、名称：3T吸顶灯 |  | 套 | 1
本页小计
【新点2013清单造价江苏版 V10.3.6】
分部分项工程和单价措施项目清单与计价表
工程名称：考试院、教科院、教师发展学院大院内供电双回路建设和老旧电房增容改造工程-安装 |  |  |  |  | 标段： |  |  |  |  | 第3页 共3页
序号 | 项目编码 | 项目名称 |  | 项目特征描述 |  | 计量 单位 | 工程量 | 金额（元）
[8 empty] | 综合单价 | 合价 |  | 其中
暂估价
30 |  | 灯带 |  | 1、名称：LED灯带 2、规格：LED 8W |  | 米 | 30
31 |  | 分电房改造 |  | 1、隔离负荷开关GGL-630/3 630A 3个 2、塑壳断路器KCML400l/3300 400A 3、塑壳断路器KCML400l/3300 315A 4、塑壳断路器KCML400l/3300 100A 5、塑壳断路器KCML400l/3300 63A 6、 塑壳断路器KCML400l/3300 40A 7、空气开关DZ47 63A 3P 8、浪涌60/100KA 3P 9、互感器400/5 10、转换开关LW5-16/YH3/3 11、指示灯 12、电流表612-400/5 13、电压表62-450V 14、熔断器RT18-324/19-6A |  | 项 | 1
32 |  | 管道占用 |  | 1、名称：原有管道 |  | m | 80
33 |  | 设计、以及供电协调 |  | 1、设计、方案 2、供电协调 |  | 项 | 1
分部分项合计
本页小计
合 计
【新点2013清单造价江苏版 V10.3.6】

## 4.2 表-12 其他项目清单与计价汇总表
其他项目清单与计价汇总表
工程名称：考试院、教科院、教师发展学院大院内供电双回路建设和老旧电房增容改造工程-安装 |  |  |  | 标段： |  |  | 第1页 共1页
序号 | 项目名称 |  | 金额(元) |  | 结算金额(元) | 备注
1 | 暂列金额 |  | 31427.67
2 | 暂估价
2.1 | 材料暂估价
2.2 | 专业工程暂估价
3 | 计日工
4 | 总承包服务费
合 计 |  |  | 31427.67
【新点2013清单造价江苏版 V10.3.6】

## 4.3 表-20 发包人提供材料和工程设备一览表
发包人提供材料和工程设备一览表
工程名称：考试院、教科院、教师发展学院大院内供电双回路建设和老旧电房增容改造工程-安装 | [5 empty] | 标段： |  |  |  | 第1页 共1页
序号 | 材料编码 | 材料(工程设备)名称、规格、型号 |  | 单位 | 数量 |  | 单价 (元) | 合价 (元) | 交货 方式 |  | 送达 地点 | 备注
合 计
【新点2013清单造价江苏版 V10.3.6】