## 1.1 扉-1 扉页
|  | 郭村镇汤营村加油站至汤营村黑色路面 |  |  |  | 工程
招标工程量清单
| 招 标 人： |  |  | 造价咨询人：
|  |  | （单位盖章） |  | （单位资质专用章）
| 法定代表人 或其授权人： |  |  | 法定代表人 或其授权人：
|  |  | （签字或盖章） |  | （签字或盖章）
| 编 制 人： |  |  | 复 核 人：
|  |  | （造价人员签字盖专用章） |  | （造价工程师签字盖专用章）
| 编 制 时 间： |  |  | 复 核 时 间：

## 3.1 表-08 分部分项工程和单价措施项目清单与计价表
分部分项工程和单价措施项目清单与计价表
工程名称：郭村镇汤营村加油站至汤营村黑色路面工程 |  |  |  |  | 标段： |  |  |  | 第1页 共1页
序号 | 项目编码 | 项目名称 |  | 项目特征描述 |  | 计量 单位 | 工程量 | 金额（元）
[8 empty] | 综合单价 |  | 合价
0410 拆除工程
1 | 041001001001 | 修补、锯缝、拆除、开凿及垃圾外运 |  | 所有项目破损部位锯缝、拆除、清理、外运；零星部位的修补等一切费用 |  | 项 | 1
2 | 041001005001 | 拆除侧、平（缘）石 |  | 原砼路牙拆除 |  | m | 150
3 | 040202001005 | 路床（槽）整形 |  | 1、范围：道路 |  | m2 | 800
4 | 040203007004 | 水泥混凝土 |  | 1、混凝土强度等级：C30 2、厚度：15cm 3、草袋养生 |  | m2 | 800
5 | 040901008004 | 植筋 |  | Φ16@700 |  | 根 | 1635
6 | 040901002004 | 预制构件钢筋 |  | Φ16 |  | t | 1.29
7 | 040203003003 | 粘层油 |  | 1、材料品种：石油沥青 2、喷油量：0.8kg/m2 3、砼路面清扫 |  | m2 | 8180
8 | 040203006004 | 沥青混凝土 |  | 1、沥青混凝土种类：AC-16C中粒式沥青砼 2、厚度：5cm |  | m2 | 8180
9 | 040204004001 | 安砌侧（平、缘）石 |  | 原砼路牙安装 |  | m | 150
10 | 040204001001 | 人行道整形碾压 |  |  |  | m2 | 150
11 | 040204002001 | 人行道块料铺设 |  | 1、植草砖水泥砂浆粘贴 2、植草砖样式由甲方指定 |  | m2 | 150
12 | 040201021003 | 土工合成材料 |  | 抗裂贴 |  | m2 | 102
13 | 040205006003 | 标线 |  | 1、线型：热熔标线 |  | m | 4620
分部小计
分部分项合计
1 | 011705001001 | 大型机械设备进出场及安拆 |  |  |  | 项 | 1
单价措施合计
本页小计
合 计
【新点2013清单造价江苏版 V10.3.6】

## 3.2 表-11 总价措施项目清单与计价表
总价措施项目清单与计价表
工程名称：郭村镇汤营村加油站至汤营村黑色路面工程 | [5 empty] | 标段： |  |  |  |  | 第1页 共3页
序号 | 项目编码 | 项目名称 |  | 计算基础 | 费率（%） |  | 金额（元） |  | 调整 费率（%） | 调整后 金额（元） |  | 备注
1 | 041109001001 | 安全文明施工费
1.1 |  | 基本费 |  | 分部分项合计+单价措施项目合计-除税工程设备费 | 1.500
1.2 |  | 增加费 |  | 分部分项合计+单价措施项目合计-除税工程设备费
1.3 |  | 扬尘污染防治增加费 |  | 分部分项合计+单价措施项目合计-除税工程设备费 | 0.310
2 | 041109002001 | 夜间施工 |  | 分部分项合计+单价措施项目合计-除税工程设备费
3 | 041109003001 | 二次搬运 |  | 分部分项合计+单价措施项目合计-除税工程设备费
4 | 05B001 | 垂直运输 |  | 分部分项合计+单价措施项目合计-除税工程设备费
5 | 041109004001 | 冬雨季施工 |  | 分部分项合计+单价措施项目合计-除税工程设备费
6 | 041109005001 | 行车、行人干扰 |  | 分部分项合计+单价措施项目合计-除税工程设备费
7 | 041109006001 | 地上、地下设施、建筑物的临时保护设施 |  | 分部分项合计+单价措施项目合计-除税工程设备费
8 | 041109007001 | 已完工程及设备保护 |  | 分部分项合计+单价措施项目合计-除税工程设备费
【新点2013清单造价江苏版 V10.3.6】
编制人（造价人员）： | [7 empty] | 复核人（造价工程师）：
总价措施项目清单与计价表
工程名称：郭村镇汤营村加油站至汤营村黑色路面工程 | [5 empty] | 标段： |  |  |  |  | 第2页 共3页
序号 | 项目编码 | 项目名称 |  | 计算基础 | 费率（%） |  | 金额（元） |  | 调整 费率（%） | 调整后 金额（元） |  | 备注
9 | 041109008001 | 临时设施 |  | 分部分项合计+单价措施项目合计-除税工程设备费
10 | 041109009001 | 赶工措施 |  | 分部分项合计+单价措施项目合计-除税工程设备费
11 | 041109010001 | 工程按质论价 |  | 分部分项合计+单价措施项目合计-除税工程设备费
12 | 041109011001 | 建筑工人实名制费用 |  | 分部分项合计+单价措施项目合计-除税工程设备费 | [7 empty] | 建筑工人实名制设备由建筑工人工资专用账户开户银行提供的，建筑工人实名制费用按表中费率乘以0.5系数计取
13 | 041109091001 | 特殊条件下施工增加费 |  | 分部分项合计+单价措施项目合计-除税工程设备费
14 | 041109015001 | 智慧工地费用 |  | 分部分项合计+单价措施项目合计-除税工程设备费 | [7 empty] | 现场安全隐患排查、人员信息动态管理、扬尘管控视频监控、高处作业防护预警、危大工程监测预警和集成平台等设备、软件和管理费用。
15 | 041109012001 | 特殊施工降效 |  | 分部分项合计+单价措施项目合计-除税工程设备费
【新点2013清单造价江苏版 V10.3.6】
编制人（造价人员）： | [7 empty] | 复核人（造价工程师）：
总价措施项目清单与计价表
工程名称：郭村镇汤营村加油站至汤营村黑色路面工程 | [5 empty] | 标段： |  |  |  |  | 第3页 共3页
序号 | 项目编码 | 项目名称 |  | 计算基础 | 费率（%） |  | 金额（元） |  | 调整 费率（%） | 调整后 金额（元） |  | 备注
16 | 041109013001 | 交通组织维护 |  | 分部分项合计+单价措施项目合计-除税工程设备费
17 | 041109014001 | 协管费 |  | 分部分项合计+单价措施项目合计-除税工程设备费
【新点2013清单造价江苏版 V10.3.6】
编制人（造价人员）： | [7 empty] | 复核人（造价工程师）：

## 3.3 表-12 其他项目清单与计价汇总表
其他项目清单与计价汇总表
工程名称：郭村镇汤营村加油站至汤营村黑色路面工程 |  |  |  | 标段： |  |  | 第1页 共1页
序号 | 项目名称 |  | 金额(元) |  | 结算金额(元) | 备注
1 | 暂列金额
2 | 暂估价
2.1 | 材料暂估价
2.2 | 专业工程暂估价
3 | 计日工
4 | 总承包服务费
合 计
【新点2013清单造价江苏版 V10.3.6】

## 3.4 表-13 规费、税金项目计价表
规费、税金项目计价表
工程名称：郭村镇汤营村加油站至汤营村黑色路面工程 |  |  |  | 标段： |  |  |  | 第1页 共1页
序号 | 项目名称 |  | 计算基础 |  | 计算基数(元) |  | 计算费率(％) |  | 金额(元)
1 | 规费 |  | 环境保护税+社会保险费+住房公积金 |  |  |  | 100.000
1.1 | 社会保险费 |  | 分部分项工程费+措施项目费+其他项目费-除税工程设备费 |  |  |  | 2.000
1.2 | 住房公积金 |  | 分部分项工程费+措施项目费+其他项目费-除税工程设备费 |  |  |  | 0.340
1.3 | 环境保护税 |  | 分部分项工程费+措施项目费+其他项目费-除税工程设备费
2 | 税金 |  | 分部分项工程费+措施项目费+其他项目费+规费-除税甲供材料和甲供设备费/1.01 |  |  |  | 9.000
合 计
【新点2013清单造价江苏版 V10.3.6】
编制人（造价人员）： | [5 empty] | 复核人（造价工程师）：

## 3.5 表-20 发包人提供材料和工程设备一览表
发包人提供材料和工程设备一览表
工程名称：郭村镇汤营村加油站至汤营村黑色路面工程 | [5 empty] | 标段： |  |  |  | 第1页 共1页
序号 | 材料编码 | 材料(工程设备)名称、规格、型号 |  | 单位 | 数量 |  | 单价 (元) | 合价 (元) | 交货 方式 |  | 送达 地点 | 备注
合 计
【新点2013清单造价江苏版 V10.3.6】

## 3.6 表-21 承包人材料设备（适用于造价信息差额调整法）
承包人提供主要材料和工程设备一览表 （适用造价信息差额调整法）
工程名称：郭村镇汤营村加油站至汤营村黑色路面工程 | [5 empty] | 标段： |  |  |  | 第1页 共1页
序号 | 材料编码 | 名称、规格、型号 |  | 单位 | 数量 |  | 风险系数 (%) | 基准单价 (元) | 投标单价 (元) |  | 发承包人 确认单价 (元) | 备注
【新点2013清单造价江苏版 V10.3.6】

## 3.7 表-22 承包人材料设备（适用于价格指数差额调整表）
承包人提供主要材料和工程设备一览表 （适用于价格指数差额调整法）
工程名称：郭村镇汤营村加油站至汤营村黑色路面工程 |  |  | 标段： |  |  |  | 第1页 共1页
序号 | 名称、规格、型号 | 变值权重 B |  |  | 基本价格 指数F0 | 现行价格 指数Ft |  | 备注
| 定值权重A |  |  |  | - | -
合 计 |  | 1 |  |  | - | -
【新点2013清单造价江苏版 V10.3.6】