## 1.1 封-1 封面
|  | 纵二路（通港路～规划滨水路）新建工程 |  |  | 工程
招标工程量清单
招 标 人：
（单位盖章）
造价咨询人：
（单位盖章）
2025年04月25日

## 1.2 扉-1 扉页
|  | 纵二路（通港路～规划滨水路）新建工程 |  |  |  | 工程
招标工程量清单
| 招 标 人： |  |  | 造价咨询人：
|  |  | （单位盖章） |  | （单位资质专用章）
| 法定代表人 或其授权人： |  |  | 法定代表人 或其授权人：
|  |  | （签字或盖章） |  | （签字或盖章）
| 编 制 人： |  |  | 复 核 人：
|  |  | （造价人员签字盖专用章） |  | （造价工程师签字盖专用章）
| 编 制 时 间： |  | 2025年04月25日 | 复 核 时 间： | 2025年04月25日

## 3.1 表-08 分部分项工程和单价措施项目清单与计价表
分部分项工程和单价措施项目清单与计价表
工程名称：土方工程 |  |  |  |  | 标段： |  |  |  |  | 第1页 共2页
序号 | 项目编码 | 项目名称 |  | 项目特征描述 |  | 计量 单位 | 工程量 | 金额（元）
[8 empty] | 综合单价 | 合价 |  | 其中
暂估价
0401 道路-土石方工程
1 | 041001008001 | 拆除混凝土结构 |  | 1、结构形式：建筑基础 |  | m3 | 240
2 | 040101001001 | 挖一般土方 |  | 1、土壤类别：清杂 2、挖土深度：30cm |  | m3 | 2044
3 | 040101001002 | 挖一般土方 |  | 1、土壤类别：杂土，不可利用土方 2、挖土深度：根据现场情况 |  | m3 | 9368.8
4 | 040101001003 | 挖一般土方 |  | 1、土壤类别：一、二类土（路床6%灰土土方） 2、挖土深度：2M内 |  | m3 | 3667.8
5 | 040103001001 | 回填方 |  | 1、密实度要求：符合设计要求 2、填方材料品种：6%灰土 3、填方来源、运距：利用原土 |  | m3 | 3425.1
6 | 040103001002 | 回填方 |  | 1、密实度要求：符合设计要求 2、填方材料品种：6%水泥土 3、填方来源、运距：利用原土 |  | m3 | 242.7
7 | 040201004001 | 掺石灰 |  | 1、含灰量：6% 2、部位：路基处理 |  | m3 | 617.4
8 | 040201004002 | 掺水泥 |  | 1、含水泥量：6% 2、部位：路基处理 |  | m3 | 92.4
9 | 040103002001 | 余方弃置 |  | 1、品种：路床土方（路床6%灰土土方） 2、运距：现场倒运1km |  | m3 | 3667.8
10 | 040103002002 | 余方弃置 |  | 1、废弃料品种：破碎后建筑基础 2、运距：投标单位自行考虑 |  | m3 | 240
11 | 040103002003 | 余方弃置 |  | 1、废弃料品种：清杂土方、杂土 2、运距：投标单位自行考虑 |  | m3 | 11412.8
分部小计
0401 排水-土石方工程
12 | 040101002001 | 挖沟槽土方 |  | 1、土壤类别：一、二类土 2、挖土深度：2m内 |  | m3 | 1071.94
13 | 040103001003 | 回填方 |  | 1、密实度要求：符合设计要求 2、填方材料品种：中粗砂回填 3、部位：污水管道 |  | m3 | 167.82
本页小计
【新点2013清单造价江苏版 V10.3.6】
分部分项工程和单价措施项目清单与计价表
工程名称：土方工程 |  |  |  |  | 标段： |  |  |  |  | 第2页 共2页
序号 | 项目编码 | 项目名称 |  | 项目特征描述 |  | 计量 单位 | 工程量 | 金额（元）
[8 empty] | 综合单价 | 合价 |  | 其中
暂估价
14 | 040103001004 | 回填方 |  | 1、密实度要求：符合设计要求 2、填方材料品种：6%灰土 3、填方来源、运距：利用原土 4、部位：雨水管道 |  | m3 | 767.8
15 | 040103002004 | 余方弃置 |  | 1、废弃料品种：沟槽多余土方 2、运距：投标单位自行考虑 |  | m3 | 158.25
分部小计
分部分项合计
1 | 041106001001 | 大型机械设备进出场及安拆 |  | 1、机械设备名称：综合考虑 2、机械设备规格型号：综合考虑 |  | 项 | 1
2 | 041104001001 | 便道 |  | 1、结构类型：砖渣 2、长度、宽度、厚度：长度394m，宽度4m，厚度40cm 3、备注：含使用后挖除外运等费用 |  | m3 | 630.4
3 | 041103001001 | 围堰 |  | 1、围堰类型：筑土围堰 2、围堰拆除及外运：投标人自行考虑 |  | m3 | 45
单价措施合计
本页小计
合 计
【新点2013清单造价江苏版 V10.3.6】

## 3.2 表-11 总价措施项目清单与计价表
总价措施项目清单与计价表
工程名称：土方工程 | [5 empty] | 标段： |  |  |  |  | 第1页 共2页
序号 | 项目编码 | 项目名称 |  | 计算基础 | 费率（%） |  | 金额（元） |  | 调整 费率（%） | 调整后 金额（元） |  | 备注
1 | 041109001001 | 安全文明施工费
1.1 |  | 基本费 |  | 分部分项合计+单价措施项目合计-除税工程设备费 | 1.500
1.2 |  | 增加费 |  | 分部分项合计+单价措施项目合计-除税工程设备费
1.3 |  | 扬尘污染防治增加费 |  | 分部分项合计+单价措施项目合计-除税工程设备费 | 0.420
2 | 041109002001 | 夜间施工 |  | 分部分项合计+单价措施项目合计-除税工程设备费
3 | 041109003001 | 二次搬运 |  | 分部分项合计+单价措施项目合计-除税工程设备费
4 | 041109004001 | 冬雨季施工 |  | 分部分项合计+单价措施项目合计-除税工程设备费
5 | 041109005001 | 行车、行人干扰 |  | 分部分项合计+单价措施项目合计-除税工程设备费
6 | 041109006001 | 地上、地下设施、建筑物的临时保护设施 |  | 分部分项合计+单价措施项目合计-除税工程设备费
7 | 041109007001 | 已完工程及设备保护 |  | 分部分项合计+单价措施项目合计-除税工程设备费
8 | 041109008001 | 临时设施 |  | 分部分项合计+单价措施项目合计-除税工程设备费
【新点2013清单造价江苏版 V10.3.6】
编制人（造价人员）： | [7 empty] | 复核人（造价工程师）：
总价措施项目清单与计价表
工程名称：土方工程 | [5 empty] | 标段： |  |  |  |  | 第2页 共2页
序号 | 项目编码 | 项目名称 |  | 计算基础 | 费率（%） |  | 金额（元） |  | 调整 费率（%） | 调整后 金额（元） |  | 备注
9 | 041109009001 | 赶工措施 |  | 分部分项合计+单价措施项目合计-除税工程设备费
10 | 041109010001 | 工程按质论价 |  | 分部分项合计+单价措施项目合计-除税工程设备费
11 | 041109011001 | 建筑工人实名制费用 |  | 分部分项合计+单价措施项目合计-除税工程设备费 | [7 empty] | 建筑工人实名制设备由建筑工人工资专用账户开户银行提供的，建筑工人实名制费用按表中费率乘以0.5系数计取
12 | 041109091001 | 特殊条件下施工增加费 |  | 分部分项合计+单价措施项目合计-除税工程设备费
13 | 041109015001 | 智慧工地费用 |  | 分部分项合计+单价措施项目合计-除税工程设备费 | [7 empty] | 现场安全隐患排查、人员信息动态管理、扬尘管控视频监控、高处作业防护预警、危大工程监测预警和集成平台等设备、软件和管理费用。
【新点2013清单造价江苏版 V10.3.6】
编制人（造价人员）： | [7 empty] | 复核人（造价工程师）：

## 3.3 表-12 其他项目清单与计价汇总表
其他项目清单与计价汇总表
工程名称：土方工程 |  |  |  | 标段： |  |  | 第1页 共1页
序号 | 项目名称 |  | 金额(元) |  | 结算金额(元) | 备注
1 | 暂列金额 |  | 46412.08
2 | 暂估价
2.1 | 材料暂估价
2.2 | 专业工程暂估价
3 | 计日工
4 | 总承包服务费
合 计 |  |  | 46412.08
【新点2013清单造价江苏版 V10.3.6】

## 3.4 表-12-1 暂列金额明细表
暂列金额明细表
工程名称：土方工程 |  |  |  | 标段： |  | 第1页 共1页
序号 | 项目名称 |  | 计量单位 |  | 暂定金额(元) | 备注
1 | 预留金 |  |  |  | 46412.08
合 计 |  |  |  |  | 46412.08
【新点2013清单造价江苏版 V10.3.6】

## 3.5 表-12-2 材料（工程设备）暂估单价及调整表
材料（工程设备）暂估单价及调整表
工程名称：土方工程 | [6 empty] | 标段： | [5 empty] | 第1页 共1页
序号 | 材料编码 | 材料(工程设备)名称、规格、型号 |  | 计量单位 | 数量 |  |  | 暂估（元） |  | 确认（元） |  | 差额±(元) |  |  | 备注
[5 empty] | 投标 | 确认 |  | 单价 | 合价 | 单价 | 合价 | 单价 |  | 合价
合计
【新点2013清单造价江苏版 V10.3.6】

## 3.6 表-12-3 专业工程暂估价及结算价表
专业工程暂估价及结算价表
工程名称：土方工程 |  |  |  |  | 标段： |  |  | 第1页 共1页
序号 | 工程名称 |  | 工程内容 | 暂估金额(元) |  | 结算金额(元) | 差额±(元) |  | 备注
合 计
【新点2013清单造价江苏版 V10.3.6】

## 3.7 表-13 规费、税金项目计价表
规费、税金项目计价表
工程名称：土方工程 |  |  |  | 标段： |  |  |  | 第1页 共1页
序号 | 项目名称 |  | 计算基础 |  | 计算基数(元) |  | 计算费率(％) |  | 金额(元)
1 | 规费 |  | 环境保护税+社会保险费+住房公积金 |  |  |  | 100.000
1.1 | 社会保险费 |  | 分部分项工程费+措施项目费+其他项目费-除税工程设备费 |  |  |  | 1.300
1.2 | 住房公积金 |  | 分部分项工程费+措施项目费+其他项目费-除税工程设备费 |  |  |  | 0.240
1.3 | 环境保护税 |  | 分部分项工程费+措施项目费+其他项目费-除税工程设备费
2 | 税金 |  | 分部分项工程费+措施项目费+其他项目费+规费-除税甲供材料和甲供设备费/1.01 |  |  |  | 9.000
合 计
【新点2013清单造价江苏版 V10.3.6】
编制人（造价人员）： | [5 empty] | 复核人（造价工程师）：

## 4.1 表-08 分部分项工程和单价措施项目清单与计价表
分部分项工程和单价措施项目清单与计价表
工程名称：道路工程 |  |  |  |  | 标段： |  |  |  |  | 第1页 共2页
序号 | 项目编码 | 项目名称 |  | 项目特征描述 |  | 计量 单位 | 工程量 | 金额（元）
[8 empty] | 综合单价 | 合价 |  | 其中
暂估价
1 | 040202001001 | 路床（槽）整形 |  | 1、部位：机动车道 2、压实度：符合规范要求 |  | m2 | 3744.5
2 | 040202002001 | 石灰稳定土 |  | 1、含灰量：12% 2、厚度：20cm（外购土方） |  | m2 | 3744.5
3 | 040202015001 | 水泥稳定碎（砾）石 |  | 1、水泥含量：4.5% 2、厚度：20cm |  | m2 | 3597.5
4 | 040201021001 | 土工合成材料 |  | 1、材料品种、规格：高性能聚酯布 2、搭接方式：见设计要求（新旧道路搭接处） |  | m2 | 163.2
5 | 040203003001 | 透层、粘层 |  | 1、材料品种：PC-2乳化沥青 2、喷油量：1kg/m2 |  | m2 | 3549
6 | 040203004001 | 封层 |  | 1、材料品种：乳化沥青 2、喷油量：1kg/m2 |  | m2 | 3549
7 | 040203006001 | 沥青混凝土 |  | 1、沥青品种：中粒式沥青砼AC-20C 2、厚度：5cm |  | m2 | 3447.5
8 | 040203003002 | 透层、粘层 |  | 1、材料品种：PC-3乳化沥青 2、喷油量：0.6kg/m2 |  | m2 | 3447.5
9 | 040203006002 | 沥青混凝土 |  | 1、沥青品种：细粒式改性沥青砼AC-13C 2、厚度：4cm |  | m2 | 3447.5
10 | 040204004001 | 安砌侧（平、缘）石 |  | 1、材料品种、规格：花岗岩侧石12.5cm*27.5cm*99cm 2、基础、垫层：材料品种、厚度：C25细石砼 |  | m | 323
11 | 040204004002 | 安砌侧（平、缘）石 |  | 1、材料品种、规格：花岗岩平石30cm*12.5cm*99cm 2、基础、垫层：材料品种、厚度：C25细石砼 |  | m | 633.4
分部分项合计
1 | 041106001001 | 大型机械设备进出场及安拆 |  | 1、机械设备名称：综合考虑 2、机械设备规格型号：综合考虑 |  | 项 | 1
本页小计
【新点2013清单造价江苏版 V10.3.6】
分部分项工程和单价措施项目清单与计价表
工程名称：道路工程 |  |  |  |  | 标段： |  |  |  |  | 第2页 共2页
序号 | 项目编码 | 项目名称 |  | 项目特征描述 |  | 计量 单位 | 工程量 | 金额（元）
[8 empty] | 综合单价 | 合价 |  | 其中
暂估价
2 | 041104003001 | 施工护栏 |  | 1、护栏类型：按扬建尘整办【2019】6号装配式围挡 2、护栏高度：满足安全文明防扬尘办要求 3、其他：包含广告宣传费等，包干使用，如不使用结算时不计取 |  | m | 670
单价措施合计
本页小计
合 计
【新点2013清单造价江苏版 V10.3.6】

## 4.2 表-11 总价措施项目清单与计价表
总价措施项目清单与计价表
工程名称：道路工程 | [5 empty] | 标段： |  |  |  |  | 第1页 共2页
序号 | 项目编码 | 项目名称 |  | 计算基础 | 费率（%） |  | 金额（元） |  | 调整 费率（%） | 调整后 金额（元） |  | 备注
1 | 041109001001 | 安全文明施工费
1.1 |  | 基本费 |  | 分部分项合计+单价措施项目合计-除税工程设备费 | 1.500
1.2 |  | 增加费 |  | 分部分项合计+单价措施项目合计-除税工程设备费 | 0.400
1.3 |  | 扬尘污染防治增加费 |  | 分部分项合计+单价措施项目合计-除税工程设备费 | 0.310
2 | 041109002001 | 夜间施工 |  | 分部分项合计+单价措施项目合计-除税工程设备费
3 | 041109003001 | 二次搬运 |  | 分部分项合计+单价措施项目合计-除税工程设备费
4 | 041109004001 | 冬雨季施工 |  | 分部分项合计+单价措施项目合计-除税工程设备费
5 | 041109005001 | 行车、行人干扰 |  | 分部分项合计+单价措施项目合计-除税工程设备费
6 | 041109006001 | 地上、地下设施、建筑物的临时保护设施 |  | 分部分项合计+单价措施项目合计-除税工程设备费
7 | 041109007001 | 已完工程及设备保护 |  | 分部分项合计+单价措施项目合计-除税工程设备费
8 | 041109008001 | 临时设施 |  | 分部分项合计+单价措施项目合计-除税工程设备费
【新点2013清单造价江苏版 V10.3.6】
编制人（造价人员）： | [7 empty] | 复核人（造价工程师）：
总价措施项目清单与计价表
工程名称：道路工程 | [5 empty] | 标段： |  |  |  |  | 第2页 共2页
序号 | 项目编码 | 项目名称 |  | 计算基础 | 费率（%） |  | 金额（元） |  | 调整 费率（%） | 调整后 金额（元） |  | 备注
9 | 041109009001 | 赶工措施 |  | 分部分项合计+单价措施项目合计-除税工程设备费
10 | 041109010001 | 工程按质论价 |  | 分部分项合计+单价措施项目合计-除税工程设备费
11 | 041109011001 | 建筑工人实名制费用 |  | 分部分项合计+单价措施项目合计-除税工程设备费 | [7 empty] | 建筑工人实名制设备由建筑工人工资专用账户开户银行提供的，建筑工人实名制费用按表中费率乘以0.5系数计取
12 | 041109091001 | 特殊条件下施工增加费 |  | 分部分项合计+单价措施项目合计-除税工程设备费
13 | 041109015001 | 智慧工地费用 |  | 分部分项合计+单价措施项目合计-除税工程设备费 | [7 empty] | 现场安全隐患排查、人员信息动态管理、扬尘管控视频监控、高处作业防护预警、危大工程监测预警和集成平台等设备、软件和管理费用。
【新点2013清单造价江苏版 V10.3.6】
编制人（造价人员）： | [7 empty] | 复核人（造价工程师）：

## 4.3 表-12 其他项目清单与计价汇总表
其他项目清单与计价汇总表
工程名称：道路工程 |  |  |  | 标段： |  |  | 第1页 共1页
序号 | 项目名称 |  | 金额(元) |  | 结算金额(元) | 备注
1 | 暂列金额 |  | 57905.17
2 | 暂估价
2.1 | 材料暂估价
2.2 | 专业工程暂估价
3 | 计日工
4 | 总承包服务费
合 计 |  |  | 57905.17
【新点2013清单造价江苏版 V10.3.6】

## 4.4 表-12-1 暂列金额明细表
暂列金额明细表
工程名称：道路工程 |  |  |  | 标段： |  | 第1页 共1页
序号 | 项目名称 |  | 计量单位 |  | 暂定金额(元) | 备注
1 | 预留金 |  |  |  | 57905.17
合 计 |  |  |  |  | 57905.17
【新点2013清单造价江苏版 V10.3.6】

## 4.5 表-12-2 材料（工程设备）暂估单价及调整表
材料（工程设备）暂估单价及调整表
工程名称：道路工程 | [6 empty] | 标段： | [5 empty] | 第1页 共1页
序号 | 材料编码 | 材料(工程设备)名称、规格、型号 |  | 计量单位 | 数量 |  |  | 暂估（元） |  | 确认（元） |  | 差额±(元) |  |  | 备注
[5 empty] | 投标 | 确认 |  | 单价 | 合价 | 单价 | 合价 | 单价 |  | 合价
合计
【新点2013清单造价江苏版 V10.3.6】

## 4.6 表-12-3 专业工程暂估价及结算价表
专业工程暂估价及结算价表
工程名称：道路工程 |  |  |  |  | 标段： |  |  | 第1页 共1页
序号 | 工程名称 |  | 工程内容 | 暂估金额(元) |  | 结算金额(元) | 差额±(元) |  | 备注
合 计
【新点2013清单造价江苏版 V10.3.6】

## 4.7 表-13 规费、税金项目计价表
规费、税金项目计价表
工程名称：道路工程 |  |  |  | 标段： |  |  |  | 第1页 共1页
序号 | 项目名称 |  | 计算基础 |  | 计算基数(元) |  | 计算费率(％) |  | 金额(元)
1 | 规费 |  | 环境保护税+社会保险费+住房公积金 |  |  |  | 100.000
1.1 | 社会保险费 |  | 分部分项工程费+措施项目费+其他项目费-除税工程设备费 |  |  |  | 2.000
1.2 | 住房公积金 |  | 分部分项工程费+措施项目费+其他项目费-除税工程设备费 |  |  |  | 0.340
1.3 | 环境保护税 |  | 分部分项工程费+措施项目费+其他项目费-除税工程设备费
2 | 税金 |  | 分部分项工程费+措施项目费+其他项目费+规费-除税甲供材料和甲供设备费/1.01 |  |  |  | 9.000
合 计
【新点2013清单造价江苏版 V10.3.6】
编制人（造价人员）： | [5 empty] | 复核人（造价工程师）：

## 5.1 表-08 分部分项工程和单价措施项目清单与计价表
分部分项工程和单价措施项目清单与计价表
工程名称：雨、污水管道工程 |  |  |  |  | 标段： |  |  |  |  | 第1页 共3页
序号 | 项目编码 | 项目名称 |  | 项目特征描述 |  | 计量 单位 | 工程量 | 金额（元）
[8 empty] | 综合单价 | 合价 |  | 其中
暂估价
0405 雨水管网工程
1 | 040501001001 | 混凝土管 |  | 1、垫层、基础材质及厚度：100mm厚C20砼 2、管座材质：180°钢筋混凝土基础 3、规格：DN1000钢筋砼管，Ⅱ级 4、接口方式：承插橡胶圈接口 ,接口包土工布(460g/m2)两层 5、混凝土强度等级：C25 6、管道检验及试验要求：闭水试验 7、备注：详见图集苏S01-2021-P112 |  | m | 32
2 | 040504001001 | 砌筑井 |  | 1、垫层、基础材质及厚度：100mm厚C20砼垫层，250mm厚C30砼底板 2、砌筑材料品种、规格、强度等级：M10水泥砂浆砖砌，DN1500，井深2.08m 3、勾缝、抹面要求：1：2水泥防水砂浆 4、盖板材质、规格：球墨铸铁防盗井盖、座（防盗、防位移、防响、防滑、加卡簧以及防坠落等功能） 5、备注：做法详见苏S01-2021-P169 |  | 座 | 1
3 | 040504007001 | 混凝土出水口 |  | 1、垫层、基础材质及厚度：C30砼八字式出水口 2、备注：管径DN1000、H=1700，详见图集苏S01-2021-P379、380 |  | 座 | 1
4 | 040309002001 | 石质栏杆 |  | 1、材料品种、规格：石材栏杆拆除、恢复 |  | m | 3
分部小计
0405 污水管网工程
本页小计
【新点2013清单造价江苏版 V10.3.6】
分部分项工程和单价措施项目清单与计价表
工程名称：雨、污水管道工程 |  |  |  |  | 标段： |  |  |  |  | 第2页 共3页
序号 | 项目编码 | 项目名称 |  | 项目特征描述 |  | 计量 单位 | 工程量 | 金额（元）
[8 empty] | 综合单价 | 合价 |  | 其中
暂估价
5 | 040501003001 | 铸铁管 |  | 1、垫层、基础材质及厚度：管底200mm碎石，100mm中粗砂垫层，（360°中粗砂包封至管顶向上150mm）另计 2、材质及规格：DN400球墨铸铁管 3、接口方式：承插橡胶圈接口 4、管道检验及试验要求：管道试压、冲洗 5、集中防腐运距：球墨铸铁管道外防 腐采用锌+铁红色环氧漆，其中锌层的检验应符合GB/T17456.1和GB/T17456.2的规定，内防腐 采用铝酸盐水泥内衬，其检验应符合GB/T17457的规定，内衬水泥砂浆的强度的检验应符合 GB/T17671的规定，管材质量应符合《污水用球墨铸铁管、管件和附件》（GB/T26081-2010） 要求。 6、备注：具体做法详见设计图纸 |  | m | 268
6 | 040504002001 | 混凝土井 |  | 1、垫层、基础材质及厚度：100mm厚C20砼垫层、250mm厚C30钢筋砼基础 2、混凝土强度等级：C30 3、检查井规格、深度：DN1000、井深1.53m 4、井盖、井圈材质及规格：DN700重型铸铁井盖井座+防坠网 5、踏步材质、规格：包塑铁爬梯 6、防渗、防水要求：1:2防水砂浆 7、备注：详见图集苏S01-2021-233 |  | 座 | 10
分部小计
本页小计
【新点2013清单造价江苏版 V10.3.6】
分部分项工程和单价措施项目清单与计价表
工程名称：雨、污水管道工程 |  |  |  |  | 标段： |  |  |  |  | 第3页 共3页
序号 | 项目编码 | 项目名称 |  | 项目特征描述 |  | 计量 单位 | 工程量 | 金额（元）
[8 empty] | 综合单价 | 合价 |  | 其中
暂估价
分部分项合计
1 | 041107002001 | 排水、降水 |  | 1、机械规格型号：轻型井点 |  | 昼夜 | 43
单价措施合计
本页小计
合 计
【新点2013清单造价江苏版 V10.3.6】

## 5.2 表-11 总价措施项目清单与计价表
总价措施项目清单与计价表
工程名称：雨、污水管道工程 | [5 empty] | 标段： |  |  |  |  | 第1页 共2页
序号 | 项目编码 | 项目名称 |  | 计算基础 | 费率（%） |  | 金额（元） |  | 调整 费率（%） | 调整后 金额（元） |  | 备注
1 | 041109001001 | 安全文明施工费
1.1 |  | 基本费 |  | 分部分项合计+单价措施项目合计-除税工程设备费 | 1.500
1.2 |  | 增加费 |  | 分部分项合计+单价措施项目合计-除税工程设备费 | 0.400
1.3 |  | 扬尘污染防治增加费 |  | 分部分项合计+单价措施项目合计-除税工程设备费 | 0.310
2 | 041109002001 | 夜间施工 |  | 分部分项合计+单价措施项目合计-除税工程设备费
3 | 041109003001 | 二次搬运 |  | 分部分项合计+单价措施项目合计-除税工程设备费
4 | 041109004001 | 冬雨季施工 |  | 分部分项合计+单价措施项目合计-除税工程设备费
5 | 041109005001 | 行车、行人干扰 |  | 分部分项合计+单价措施项目合计-除税工程设备费
6 | 041109006001 | 地上、地下设施、建筑物的临时保护设施 |  | 分部分项合计+单价措施项目合计-除税工程设备费
7 | 041109007001 | 已完工程及设备保护 |  | 分部分项合计+单价措施项目合计-除税工程设备费
8 | 041109008001 | 临时设施 |  | 分部分项合计+单价措施项目合计-除税工程设备费
【新点2013清单造价江苏版 V10.3.6】
编制人（造价人员）： | [7 empty] | 复核人（造价工程师）：
总价措施项目清单与计价表
工程名称：雨、污水管道工程 | [5 empty] | 标段： |  |  |  |  | 第2页 共2页
序号 | 项目编码 | 项目名称 |  | 计算基础 | 费率（%） |  | 金额（元） |  | 调整 费率（%） | 调整后 金额（元） |  | 备注
9 | 041109009001 | 赶工措施 |  | 分部分项合计+单价措施项目合计-除税工程设备费
10 | 041109010001 | 工程按质论价 |  | 分部分项合计+单价措施项目合计-除税工程设备费
11 | 041109011001 | 建筑工人实名制费用 |  | 分部分项合计+单价措施项目合计-除税工程设备费 | [7 empty] | 建筑工人实名制设备由建筑工人工资专用账户开户银行提供的，建筑工人实名制费用按表中费率乘以0.5系数计取
12 | 041109091001 | 特殊条件下施工增加费 |  | 分部分项合计+单价措施项目合计-除税工程设备费
13 | 041109015001 | 智慧工地费用 |  | 分部分项合计+单价措施项目合计-除税工程设备费 | [7 empty] | 现场安全隐患排查、人员信息动态管理、扬尘管控视频监控、高处作业防护预警、危大工程监测预警和集成平台等设备、软件和管理费用。
【新点2013清单造价江苏版 V10.3.6】
编制人（造价人员）： | [7 empty] | 复核人（造价工程师）：

## 5.3 表-12 其他项目清单与计价汇总表
其他项目清单与计价汇总表
工程名称：雨、污水管道工程 |  |  |  | 标段： |  |  | 第1页 共1页
序号 | 项目名称 |  | 金额(元) |  | 结算金额(元) | 备注
1 | 暂列金额 |  | 15450.46
2 | 暂估价
2.1 | 材料暂估价
2.2 | 专业工程暂估价
3 | 计日工
4 | 总承包服务费
合 计 |  |  | 15450.46
【新点2013清单造价江苏版 V10.3.6】

## 5.4 表-12-1 暂列金额明细表
暂列金额明细表
工程名称：雨、污水管道工程 |  |  |  | 标段： |  | 第1页 共1页
序号 | 项目名称 |  | 计量单位 |  | 暂定金额(元) | 备注
1 | 预留金 |  |  |  | 15450.46
合 计 |  |  |  |  | 15450.46
【新点2013清单造价江苏版 V10.3.6】

## 5.5 表-12-2 材料（工程设备）暂估单价及调整表
材料（工程设备）暂估单价及调整表
工程名称：雨、污水管道工程 | [6 empty] | 标段： | [5 empty] | 第1页 共1页
序号 | 材料编码 | 材料(工程设备)名称、规格、型号 |  | 计量单位 | 数量 |  |  | 暂估（元） |  | 确认（元） |  | 差额±(元) |  |  | 备注
[5 empty] | 投标 | 确认 |  | 单价 | 合价 | 单价 | 合价 | 单价 |  | 合价
合计
【新点2013清单造价江苏版 V10.3.6】

## 5.6 表-12-3 专业工程暂估价及结算价表
专业工程暂估价及结算价表
工程名称：雨、污水管道工程 |  |  |  |  | 标段： |  |  | 第1页 共1页
序号 | 工程名称 |  | 工程内容 | 暂估金额(元) |  | 结算金额(元) | 差额±(元) |  | 备注
合 计
【新点2013清单造价江苏版 V10.3.6】

## 5.7 表-13 规费、税金项目计价表
规费、税金项目计价表
工程名称：雨、污水管道工程 |  |  |  | 标段： |  |  |  | 第1页 共1页
序号 | 项目名称 |  | 计算基础 |  | 计算基数(元) |  | 计算费率(％) |  | 金额(元)
1 | 规费 |  | 环境保护税+社会保险费+住房公积金 |  |  |  | 100.000
1.1 | 社会保险费 |  | 分部分项工程费+措施项目费+其他项目费-除税工程设备费 |  |  |  | 2.000
1.2 | 住房公积金 |  | 分部分项工程费+措施项目费+其他项目费-除税工程设备费 |  |  |  | 0.340
1.3 | 环境保护税 |  | 分部分项工程费+措施项目费+其他项目费-除税工程设备费
2 | 税金 |  | 分部分项工程费+措施项目费+其他项目费+规费-除税甲供材料和甲供设备费/1.01 |  |  |  | 9.000
合 计
【新点2013清单造价江苏版 V10.3.6】
编制人（造价人员）： | [5 empty] | 复核人（造价工程师）：

## 6.1 表-08 分部分项工程和单价措施项目清单与计价表
分部分项工程和单价措施项目清单与计价表
工程名称：亮化工程 |  |  |  |  | 标段： |  |  |  |  | 第1页 共3页
序号 | 项目编码 | 项目名称 |  | 项目特征描述 |  | 计量 单位 | 工程量 | 金额（元）
[8 empty] | 综合单价 | 合价 |  | 其中
暂估价
1 | 040101002001 | 挖沟槽土方 |  | 1、土壤类别：一、二类土 2、挖土深度：2M内 |  | m3 | 173
2 | 040101003001 | 挖基坑土方 |  | 1、土壤类别：一、二类土 |  | m3 | 45.92
3 | 040103001001 | 回填方 |  | 1、密实度要求：符合设计要求 2、填方材料品种：素土 3、填方来源、运距：就地取土、余土就地平整 |  | m3 | 73.46
4 | 030404017001 | 配电箱 |  | 1、名称：路灯控制箱 2、基础形式、材质、规格：10#槽钢；D砖基础，1100*800*600㎜，详见图纸 3、端子板外部接线材质、规格：压铜接线端子、无端子接线 4、接地要求：接地母线-镀锌扁钢-40*4/接地极-镀锌角钢-L50*5*2500 |  | 台 | 1
5 | 030411001001 | 配管 |  | 1、名称：镀锌钢管 2、规格：SC100 3、配置形式：埋地敷设； C25砼包封 |  | m | 60
6 | 030411001002 | 配管 |  | 1、名称：塑料PE管 2、规格：PE75 3、配置形式：埋地敷设 |  | m | 320
7 | 030408001001 | 电力电缆 |  | 1、名称：电力铜芯电缆 2、型号：YJV-4*70+1*35 3、敷设方式、部位：管内 4、电压等级（kV）：0.6/1KV |  | m | 200
8 | 030408001002 | 电力电缆 |  | 1、名称：电力铜芯电缆 2、型号：YJV-5*16 3、敷设方式、部位：管内 4、电压等级（kV）：0.6/1KV |  | m | 320
本页小计
【新点2013清单造价江苏版 V10.3.6】
分部分项工程和单价措施项目清单与计价表
工程名称：亮化工程 |  |  |  |  | 标段： |  |  |  |  | 第2页 共3页
序号 | 项目编码 | 项目名称 |  | 项目特征描述 |  | 计量 单位 | 工程量 | 金额（元）
[8 empty] | 综合单价 | 合价 |  | 其中
暂估价
9 | 040803005001 | 电缆终端头 |  | 1、名称：电缆终端头 2、型号：YJV-4*70+1*35 3、电压（KV）：0.6/1KV |  | 个 | 1
10 | 040803005002 | 电缆终端头 |  | 1、名称：电缆终端头 2、型号：YJV-5*16 3、电压（KV）：0.6/1KV |  | 个 | 9
11 | 040804002001 | 配线 |  | 1、名称：铜芯绝缘护套线 2、配线形式：电杆内 3、型号：BVV-3*2.5+2*1.5 |  | m | 100
12 | 030412007001 | 一般路灯 |  | 1、名称：户外路灯 2、灯杆材质、规格：立柱式；H≧9000mm，祥见图纸 3、灯架形式及臂长：顶套式，单臂悬挑式 4、附件配置要求：IP65，光源/LED150w，祥见图纸 5、灯杆形式(单、双）：单 6、基础形式、砂浆配合比：60cm*60*cm*H1500mm，C25砼基础 7、杆座材质、规格：祥见图纸 8、编号：钉或粘路灯号牌 9、接地要求：接地母线-镀锌扁钢-40*4/接地极-镀锌角钢-L50*5*2500 |  | 套 | 9
本页小计
【新点2013清单造价江苏版 V10.3.6】
分部分项工程和单价措施项目清单与计价表
工程名称：亮化工程 |  |  |  |  | 标段： |  |  |  |  | 第3页 共3页
序号 | 项目编码 | 项目名称 |  | 项目特征描述 |  | 计量 单位 | 工程量 | 金额（元）
[8 empty] | 综合单价 | 合价 |  | 其中
暂估价
13 | 040205001001 | 人（手）孔井 |  | 1、材料品种：电缆手孔井 2、规格尺寸：内空700×700×1100㎜ 3、盖板材质、规格：钢纤维预制井盖、框，尺寸1180×1180×100㎜ 4、基础、垫层：材料品种、厚度：10CM砂盖层 5、抹面：用1：2水泥沙浆内粉； 6、砖砌体：M10水泥沙浆标准砖砌井 |  | 座 | 4
14 | 040807003001 | 接地装置调试 |  | 1、名称：接地装置调试 |  | 系统(组) | 1
15 | 040807002001 | 供电系统调试 |  | 1、名称：供电系统调试 |  | 系统 | 1
16 | 040807002002 | 照度测试调试 |  | 1、名称：供电系统调试 |  | 区域.系统 | 1
分部分项合计
本页小计
合 计
【新点2013清单造价江苏版 V10.3.6】

## 6.2 表-11 总价措施项目清单与计价表
总价措施项目清单与计价表
工程名称：亮化工程 | [5 empty] | 标段： |  |  |  |  | 第1页 共2页
序号 | 项目编码 | 项目名称 |  | 计算基础 | 费率（%） |  | 金额（元） |  | 调整 费率（%） | 调整后 金额（元） |  | 备注
1 | 031302001001 | 安全文明施工费
1.1 |  | 基本费 |  | 分部分项合计+单价措施项目合计-除税工程设备费 | 1.500
1.2 |  | 增加费 |  | 分部分项合计+单价措施项目合计-除税工程设备费 | 0.300
1.3 |  | 扬尘污染防治增加费 |  | 分部分项合计+单价措施项目合计-除税工程设备费 | 0.100
2 | 031302002001 | 夜间施工增加 |  | 分部分项合计+单价措施项目合计-除税工程设备费
3 | 031302003001 | 非夜间施工增加 |  | 分部分项合计+单价措施项目合计-除税工程设备费
4 | 031302004001 | 二次搬运 |  | 分部分项合计+单价措施项目合计-除税工程设备费
5 | 031302005001 | 冬雨季施工增加 |  | 分部分项合计+单价措施项目合计-除税工程设备费
6 | 031302006001 | 已完工程及设备保护 |  | 分部分项合计+单价措施项目合计-除税工程设备费
7 | 031302008001 | 临时设施 |  | 分部分项合计+单价措施项目合计-除税工程设备费
8 | 031302009001 | 赶工措施 |  | 分部分项合计+单价措施项目合计-除税工程设备费
【新点2013清单造价江苏版 V10.3.6】
编制人（造价人员）： | [7 empty] | 复核人（造价工程师）：
总价措施项目清单与计价表
工程名称：亮化工程 | [5 empty] | 标段： |  |  |  |  | 第2页 共2页
序号 | 项目编码 | 项目名称 |  | 计算基础 | 费率（%） |  | 金额（元） |  | 调整 费率（%） | 调整后 金额（元） |  | 备注
9 | 031302010001 | 工程按质论价 |  | 分部分项合计+单价措施项目合计-除税工程设备费
10 | 031302011001 | 住宅分户验收 |  | 分部分项合计+单价措施项目合计-除税工程设备费 | [7 empty] | 在计取住宅分户验收时，大型土石方工程、桩基工程和地下室部分不计入计费基础
11 | 031302012001 | 建筑工人实名制费用 |  | 分部分项合计+单价措施项目合计-除税工程设备费 | [7 empty] | 建筑工人实名制设备由建筑工人工资专用账户开户银行提供的，建筑工人实名制费用按表中费率乘以0.5系数计取
12 | 031302090001 | 地上、地下设施、建筑物的临时保护设施 |  | 分部分项合计+单价措施项目合计-除税工程设备费
13 | 031302091001 | 特殊条件下施工增加费 |  | 分部分项合计+单价措施项目合计-除税工程设备费
14 | 041109015001 | 智慧工地费用 |  | 分部分项合计+单价措施项目合计-除税工程设备费 | [7 empty] | 现场安全隐患排查、人员信息动态管理、扬尘管控视频监控、高处作业防护预警、危大工程监测预警和集成平台等设备、软件和管理费用。
【新点2013清单造价江苏版 V10.3.6】
编制人（造价人员）： | [7 empty] | 复核人（造价工程师）：

## 6.3 表-12 其他项目清单与计价汇总表
其他项目清单与计价汇总表
工程名称：亮化工程 |  |  |  | 标段： |  |  | 第1页 共1页
序号 | 项目名称 |  | 金额(元) |  | 结算金额(元) | 备注
1 | 暂列金额
2 | 暂估价
2.1 | 材料暂估价
2.2 | 专业工程暂估价
3 | 计日工
4 | 总承包服务费
合 计
【新点2013清单造价江苏版 V10.3.6】

## 6.4 表-12-1 暂列金额明细表
暂列金额明细表
工程名称：亮化工程 |  |  |  | 标段： |  | 第1页 共1页
序号 | 项目名称 |  | 计量单位 |  | 暂定金额(元) | 备注
1 | 预留金
合 计
【新点2013清单造价江苏版 V10.3.6】

## 6.5 表-12-2 材料（工程设备）暂估单价及调整表
材料（工程设备）暂估单价及调整表
工程名称：亮化工程 | [6 empty] | 标段： | [5 empty] | 第1页 共1页
序号 | 材料编码 | 材料(工程设备)名称、规格、型号 |  | 计量单位 | 数量 |  |  | 暂估（元） |  | 确认（元） |  | 差额±(元) |  |  | 备注
[5 empty] | 投标 | 确认 |  | 单价 | 合价 | 单价 | 合价 | 单价 |  | 合价
合计
【新点2013清单造价江苏版 V10.3.6】

## 6.6 表-12-3 专业工程暂估价及结算价表
专业工程暂估价及结算价表
工程名称：亮化工程 |  |  |  |  | 标段： |  |  | 第1页 共1页
序号 | 工程名称 |  | 工程内容 | 暂估金额(元) |  | 结算金额(元) | 差额±(元) |  | 备注
合 计
【新点2013清单造价江苏版 V10.3.6】

## 6.7 表-13 规费、税金项目计价表
规费、税金项目计价表
工程名称：亮化工程 |  |  |  | 标段： |  |  |  | 第1页 共1页
序号 | 项目名称 |  | 计算基础 |  | 计算基数(元) |  | 计算费率(％) |  | 金额(元)
1 | 规费 |  | 环境保护税+社会保险费+住房公积金 |  |  |  | 100.000
1.1 | 社会保险费 |  | 分部分项工程费+措施项目费+其他项目费-除税工程设备费 |  |  |  | 2.100
1.2 | 住房公积金 |  | 分部分项工程费+措施项目费+其他项目费-除税工程设备费 |  |  |  | 0.370
1.3 | 环境保护税 |  | 分部分项工程费+措施项目费+其他项目费-除税工程设备费
2 | 税金 |  | 分部分项工程费+措施项目费+其他项目费+规费-除税甲供材料和甲供设备费/1.01 |  |  |  | 9.000
合 计
【新点2013清单造价江苏版 V10.3.6】
编制人（造价人员）： | [5 empty] | 复核人（造价工程师）：

## 7.1 表-08 分部分项工程和单价措施项目清单与计价表
分部分项工程和单价措施项目清单与计价表
工程名称：交安工程 |  |  |  |  | 标段： |  |  |  |  | 第1页 共7页
序号 | 项目编码 | 项目名称 |  | 项目特征描述 |  | 计量 单位 | 工程量 | 金额（元）
[8 empty] | 综合单价 | 合价 |  | 其中
暂估价
0402 道路工程交通管理设施【信号灯、电子警察】
1 | 040205006001 | 标线 |  | 1、材料品种：热熔反光标线 |  | m2 | 215
2 | 040205003001 | 标杆 |  | 1、类型：悬臂式标杆 2、材质：热轧无缝钢管 φ329*10*8300，三横杆φ146*8*5900，钢材采用Q235B，热浸镀锌，螺栓表面镀锌350g/m2，钢管钢材等镀锌600g/m2，其它要求详见图纸 3、基础、垫层：材料品种、厚度：C30钢筋混凝土基础 基础高度2.4m 样式详见图纸 4、基础砼、模板、钢筋，立杆、钢架等结构设计图纸中的内容做法 5、标志板采用牌号为 3003 的铝合金板，铝合金龙骨加固，反光膜以《道路交通反光膜》（GB/T 18833-2012）为依据，所有标志反光膜为IV类。 6、适用于5000*2800mm |  | 根 | 2
本页小计
【新点2013清单造价江苏版 V10.3.6】
分部分项工程和单价措施项目清单与计价表
工程名称：交安工程 |  |  |  |  | 标段： |  |  |  |  | 第2页 共7页
序号 | 项目编码 | 项目名称 |  | 项目特征描述 |  | 计量 单位 | 工程量 | 金额（元）
[8 empty] | 综合单价 | 合价 |  | 其中
暂估价
3 | 040205003002 | 标杆 |  | 1、类型：立柱式标杆 2、材质：热轧无缝钢管 φ102*5*2850，钢材采用Q235B，热浸镀锌，螺栓表面镀锌350g/m2，钢管钢材等镀锌600g/m2，其它要求详见图纸 3、基础砼、模板、钢筋，立杆、钢架等结构设计图纸中的内容做法 4、标志板采用牌号为 3003 的铝合金板，铝合金龙骨加固，反光膜以《道路交通反光膜》（GB/T 18833-2012）为依据，所有标志反光膜为IV类。 5、适用于路名牌 |  | 根 | 4
4 | 040205003003 | 标杆 |  | 1、类型：悬臂式标杆 2、材质：热轧无缝钢管 φ232*8*6700，二横杆φ17*6*6000，钢材采用Q235B，热浸镀锌，螺栓表面镀锌350g/m2，钢管钢材等镀锌600g/m2，其它要求详见图纸 3、基础、垫层：材料品种、厚度：C25钢筋混凝土基础 基础高度2.4m 样式详见图纸 4、基础砼、模板、钢筋，立杆、钢架等结构设计图纸中的内容做法 5、标志板采用牌号为 3003 的铝合金板，铝合金龙骨加固，反光膜以《道路交通反光膜》（GB/T 18833-2012）为依据，所有标志反光膜为IV类。 6、适用于禁令标志 |  | 根 | 2
本页小计
【新点2013清单造价江苏版 V10.3.6】
分部分项工程和单价措施项目清单与计价表
工程名称：交安工程 |  |  |  |  | 标段： |  |  |  |  | 第3页 共7页
序号 | 项目编码 | 项目名称 |  | 项目特征描述 |  | 计量 单位 | 工程量 | 金额（元）
[8 empty] | 综合单价 | 合价 |  | 其中
暂估价
5 | 040205003004 | 标杆 |  | 1、类型：立柱式标杆 2、材质：热轧无缝钢管 φ102*5*2850，钢材采用Q235B，热浸镀锌，螺栓表面镀锌350g/m2，钢管钢材等镀锌600g/m2，其它要求详见图纸 3、基础砼、模板、钢筋，立杆、钢架等结构设计图纸中的内容做法 4、标志板采用牌号为 3003 的铝合金板，铝合金龙骨加固，反光膜以《道路交通反光膜》（GB/T 18833-2012）为依据，所有标志反光膜为IV类。 5、适用于禁令标志 |  | 根 | 1
6 | 040205003005 | 标杆 |  | 1、类型：9m悬臂式信号灯杆 2、规格尺寸：立柱：八角锥形钢管φ110/φ150*6550，悬臂：八角锥形钢管φ74/φ103*8*9000 3、基础、垫层：非泵送商品砼C30，配筋，M10基座保护层水泥砂浆 4、详细做法：见设计说明、施工图 5、接地要求：接地母线-镀锌扁钢-40*4/接地极-镀锌角钢-L50*5*2500 |  | 根 | 1
本页小计
【新点2013清单造价江苏版 V10.3.6】
分部分项工程和单价措施项目清单与计价表
工程名称：交安工程 |  |  |  |  | 标段： |  |  |  |  | 第4页 共7页
序号 | 项目编码 | 项目名称 |  | 项目特征描述 |  | 计量 单位 | 工程量 | 金额（元）
[8 empty] | 综合单价 | 合价 |  | 其中
暂估价
7 | 040205003006 | 标杆 |  | 1、类型：6m悬臂式信号灯杆 2、规格尺寸：立柱：八角锥形钢管φ110/φ150*6550，悬臂：八角锥形钢管φ74/φ103*8*6000 3、基础、垫层：非泵送商品砼C30，配筋，M10基座保护层水泥砂浆 4、详细做法：见设计说明、施工图 5、接地要求：接地母线-镀锌扁钢-40*4/接地极-镀锌角钢-L50*5*2500 |  | 根 | 1
8 | 040205014001 | 信号灯 |  | 1、类型：人行信号灯杆(热镀锌，喷塑，详见设计) 2、灯架材质、规格：电焊钢管φ89*5*3300 3、基础、垫层：材料品种、厚度：C30钢筋商品砼400*400*1000，含模板 4、包含挖土（按规范预留工作面）、回填土、模板、钢筋等全部施工工序；基础开挖如未预留工作面、未实施基础模板，结算时扣减 5、接地要求：接地母线-镀锌扁钢-40*4/接地极-镀锌角钢-L50*5*2500 |  | 套 | 2
9 | 040205014002 | 信号灯 |  | 1、类型：悬臂式机动车信号灯【机动车】 2、信号灯规格、型号、组数：三灯一组，箭头灯，满屏灯，直径为Φ400mm 规格，其余要求需满足《道路交通信号灯》GB14887 3、见设计说明、施工图JT-14-1 |  | 套 | 2
本页小计
【新点2013清单造价江苏版 V10.3.6】
分部分项工程和单价措施项目清单与计价表
工程名称：交安工程 |  |  |  |  | 标段： |  |  |  |  | 第5页 共7页
序号 | 项目编码 | 项目名称 |  | 项目特征描述 |  | 计量 单位 | 工程量 | 金额（元）
[8 empty] | 综合单价 | 合价 |  | 其中
暂估价
10 | 040205014003 | 信号灯 |  | 1、类型：倒计时器 2、信号灯规格、型号、组数：两位数字显示，视距大于200m |  | 套 | 1
11 | 040205014004 | 信号灯 |  | 1、类型：人行信号灯 2、灯架材质、规格：2灯一组 3、信号灯规格、型号、组数：红人和绿人图案 |  | 套 | 2
12 | 030411001001 | 配管 |  | 1、名称：镀锌钢管 2、规格：SC150 3、配置形式：埋地敷设 |  | m | 500
13 | 030411001002 | 配管 |  | 1、名称：塑料PE管 2、规格：PE100 3、配置形式：埋地敷设 |  | m | 500
14 | 030408002001 | 控制电缆 |  | 1、名称：防水电缆 2、型号：RVV-16*1.0 3、敷设方式、部位：管内敷设 |  | m | 200
15 | 030408002002 | 控制电缆 |  | 1、名称：防水电缆 2、型号：RVV-2*1.0 3、敷设方式、部位：管内敷设 |  | m | 40
16 | 030408002003 | 控制电缆 |  | 1、名称：防水电缆 2、型号：RVV-2*1.5 3、敷设方式、部位：管内敷设 |  | m | 40
17 | 030408002004 | 控制电缆 |  | 1、名称：防水电缆 2、型号：RVV-3*1.5 3、敷设方式、部位：管内敷设 |  | m | 10
18 | 030408002005 | 控制电缆 |  | 1、名称：防水电缆 2、型号：RVV-4*1.5 3、敷设方式、部位：管内敷设 |  | m | 40
本页小计
【新点2013清单造价江苏版 V10.3.6】
分部分项工程和单价措施项目清单与计价表
工程名称：交安工程 |  |  |  |  | 标段： |  |  |  |  | 第6页 共7页
序号 | 项目编码 | 项目名称 |  | 项目特征描述 |  | 计量 单位 | 工程量 | 金额（元）
[8 empty] | 综合单价 | 合价 |  | 其中
暂估价
19 | 040205001001 | 人（手）孔井 |  | 1、材料品种：电缆手孔井 2、规格尺寸：内空500×500×800㎜ 3、盖板材质、规格：钢纤维预制井盖、框，尺寸600×700×100㎜ 4、基础、垫层：材料品种、厚度：10CM砂盖层 5、抹面：用1：2水泥沙浆内粉； 6、砖砌体：M10水泥沙浆标准砖砌井 |  | 座 | 18
20 | 040807003001 | 接地装置调试 |  | 1、名称：接地调试 |  | 根 | 12
21 | 030404017001 | 配电箱 |  | 1、名称：信号灯控制箱 2、基础形式、材质、规格：10#槽钢；C30砼基础，详见图纸 3、端子板外部接线材质、规格：压铜接线端子、无端子接线 4、接地要求：接地母线-镀锌扁钢-40*4/接地极-镀锌角钢-L50*5*2500 |  | 台 | 1
22 | 030504001001 | 服务器 |  | 1、名称：前端存储（4*6T） |  | 台 | 1
23 | 030507013001 | 录像设备 |  | 1、名称：智能交通终端管理设备 2、类别：详见图纸 3、规格：含机箱，安装附件，视频卡，I/O卡及通信采集、同步、识别、控制等软件，现场统一配置6T硬盘 |  | 台 | 1
24 | 040205021001 | 900万AI生态电警抓拍单元 |  | 1、规格、型号：900万AI生态电警抓拍单元 2、基础、垫层：材料品种、厚度：专业厂家配套，需由交警部门认可 |  | 套 | 1
25 | 040205021002 | 900万像素卡口抓拍单元 |  | 1、规格、型号：900万AI单元卡口抓拍单元 2、立杆材质、形式：专业厂家配套，需由交警部门认可 |  | 套 | 1
本页小计
【新点2013清单造价江苏版 V10.3.6】
分部分项工程和单价措施项目清单与计价表
工程名称：交安工程 |  |  |  |  | 标段： |  |  |  |  | 第7页 共7页
序号 | 项目编码 | 项目名称 |  | 项目特征描述 |  | 计量 单位 | 工程量 | 金额（元）
[8 empty] | 综合单价 | 合价 |  | 其中
暂估价
26 | 030507008001 | 监控摄像设备 |  | 1、名称：400万像素全自动监控球机 2、类别：详见设计要求 |  | 台 | 1
27 | 040205020001 | 电源 |  | 1、类型：电源:DC12V |  | 台 | 2
28 | 030412002001 | 工厂灯 |  | 1、名称：补光灯 2、型号：详见设计要求 3、安装形式：杆上 |  | 套 | 1
29 | 030412002002 | 工厂灯 |  | 1、名称：环保爆闪灯 2、型号：详见设计要求 3、安装形式：杆上 |  | 套 | 1
30 | 030501012001 | 交换机 |  | 1、名称：24口千兆交换机 2、功能：祥见设计要求 |  | 台 | 1
31 | 040101002001 | 挖沟槽土方 |  | 1、土壤类别：一、二类土 2、挖土深度：2M内 |  | m3 | 145.03
32 | 040103001001 | 回填方 |  | 1、密实度要求：符合设计要求 2、填方材料品种：素土 3、填方来源、运距：就地取土、余土就地平整 |  | m3 | 84.14
33 | 040103002003 | 余方弃置 |  | 1、废弃料品种：素土 2、运距：投标单位自行考虑 |  | m3 | 60.89
分部小计
分部分项合计
1 | 041106001001 | 大型机械设备进出场及安拆 |  |  |  | 项 | 1
单价措施合计
本页小计
合 计
【新点2013清单造价江苏版 V10.3.6】

## 7.2 表-11 总价措施项目清单与计价表
总价措施项目清单与计价表
工程名称：交安工程 | [5 empty] | 标段： |  |  |  |  | 第1页 共2页
序号 | 项目编码 | 项目名称 |  | 计算基础 | 费率（%） |  | 金额（元） |  | 调整 费率（%） | 调整后 金额（元） |  | 备注
1 | 041109001001 | 安全文明施工费
1.1 |  | 基本费 |  | 分部分项合计+单价措施项目合计-除税工程设备费 | 1.200
1.2 |  | 增加费 |  | 分部分项合计+单价措施项目合计-除税工程设备费 | 0.300
1.3 |  | 扬尘污染防治增加费 |  | 分部分项合计+单价措施项目合计-除税工程设备费 | 0.100
2 | 041109002001 | 夜间施工 |  | 分部分项合计+单价措施项目合计-除税工程设备费
3 | 041109003001 | 二次搬运 |  | 分部分项合计+单价措施项目合计-除税工程设备费
4 | 041109004001 | 冬雨季施工 |  | 分部分项合计+单价措施项目合计-除税工程设备费
5 | 041109005001 | 行车、行人干扰 |  | 分部分项合计+单价措施项目合计-除税工程设备费
6 | 041109006001 | 地上、地下设施、建筑物的临时保护设施 |  | 分部分项合计+单价措施项目合计-除税工程设备费
7 | 041109007001 | 已完工程及设备保护 |  | 分部分项合计+单价措施项目合计-除税工程设备费
8 | 041109008001 | 临时设施 |  | 分部分项合计+单价措施项目合计-除税工程设备费
【新点2013清单造价江苏版 V10.3.6】
编制人（造价人员）： | [7 empty] | 复核人（造价工程师）：
总价措施项目清单与计价表
工程名称：交安工程 | [5 empty] | 标段： |  |  |  |  | 第2页 共2页
序号 | 项目编码 | 项目名称 |  | 计算基础 | 费率（%） |  | 金额（元） |  | 调整 费率（%） | 调整后 金额（元） |  | 备注
9 | 041109009001 | 赶工措施 |  | 分部分项合计+单价措施项目合计-除税工程设备费
10 | 041109010001 | 工程按质论价 |  | 分部分项合计+单价措施项目合计-除税工程设备费
11 | 041109011001 | 建筑工人实名制费用 |  | 分部分项合计+单价措施项目合计-除税工程设备费 | [7 empty] | 建筑工人实名制设备由建筑工人工资专用账户开户银行提供的，建筑工人实名制费用按表中费率乘以0.5系数计取
12 | 041109091001 | 特殊条件下施工增加费 |  | 分部分项合计+单价措施项目合计-除税工程设备费
13 | 041109015001 | 智慧工地费用 |  | 分部分项合计+单价措施项目合计-除税工程设备费 | [7 empty] | 现场安全隐患排查、人员信息动态管理、扬尘管控视频监控、高处作业防护预警、危大工程监测预警和集成平台等设备、软件和管理费用。
【新点2013清单造价江苏版 V10.3.6】
编制人（造价人员）： | [7 empty] | 复核人（造价工程师）：

## 7.3 表-12 其他项目清单与计价汇总表
其他项目清单与计价汇总表
工程名称：交安工程 |  |  |  | 标段： |  |  | 第1页 共1页
序号 | 项目名称 |  | 金额(元) |  | 结算金额(元) | 备注
1 | 暂列金额 |  | 17057.62
2 | 暂估价
2.1 | 材料暂估价
2.2 | 专业工程暂估价
3 | 计日工
4 | 总承包服务费
合 计 |  |  | 17057.62
【新点2013清单造价江苏版 V10.3.6】

## 7.4 表-12-1 暂列金额明细表
暂列金额明细表
工程名称：交安工程 |  |  |  | 标段： |  | 第1页 共1页
序号 | 项目名称 |  | 计量单位 |  | 暂定金额(元) | 备注
1 | 预留金 |  |  |  | 17057.62
合 计 |  |  |  |  | 17057.62
【新点2013清单造价江苏版 V10.3.6】

## 7.5 表-12-2 材料（工程设备）暂估单价及调整表
材料（工程设备）暂估单价及调整表
工程名称：交安工程 | [6 empty] | 标段： | [5 empty] | 第1页 共1页
序号 | 材料编码 | 材料(工程设备)名称、规格、型号 |  | 计量单位 | 数量 |  |  | 暂估（元） |  | 确认（元） |  | 差额±(元) |  |  | 备注
[5 empty] | 投标 | 确认 |  | 单价 | 合价 | 单价 | 合价 | 单价 |  | 合价
合计
【新点2013清单造价江苏版 V10.3.6】

## 7.6 表-12-3 专业工程暂估价及结算价表
专业工程暂估价及结算价表
工程名称：交安工程 |  |  |  |  | 标段： |  |  | 第1页 共1页
序号 | 工程名称 |  | 工程内容 | 暂估金额(元) |  | 结算金额(元) | 差额±(元) |  | 备注
1
合 计
【新点2013清单造价江苏版 V10.3.6】

## 7.7 表-13 规费、税金项目计价表
规费、税金项目计价表
工程名称：交安工程 |  |  |  | 标段： |  |  |  | 第1页 共1页
序号 | 项目名称 |  | 计算基础 |  | 计算基数(元) |  | 计算费率(％) |  | 金额(元)
1 | 规费 |  | 环境保护税+社会保险费+住房公积金 |  |  |  | 100.000
1.1 | 社会保险费 |  | 分部分项工程费+措施项目费+其他项目费-除税工程设备费 |  |  |  | 2.100
1.2 | 住房公积金 |  | 分部分项工程费+措施项目费+其他项目费-除税工程设备费 |  |  |  | 0.370
1.3 | 环境保护税 |  | 分部分项工程费+措施项目费+其他项目费-除税工程设备费
2 | 税金 |  | 分部分项工程费+措施项目费+其他项目费+规费-除税甲供材料和甲供设备费/1.01 |  |  |  | 9.000
合 计
【新点2013清单造价江苏版 V10.3.6】
编制人（造价人员）： | [5 empty] | 复核人（造价工程师）：

## 8.1 表-08 分部分项工程和单价措施项目清单与计价表
分部分项工程和单价措施项目清单与计价表
工程名称：绿化工程 |  |  |  |  | 标段： |  |  |  |  | 第1页 共1页
序号 | 项目编码 | 项目名称 |  | 项目特征描述 |  | 计量 单位 | 工程量 | 金额（元）
[8 empty] | 综合单价 | 合价 |  | 其中
暂估价
1 | 050101010001 | 整理绿化用地 |  |  |  | m2 | 3109
2 | 050102001001 | 栽植乔木 |  | 1、种类：榉树 2、胸、地径：φ12.1~13㎝ 3、株高、冠径：H600㎝、P180㎝，全冠骨架，3~5主分枝以上，分枝点＞180㎝ 4、养护期：Ⅲ级养护，养护期一年，养护期100%成活率，冠幅和高度为修剪后 |  | 株 | 40
3 | 050102002001 | 栽植灌木 |  | 1、种类：桂花 2、根盘直径：D11.1~12㎝ 3、蓬径：P＞200㎝，树干挺拔，全冠骨架 4、养护期：Ⅲ级养护，养护期一年，养护期100%成活率，冠幅和高度为修剪后 |  | 株 | 40
4 | 050102012001 | 铺种草皮 |  | 1、草皮种类：狗牙根草皮 2、铺种方式：满铺 3、养护期：Ⅲ级养护，养护期一年，养护期100%成活率 |  | m2 | 3109
分部分项合计
1 | 050403001001 | 树木支撑架 |  | 1、支撑类型、材质：树棍四脚井字桩 |  | 株 | 40
2 | 050403001002 | 树木支撑架 |  | 1、支撑类型、材质：树棍扁担桩 |  | 株 | 40
3 | 050403002001 | 草绳绕树干 |  | 1、胸径（干径）：综合 |  | 株 | 80
单价措施合计
本页小计
合 计
【新点2013清单造价江苏版 V10.3.6】

## 8.2 表-11 总价措施项目清单与计价表
总价措施项目清单与计价表
工程名称：绿化工程 | [5 empty] | 标段： |  |  |  |  | 第1页 共3页
序号 | 项目编码 | 项目名称 |  | 计算基础 | 费率（%） |  | 金额（元） |  | 调整 费率（%） | 调整后 金额（元） |  | 备注
1 | 050405001001 | 安全文明施工费
1.1 |  | 基本费 |  | 分部分项合计+单价措施项目合计-除税工程设备费 | 1.000
1.2 |  | 增加费 |  | 分部分项合计+单价措施项目合计-除税工程设备费
1.3 |  | 扬尘污染防治增加费 |  | 分部分项合计+单价措施项目合计-除税工程设备费 | 0.210
2 | 050405002001 | 夜间施工 |  | 分部分项合计+单价措施项目合计-除税工程设备费
3 | 050405003001 | 非夜间施工照明 |  | 分部分项合计+单价措施项目合计-除税工程设备费 | [7 empty] | 在计取非夜间施工照明费时，建筑工程、仿古工程、修缮土建部分仅地下室（地宫）部分可计取；单独装饰、安装工程、园林绿化工程、修缮安装部分仅特殊施工部位内施工项目可计取
4 | 050405004001 | 二次搬运 |  | 分部分项合计+单价措施项目合计-除税工程设备费
5 | 050405005001 | 冬雨季施工 |  | 分部分项合计+单价措施项目合计-除税工程设备费
【新点2013清单造价江苏版 V10.3.6】
编制人（造价人员）： | [7 empty] | 复核人（造价工程师）：
总价措施项目清单与计价表
工程名称：绿化工程 | [5 empty] | 标段： |  |  |  |  | 第2页 共3页
序号 | 项目编码 | 项目名称 |  | 计算基础 | 费率（%） |  | 金额（元） |  | 调整 费率（%） | 调整后 金额（元） |  | 备注
6 | 050405006001 | 反季节栽植影响措施 |  | 分部分项合计+单价措施项目合计-除税工程设备费
7 | 050405007001 | 地上、地下设施的临时保护设施 |  | 分部分项合计+单价措施项目合计-除税工程设备费
8 | 050405008001 | 已完工程及设备保护 |  | 分部分项合计+单价措施项目合计-除税工程设备费
9 | 050405009001 | 临时设施 |  | 分部分项合计+单价措施项目合计-除税工程设备费
10 | 050405010001 | 赶工措施 |  | 分部分项合计+单价措施项目合计-除税工程设备费
11 | 050405011001 | 工程按质论价 |  | 分部分项合计+单价措施项目合计-除税工程设备费
12 | 050405012001 | 建筑工人实名制费用 |  | 分部分项合计+单价措施项目合计-除税工程设备费 | [7 empty] | 建筑工人实名制设备由建筑工人工资专用账户开户银行提供的，建筑工人实名制费用按表中费率乘以0.5系数计取
13 | 050405091001 | 特殊条件下施工增加费 |  | 分部分项合计+单价措施项目合计-除税工程设备费
【新点2013清单造价江苏版 V10.3.6】
编制人（造价人员）： | [7 empty] | 复核人（造价工程师）：
总价措施项目清单与计价表
工程名称：绿化工程 | [5 empty] | 标段： |  |  |  |  | 第3页 共3页
序号 | 项目编码 | 项目名称 |  | 计算基础 | 费率（%） |  | 金额（元） |  | 调整 费率（%） | 调整后 金额（元） |  | 备注
14 | 050405015001 | 智慧工地费用 |  | 分部分项合计+单价措施项目合计-除税工程设备费 | [7 empty] | 现场安全隐患排查、人员信息动态管理、扬尘管控视频监控、高处作业防护预警、危大工程监测预警和集成平台等设备、软件和管理费用。
【新点2013清单造价江苏版 V10.3.6】
编制人（造价人员）： | [7 empty] | 复核人（造价工程师）：

## 8.3 表-12 其他项目清单与计价汇总表
其他项目清单与计价汇总表
工程名称：绿化工程 |  |  |  | 标段： |  |  | 第1页 共1页
序号 | 项目名称 |  | 金额(元) |  | 结算金额(元) | 备注
1 | 暂列金额
2 | 暂估价
2.1 | 材料暂估价
2.2 | 专业工程暂估价
3 | 计日工
4 | 总承包服务费
合 计
【新点2013清单造价江苏版 V10.3.6】

## 8.4 表-12-1 暂列金额明细表
暂列金额明细表
工程名称：绿化工程 |  |  |  | 标段： |  | 第1页 共1页
序号 | 项目名称 |  | 计量单位 |  | 暂定金额(元) | 备注
1 | 预留金
合 计
【新点2013清单造价江苏版 V10.3.6】

## 8.5 表-12-2 材料（工程设备）暂估单价及调整表
材料（工程设备）暂估单价及调整表
工程名称：绿化工程 | [6 empty] | 标段： | [5 empty] | 第1页 共1页
序号 | 材料编码 | 材料(工程设备)名称、规格、型号 |  | 计量单位 | 数量 |  |  | 暂估（元） |  | 确认（元） |  | 差额±(元) |  |  | 备注
[5 empty] | 投标 | 确认 |  | 单价 | 合价 | 单价 | 合价 | 单价 |  | 合价
合计
【新点2013清单造价江苏版 V10.3.6】

## 8.6 表-12-3 专业工程暂估价及结算价表
专业工程暂估价及结算价表
工程名称：绿化工程 |  |  |  |  | 标段： |  |  | 第1页 共1页
序号 | 工程名称 |  | 工程内容 | 暂估金额(元) |  | 结算金额(元) | 差额±(元) |  | 备注
合 计
【新点2013清单造价江苏版 V10.3.6】

## 8.7 表-13 规费、税金项目计价表
规费、税金项目计价表
工程名称：绿化工程 |  |  |  | 标段： |  |  |  | 第1页 共1页
序号 | 项目名称 |  | 计算基础 |  | 计算基数(元) |  | 计算费率(％) |  | 金额(元)
1 | 规费 |  | 环境保护税+社会保险费+住房公积金 |  |  |  | 100.000
1.1 | 社会保险费 |  | 分部分项工程费+措施项目费+其他项目费-除税工程设备费 |  |  |  | 3.300
1.2 | 住房公积金 |  | 分部分项工程费+措施项目费+其他项目费-除税工程设备费 |  |  |  | 0.550
1.3 | 环境保护税 |  | 分部分项工程费+措施项目费+其他项目费-除税工程设备费
2 | 税金 |  | 分部分项工程费+措施项目费+其他项目费+规费-除税甲供材料和甲供设备费/1.01 |  |  |  | 9.000
合 计
【新点2013清单造价江苏版 V10.3.6】
编制人（造价人员）： | [5 empty] | 复核人（造价工程师）：