## 1.1 扉页
|  | 宝应县里下河滞涝圩内光伏项目占用滞蓄面积及库容补偿工程 | [7 empty] | 工程
招标控制价
| 招标控制价（小写） |  |  | 2469884.79
| （大写） |  |  | 贰佰肆拾陆万玖仟捌佰捌拾肆元柒角玖分
招 标 人： | [5 empty] | 造价咨询人：
|  |  | （单位盖章） | [5 empty] | （单位盖章）
法定代表人 或其授权人： | [5 empty] | 法定代表人 或其授权人：
|  |  | （签字或盖章） |  |  |  |  | （签字或盖章）
编 制 人： | [5 empty] | 复 核 人：
|  | （造价人员签字盖专用章） |  |  |  |  | （造价人员签字盖专用章）
编 制 时 间： | [5 empty] | 复 核 时 间：

## 1.2 建设项目招标控制价汇总表
建设项目招标控制价表
工程名称：宝应县里下河滞涝圩内光伏项目占用滞蓄面积及库容补偿工程
序号 | 单项工程名称 | 金额（元）
1 | 宝应县里下河滞涝圩内光伏项目占用滞蓄面积及库容补偿工程 | 2469884.79
合计 |  | 2469884.79

## 3.1 表2-1工程项目总价表
工程项目总价表
合同编号：001
工程名称：宝应县里下河滞涝圩内光伏项目占用滞蓄面积及库容补偿工程
序号 | 分类工程编码 | 工程项目名称 | 金额（元）
一 |  | 建筑工程分类分项工程量清单项目 | 1968040.24
1 | 5001 | 水利建筑工程 | 1968040.24
1.1 | 500101 | 土方开挖工程 | 745892.04
1.2 | 500114 | 道路工程 | 50782.23
1.3 | 500114 | 退水闸工程 | 415333.69
1.4 | 500114 | 临时工程 | 756032.28
二 |  | 设备采购和安装工程分类分项工程量清单项目 | 304137.38
1 | 5002 | 水利安装工程 | 304137.38
1.1 | 500202 | 金属结构设备安装工程 | 178056.56
1.2 | 500201 | 电气设备安装工程 | 126080.82
三 |  | 措施项目 | 68950.75
四 |  | 其他项目 | 117056.42
五 |  | 零星工作项目 | 11700
|  | 合计 | 2469884.79

## 3.2 表2-2建筑工程分类分项工程量清单计价表（电子招投标用
建筑工程分类分项工程量清单计价表
合同编号：001
工程名称：宝应县里下河滞涝圩内光伏项目占用滞蓄面积及库容补偿工程
序号 | 项目编码 | 项目名称 | 项目特征描述 | 项目工作内容 | 计量 单位 | 工程 数量 | 单价 （元） | 合价 （元） | 主要技术 条款编码
1 | 5001 | 水利建筑工程 |  |  |  | 1 |  | 1968040.24
1.1 | 500101 | 土方开挖工程 |  |  |  | 1 |  | 745892.04
1.1.1 | 500101001001 | 场地平整 | 1、场地清表 2、堤防 |  | m2 | 7581.77 | 7.63 | 57848.91
1.1.2 | 500101002001 | 一般土方开挖 | 1、土方开挖 2、退水闸 |  | m3 | 669 | 13.03 | 8717.07
1.1.3 | 500103001001 | 一般土方填筑 | 1、加固堤防土方填筑 |  | m3 | 10814.76 | 5.06 | 54722.69
1.1.4 | 500103001002 | 外购土方 | 1、外购土方按照天然密实土方计入 |  | m3 | 21434.57 | 29.14 | 624603.37
1.2 | 500114 | 道路工程 |  |  |  | 1 |  | 50782.23
1.2.1 | 500103003001 | 人工掺和料填筑 | 1、15%水泥土换填 2、基础下方处理 |  | m3 | 130.74 | 156.71 | 20488.27
1.2.2 | 500103007001 | 垫层料填筑 | 1、10cm黄砂垫层 |  | m3 | 44.75 | 347.51 | 15551.07
1.2.3 | 500103007002 | 垫层料填筑 | 1、10cm碎石垫层 |  | m3 | 44.75 | 329.45 | 14742.89
1.3 | 500114 | 退水闸工程 |  |  |  | 1 |  | 415333.69
1.3.1 | 500109001001 | 普通混凝土 | 1、部位及类型：垫层封底 2、级配、拌制要求：C25（F50）商品混凝土 3、含模板 |  | m3 | 19.13 | 671.57 | 12847.13
1.3.2 | 500109001003 | 普通混凝土 | 1、部位及类型：护坡、护底 2、级配、拌制要求：C25（F50）商品混凝土 3、含模板 |  | m3 | 71 | 703.29 | 49933.59
1.3.3 | 500109001006 | 普通混凝土 | 1、部位及类型：闸站底板 2、级配、拌制要求：C30（F50）商品混凝土 3、含模板 |  | m3 | 29.96 | 685.53 | 20538.48
1.3.4 | 500109001007 | 普通混凝土 | 1、部位及类型：翼墙底板 2、级配、拌制要求：C30（F50）商品混凝土 3、含模板 |  | m3 | 78.75 | 690.12 | 54346.95
1.3.5 | 500109001004 | 普通混凝土 | 1、部位及类型：格梗 2、级配、拌制要求：C25（F50）商品混凝土 3、含模板 |  | m3 | 14.87 | 1375.63 | 20455.62
1.3.6 | 500109001002 | 普通混凝土 | 1、部位及类型：挡土墙 2、级配、拌制要求：C30（F50）商品混凝土 3、含模板 |  | m3 | 22.91 | 1081.92 | 24786.79
1.3.7 | 500109001005 | 普通混凝土 | 1、部位及类型：胸墙 2、级配、拌制要求：C30（F50）商品混凝土 3、含模板 |  | m3 | 72.66 | 1079.42 | 78430.66
1.3.8 | 500109001008 | 普通混凝土 | 1、部位及类型：闸板 2、级配、拌制要求：C30（F50）商品混凝土 3、含模板 |  | m3 | 16.96 | 866.71 | 14699.4
1.3.9 | 500109001009 | 普通混凝土 | 1、部位及类型：闸室顶板 2、级配、拌制要求：C30（F50）商品混凝土 3、含模板 |  | m3 | 7.16 | 987.69 | 7071.86
1.3.10 | 500109001010 | 普通混凝土 | 1、部位及类型：桥面搭板 2、级配、拌制要求：C30（F50）商品混凝土 3、含模板 |  | m3 | 8.16 | 1074.65 | 8769.14
1.3.11 | 500111001001 | 钢筋加工及安装 | 1、型号、规格：三级钢 |  | t | 18.177 | 5770.06 | 104882.38
1.3.12 | 500109008001 | 止水工程 | 1、垂直止水铜片1.2*200 2、灌填沥青 |  | m | 17.6 | 257.59 | 4533.58
1.3.13 | 500109008002 | 止水工程 | 1、水平止水铜片1.2*410 2、灌填沥青 |  | m | 9.3 | 423.15 | 3935.3
1.3.14 | 500109009002 | 伸缩缝 | 1、 聚乙烯泡沫板填缝20mm |  | m2 | 23.38 | 32.55 | 761.02
1.3.15 | 500114001005 | 钢水尺 | 1、6m长铟钢水尺 |  | 根 | 2 | 1493.03 | 2986.06
1.3.16 | 500111002001 | 钢构件加工及安装 | 1、爬梯 |  | t | 0.169 | 6956.98 | 1175.73
1.3.17 | 500111002002 | 不锈钢栏杆 | 1、1.1m高304不锈钢栏杆 |  | m | 14.8 | 350 | 5180
1.4 | 500114 | 临时工程 |  |  |  | 1 |  | 756032.28
1.4.1 | 500114002003 | 砖渣路面 | 1、50cm厚砖渣路面 |  | m2 | 5200 | 58.69 | 305188
1.4.2 | 500114002004 | 排水管 | 1、河道埋设直径1400mm钢筋混凝土管道 |  | m | 12 | 1659.25 | 19911
1.4.3 | 500114002001 | 围堰 | 1、围堰（含拆除外运） |  | m3 | 7818 | 29.97 | 234305.46
1.4.4 | 500114002002 | 井点降水 | 1、井点降水 |  | 项 | 1 | 131419.82 | 131419.82
1.4.5 | 500101002002 | 一般土方开挖 | 1、砖渣路面使用完运出，运距由投标人自行考虑 |  | m3 | 2600 | 25.08 | 65208
|  | 合计 | [5 empty] | 1968040.24

## 3.3 表2-3设备采购和安装工程分类分项工程量清单计价表（电
设备采购和安装工程分类分项工程量清单计价表
合同编号：001
工程名称：宝应县里下河滞涝圩内光伏项目占用滞蓄面积及库容补偿工程
序号 | 项目编码 | 项目名称 | 项目特征描述 | 项目工作内容 | 计量单位 | 工程数量 | 单价（元） |  |  | 合价（元） |  |  | 主要技术条款编码
[7 empty] | 设备单价 | 安装工程单价 | 小计 | 设备合价 | 安装工程合价 | 合计
1 | 5002 | 水利安装工程 |  |  |  | 1 |  |  |  | 181335.52 | 122801.86 | 304137.38
1.1 | 500202 | 金属结构设备安装工程 |  |  |  | 1 |  |  |  | 176048.77 | 2007.79 | 178056.56
1.1.1 | 500202002003 | 启闭机设备安装 | 1、启闭机型号QLD-2*80KN |  | 台 | 1 | 12180.67 | 1271.45 | 13452.12 | 12180.67 | 1271.45 | 13452.12
1.1.2 | 500202005001 | 闸门设备安装 | 1、4*3.3m潜孔式钢制闸门 |  | 扇 | 1 | 146548.71 | 368.17 | 146916.88 | 146548.71 | 368.17 | 146916.88
1.1.3 | 500202005002 | 闸门设备安装 | 1、检修钢闸门预埋件 |  | 扇 | 1 | 17319.39 | 368.17 | 17687.56 | 17319.39 | 368.17 | 17687.56
1.2 | 500201 | 电气设备安装工程 |  |  |  | 1 |  |  |  | 5286.75 | 120794.07 | 126080.82
1.2.1 | 500201018001 | 配管 | 1、型号、规格：刚性阻燃管 2、规格：PC50 |  | m | 600 |  | 49.86 | 49.86 |  | 29916 | 29916
1.2.2 | 500201018006 | 电力电缆 | 1、名称：电力电缆 2、规格：YJV-5*25 |  | m | 560 |  | 119.78 | 119.78 |  | 67076.8 | 67076.8
1.2.3 | 500201018003 | 电力电缆 | 1、名称：电力电缆 2、规格：YJV-5*10 |  | m | 20 |  | 119.78 | 119.78 |  | 2395.6 | 2395.6
1.2.4 | 500201018005 | 控制电缆 | 1、名称：控制电缆 2、规格：KVVP-7*2.5 |  | m | 20 |  | 36.9 | 36.9 |  | 738 | 738
1.2.5 | 500201024001 | 配电箱 | 1、名称：控制箱 |  | 台 | 1 | 5286.75 | 289.72 | 5576.47 | 5286.75 | 289.72 | 5576.47
1.2.6 | 500201020001 | 接地装置安装 | 1、型号、规格：接地极 2、材质：热镀锌角钢L50*5*2500 |  | 根 | 5 |  | 115.27 | 115.27 |  | 576.35 | 576.35
1.2.7 | 500201020002 | 接地装置安装 | 1、型号、规格：接地母线 2、材质：热镀锌扁钢-50*6 |  | m | 40 |  | 42.7 | 42.7 |  | 1708 | 1708
1.2.8 | 500201020003 | 接地装置安装 | 1、型号、规格：接地母线 2、材质：热镀锌圆钢φ10 |  | m | 560 |  | 32.31 | 32.31 |  | 18093.6 | 18093.6
|  | 合计 | [9 empty] | 304137.38

## 3.4 表2-4措施项目清单计价表
措施项目清单计价表
合同编号：001
工程名称：宝应县里下河滞涝圩内光伏项目占用滞蓄面积及库容补偿工程
序号 | 项目名称 | 金额（元）
1 | 环境保护措施
2 | 安全文明措施 | 56804.44
3 | 临时工程
4 | 交通工程
5 | 保险费 | 6816.53
6 | 河道排水 | 1397.91
7 | 大型施工设备安拆费 | 3931.87
| 合计 | 68950.75

## 3.5 主要材料及人工数量汇总表
主要材料及人工数量汇总表
附表二
工程名称：宝应县里下河滞涝圩内光伏项目占用滞蓄面积及库容补偿工程
序号 | 项目名称 | 水泥（t） |  |  | 黄砂（t） | 碎石（t） | 块石（t） | 木材（m3） |  | 钢筋（t） | 电（kWh） | 柴油（t） | 土工布（m2） | 工日（个） | 工时（个）
|  | P.C32.5级 | 42.5级 | 52.5级 |  |  |  | 板材 | 原木
1 | 宝应县里下河滞涝圩内光伏项目占用滞蓄面积及库容补偿工程 | 0.201438 | 35.88813 |  | 80.936398 | 68.803125 |  | 4.421015 |  | 18.713765 | 26258.419618 | 25.84768205 |  |  | 33466.047178