## 1.1 封-1 封面
|  | 丁沟机场路-空港道路修缮工程 |  |  | 工程
招标工程量清单
招 标 人：
（单位盖章）
造价咨询人：
（单位盖章）
2025年06月20日

## 3.1 表-08 分部分项工程和单价措施项目清单与计价表
分部分项工程和单价措施项目清单与计价表
工程名称：丁沟机场路-空港道路修缮工程 |  |  |  |  | 标段： |  |  |  |  | 第1页 共3页
序号 | 项目编码 | 项目名称 |  | 项目特征描述 |  | 计量 单位 | 工程量 | 金额（元）
[8 empty] | 综合单价 | 合价 |  | 其中
暂估价
0410 拆除工程
1 | 041001007001 | 拆除渠道 |  | 1、衬砌渠道拆除、排水沟半边拆除 |  | m | 2161
2 | 041001005001 | 拆除侧、平（缘）石 |  | 1、材质：花岗岩侧石拆除 |  | m | 10910
3 | 040103002001 | 余方弃置 |  | 1、废弃料品种：拆除基层及面层外运 2、外运运距：自行考虑 |  | m3 | 693.79
分部小计
0402 道路工程
4 | 04B001 | 水泥砼板注浆 |  | 1、地聚合物注浆加固 2、做法详见设计图纸 |  | m | 2800
5 | 040204004003 | 安砌侧（平、缘）石 |  | 1、130*300x1000五莲花机切面花岗岩侧石 倒方角 2、30厚水泥砂浆结合层 3、C15混凝土垫层 |  | m | 8740
6 | 040204004004 | 安砌侧（平、缘）石 |  | 1、130*300x1000五莲花机切面花岗岩侧石 倒方角（开孔） 2、30厚水泥砂浆结合层 3、C15混凝土垫层 |  | m | 2041
7 | 040204004005 | 安砌侧（平、缘）石 |  | 1、130*300x1000五莲花机切面花岗岩侧石 倒方角（弧形） 2、30厚水泥砂浆结合层 3、C15混凝土垫层 |  | m | 129
分部小计
0405 管网工程
8 | 040201022001 | 排水沟（破损更换） |  | 1、梯形排水沟损坏更换修复 2、做法详见设计图纸 |  | m | 120
9 | 040201022002 | 排水沟（拆墙收复） |  | 1、排水沟半边墙修复、盖板拆除安装 2、做法详见道路大样图 |  | m | 2041
分部小计
0410 其他工程
本页小计
【新点2013清单造价江苏版 V10.3.6】
分部分项工程和单价措施项目清单与计价表
工程名称：丁沟机场路-空港道路修缮工程 |  |  |  |  | 标段： |  |  |  |  | 第2页 共3页
序号 | 项目编码 | 项目名称 |  | 项目特征描述 |  | 计量 单位 | 工程量 | 金额（元）
[8 empty] | 综合单价 | 合价 |  | 其中
暂估价
10 | 040101005001 | 挖淤泥、流砂 |  | 1、排水沟清淤，自行考虑机械和人工配合 2、位置：开孔侧石旁有盖板排水沟、梯形排水沟 3、运距：外运距离自行考虑 |  | m3 | 2409.94
11 | 010606009001 | 钢护栏 |  | 1、原护栏更换及新安 2、立柱24根，柱与板连接件46套 |  | m | 218
12 | 011003003001 | 反光更换 |  | 1、柱式反光 2、晶格反射器，道路右侧白色，左侧黄色 3、直线段50m设一个，曲线25m设一个 4、百米牌可附设在柱式轮廓标上 |  | 套 | 860
13 | 011003003002 | 反光更换 |  | 1、依附反光 2、路侧轮廓标贴白色反光片，中间带贴黄色反光片 3、轮廓标安装于道路防撞墙外侧 |  | 套 | 860
14 | 011406001001 | 抹灰面油漆 |  | 1、墙面彩绘 2、图案等甲方现场确认 |  | m2 | 8681.73
15 | 011406001002 | 抹灰面油漆 |  | 1、彩绘墙面清理、批抗裂腻子两遍，刷白色外墙涂料两遍 |  | m2 | 3742.38
16 | 011405001001 | 金属面油漆 |  | 1、路面灯杆出新354套 2、监控杆出新31套 3、考虑除锈、喷涂工艺，达到甲方要求，颜色甲方现场定，灯杆高度15M，自行考虑登高机械 |  | m2 | 2200
17 | 040305005001 | 护坡 |  | 1、正六边形预制块护坡 2、灌注砂浆码砌 3、C20砼压顶+砼基础 4、详见设计图纸 |  | m2 | 240
分部小计
分部分项合计
1 | 041106001001 | 大型机械设备进出场及安拆 |  |  |  | 台·次 | 1
2 | 041104003001 | 施工移动式护栏 |  |  |  | m·天 | 6000
本页小计
【新点2013清单造价江苏版 V10.3.6】
分部分项工程和单价措施项目清单与计价表
工程名称：丁沟机场路-空港道路修缮工程 |  |  |  |  | 标段： |  |  |  |  | 第3页 共3页
序号 | 项目编码 | 项目名称 |  | 项目特征描述 |  | 计量 单位 | 工程量 | 金额（元）
[8 empty] | 综合单价 | 合价 |  | 其中
暂估价
单价措施合计
本页小计
合 计
【新点2013清单造价江苏版 V10.3.6】

## 3.2 表-11 总价措施项目清单与计价表
总价措施项目清单与计价表
工程名称：丁沟机场路-空港道路修缮工程 | [5 empty] | 标段： |  |  |  |  | 第1页 共2页
序号 | 项目编码 | 项目名称 |  | 计算基础 | 费率（%） |  | 金额（元） |  | 调整 费率（%） | 调整后 金额（元） |  | 备注
1 | 041109001001 | 安全文明施工费
1.1 |  | 基本费 |  | 分部分项合计+单价措施项目合计-除税工程设备费 | 1.500
1.2 |  | 增加费 |  | 分部分项合计+单价措施项目合计-除税工程设备费
1.3 |  | 扬尘污染防治增加费 |  | 分部分项合计+单价措施项目合计-除税工程设备费 | 0.310
2 | 041109002001 | 夜间施工 |  | 分部分项合计+单价措施项目合计-除税工程设备费
3 | 041109003001 | 二次搬运 |  | 分部分项合计+单价措施项目合计-除税工程设备费
4 | 041109004001 | 冬雨季施工 |  | 分部分项合计+单价措施项目合计-除税工程设备费
5 | 041109005001 | 行车、行人干扰 |  | 分部分项合计+单价措施项目合计-除税工程设备费
6 | 041109006001 | 地上、地下设施、建筑物的临时保护设施 |  | 分部分项合计+单价措施项目合计-除税工程设备费
7 | 041109007001 | 已完工程及设备保护 |  | 分部分项合计+单价措施项目合计-除税工程设备费
8 | 041109008001 | 临时设施 |  | 分部分项合计+单价措施项目合计-除税工程设备费
【新点2013清单造价江苏版 V10.3.6】
编制人（造价人员）： | [7 empty] | 复核人（造价工程师）：
总价措施项目清单与计价表
工程名称：丁沟机场路-空港道路修缮工程 | [5 empty] | 标段： |  |  |  |  | 第2页 共2页
序号 | 项目编码 | 项目名称 |  | 计算基础 | 费率（%） |  | 金额（元） |  | 调整 费率（%） | 调整后 金额（元） |  | 备注
9 | 041109009001 | 赶工措施 |  | 分部分项合计+单价措施项目合计-除税工程设备费
10 | 041109010001 | 工程按质论价 |  | 分部分项合计+单价措施项目合计-除税工程设备费
11 | 041109011001 | 建筑工人实名制费用 |  | 分部分项合计+单价措施项目合计-除税工程设备费 | [7 empty] | 建筑工人实名制设备由建筑工人工资专用账户开户银行提供的，建筑工人实名制费用按表中费率乘以0.5系数计取
12 | 041109091001 | 特殊条件下施工增加费 |  | 分部分项合计+单价措施项目合计-除税工程设备费
【新点2013清单造价江苏版 V10.3.6】
编制人（造价人员）： | [7 empty] | 复核人（造价工程师）：

## 3.3 表-12 其他项目清单与计价汇总表
其他项目清单与计价汇总表
工程名称：丁沟机场路-空港道路修缮工程 |  |  |  | 标段： |  |  | 第1页 共1页
序号 | 项目名称 |  | 金额(元) |  | 结算金额(元) | 备注
1 | 暂列金额 |  | 162385.54
2 | 暂估价
2.1 | 材料暂估价
2.2 | 专业工程暂估价
3 | 计日工
4 | 总承包服务费
合 计 |  |  | 162385.54
【新点2013清单造价江苏版 V10.3.6】

## 3.4 表-12-1 暂列金额明细表
暂列金额明细表
工程名称：丁沟机场路-空港道路修缮工程 |  |  |  | 标段： |  | 第1页 共1页
序号 | 项目名称 |  | 计量单位 |  | 暂定金额(元) | 备注
1 | 预留金 |  |  |  | 162385.54
合 计 |  |  |  |  | 162385.54
【新点2013清单造价江苏版 V10.3.6】

## 3.5 表-12-2 材料（工程设备）暂估单价及调整表
材料（工程设备）暂估单价及调整表
工程名称：丁沟机场路-空港道路修缮工程 | [6 empty] | 标段： | [5 empty] | 第1页 共1页
序号 | 材料编码 | 材料(工程设备)名称、规格、型号 |  | 计量单位 | 数量 |  |  | 暂估（元） |  | 确认（元） |  | 差额±(元) |  |  | 备注
[5 empty] | 投标 | 确认 |  | 单价 | 合价 | 单价 | 合价 | 单价 |  | 合价
合计
【新点2013清单造价江苏版 V10.3.6】

## 3.6 表-12-3 专业工程暂估价及结算价表
专业工程暂估价及结算价表
工程名称：丁沟机场路-空港道路修缮工程 |  |  |  |  | 标段： |  |  | 第1页 共1页
序号 | 工程名称 |  | 工程内容 | 暂估金额(元) |  | 结算金额(元) | 差额±(元) |  | 备注
合 计
【新点2013清单造价江苏版 V10.3.6】

## 3.7 表-12-4 计日工表
计日工表
工程名称：丁沟机场路-空港道路修缮工程 |  |  |  |  | 标段： |  |  |  | 第1页 共1页
编号 | 项目名称 |  | 单位 | 暂定数量 |  | 实际数量 | 综合单价 | 合价（元）
[8 empty] | 暂定 |  | 实际
一 | 人工
人工小计
二 | 材料
材料小计
三 | 施工机械
机械小计
四、企业管理费和利润
总 计
【新点2013清单造价江苏版 V10.3.6】

## 3.8 表-12-5 总承包服务费计价表
总承包服务费计价表
工程名称：丁沟机场路-空港道路修缮工程 |  |  |  |  | 标段： |  |  | 第1页 共1页
序号 | 项目名称 |  | 项目价值(元) | 服务内容 |  | 计算基础 | 费率(％) |  | 金额(元)
1 | 发包人发包专业工程 |  |  |  |  | 项目价值
2 | 发包人供应材料 |  |  |  |  | 项目价值
合 计
【新点2013清单造价江苏版 V10.3.6】

## 3.9 表-13 规费、税金项目计价表
规费、税金项目计价表
工程名称：丁沟机场路-空港道路修缮工程 |  |  |  | 标段： |  |  |  | 第1页 共1页
序号 | 项目名称 |  | 计算基础 |  | 计算基数(元) |  | 计算费率(％) |  | 金额(元)
1 | 规费 |  | 工程排污费+社会保险费+住房公积金 |  |  |  | 100.000
1.1 | 社会保险费 |  | 分部分项工程费+措施项目费+其他项目费-除税工程设备费 |  |  |  | 2.000
1.2 | 住房公积金 |  | 分部分项工程费+措施项目费+其他项目费-除税工程设备费 |  |  |  | 0.340
1.3 | 环境保护税 |  | 分部分项工程费+措施项目费+其他项目费-除税工程设备费
2 | 税金 |  | 分部分项工程费+措施项目费+其他项目费+规费-除税甲供材料和甲供设备费/1.01 |  |  |  | 9.000
合 计
【新点2013清单造价江苏版 V10.3.6】
编制人（造价人员）： | [5 empty] | 复核人（造价工程师）：

## 3.10 表-20 发包人提供材料和工程设备一览表
发包人提供材料和工程设备一览表
工程名称：丁沟机场路-空港道路修缮工程 | [5 empty] | 标段： |  |  |  | 第1页 共1页
序号 | 材料编码 | 材料(工程设备)名称、规格、型号 |  | 单位 | 数量 |  | 单价 (元) | 合价 (元) | 交货 方式 |  | 送达 地点 | 备注
合 计
【新点2013清单造价江苏版 V10.3.6】

## 3.11 表-21 承包人材料设备（适用于造价信息差额调整法）
承包人提供主要材料和工程设备一览表 （适用造价信息差额调整法）
工程名称：丁沟机场路-空港道路修缮工程 | [5 empty] | 标段： |  |  |  | 第1页 共1页
序号 | 材料编码 | 名称、规格、型号 |  | 单位 | 数量 |  | 风险系数 (%) | 基准单价 (元) | 投标单价 (元) |  | 发承包人 确认单价 (元) | 备注
【新点2013清单造价江苏版 V10.3.6】

## 3.12 表-22 承包人材料设备（适用于价格指数差额调整表）
承包人提供主要材料和工程设备一览表 （适用于价格指数差额调整法）
工程名称：丁沟机场路-空港道路修缮工程 |  |  | 标段： |  |  |  | 第1页 共1页
序号 | 名称、规格、型号 | 变值权重 B |  |  | 基本价格 指数F0 | 现行价格 指数Ft |  | 备注
| 定值权重A |  |  |  | - | -
合 计 |  | 1 |  |  | - | -
【新点2013清单造价江苏版 V10.3.6】

## 3.13 补充清单项目及计算规则
补充清单项目及计算规则
工程名称：丁沟机场路-空港道路修缮工程 |  |  |  |  | 标段： |  |  | 第1页 共1页
项目编码 | 项目名称 |  | 项目特征 | 计量 单位 |  | 工程量计算规则 | 工程内容
04B001 | 水泥砼板注浆 |  | 1、地聚合物注浆加固 2、做法详见设计图纸 | m
【新点2013清单造价江苏版 V10.3.6】