## 1.1 封面
| 槐泗片区积水点整治工程 |  |  |  | 工程
工程量清单
招 标 人：
（单位盖章）
造价咨询人：
（单位盖章）
2025年07月20日

## 3.1 分部分项工程和单价措施项目清单与计价表
分部分项工程和单价措施项目清单与计价表
工程名称：道路工程
序号 | 项目编码 | 项目名称 | 项目特征描述 | 计量 单位 | 工程量 | 金额（元）
[6 empty] | 综合单价 | 合价 | 其中
暂估价
0410 拆除工程
1 | 041001001001 | 拆除路面 | 1、材质：沥青路面 2、厚度：10cm 3、备注：拆除并弃运，弃运运距及场地投标人自行考虑 | m2 | 100
2 | 041001001002 | 拆除路面 | 1、材质：混凝土路面 2、厚度：24cm 3、部位：拆除并弃运，弃运运距及场地投标人自行考虑 | m2 | 500
3 | 041001001004 | 拆除路面 | 1、材质：石材面层拆除，含水泥砂浆粘结层 2、厚度：6cm石材+3cm水泥砂浆 3、拆除物弃置：全部外运，运距及弃土场投标人自行考虑 4、部位：人行道路面 | m2 | 40
4 | 041001003015 | 拆除基层 | 1、材质：20cm混凝土+10cm碎石 2、拆除物弃置：全部外运，运距及弃土场投标人自行考虑 3、部位：沥青道路基层 | m2 | 100
5 | 041001003017 | 拆除基层 | 1、材质：15cm混凝土+10cm碎石 2、拆除物弃置：全部外运，运距及弃土场投标人自行考虑 3、部位：人行铺装区域基层 | m2 | 40
6 | 041001003016 | 拆除基层 | 1、材质：级配碎石 2、厚度：10cm 3、拆除物弃置：全部外运，运距及弃土场投标人自行考虑 部位：混凝土道路基层 | m2 | 500
分部小计
0402 道路工程
7 | 040202001001 | 路床（槽）整形 | 1、部位：路床整形 | m2 | 640
8 | 040202011001 | 碎石 | 1、石料规格：级配碎石 2、厚度：10cm 3、部位：道路恢复基层 | m2 | 600
9 | 040203003001 | 透层、粘层 | 1、部位：沥青黏层 2、喷油量：综合考虑 | m2 | 100
10 | 040203006001 | 沥青混凝土 | 1、沥青品种：AC-20C 中粒式沥青砼 2、厚度：6cm 3、部位：沥青路面 | m2 | 100
11 | 040203006002 | 沥青混凝土 | 1、沥青品种：AC-13C 细粒式沥青砼 2、厚度：4cm 3、部位：沥青路面 | m2 | 100
12 | 040203007001 | 水泥混凝土 | 1、混凝土强度等级：C35商品砼，塑料膜养生 2、厚度：20cm 3、部位：沥青路面基层 | m2 | 100
13 | 040203007002 | 水泥混凝土 | 1、混凝土强度等级：C35商品砼，塑料膜养生 2、厚度：24cm 3、部位：水泥混凝土路面 | m2 | 500
14 | 040204002003 | 人行道块料铺设 | 1、块料品种、规格：6cm厚大理石 2、DSM15水泥砂浆 3cm 3、C25砼基层 15cm 4、10cm碎石垫层 | m2 | 40
分部小计
分部分项合计
1 | 041106001001 | 大型机械设备进出场及安拆 | 大型机械设备进出场及安拆 | 项 | 1
2 | 041104003001 | 施工围挡 | 1、（围挡材质：型钢骨架、彩钢瓦挡板；围挡高度：符合业主及有关部分的要求；外表处理：全部覆盖人造草皮，张贴公益广告、告示及安全标语等不少于2/3面积；其他：符合主管部门及业主的标准化要求）； | m | 200
单价措施合计
合 计

## 3.2 总价措施项目清单与计价表
总价措施项目清单与计价表
工程名称：道路工程
序号 | 项目编码 | 项目名称 | 计算基础 | 费率 （%） | 金额 （元） | 调整费率 （%） | 调整后 金额（元） | 备注
1 | 041109001001 | 安全文明施工费
1.1 |  | 基本费 | 分部分项合计+单价措施项目合计-除税工程设备费 | 1.500
1.2 |  | 增加费 | 分部分项合计+单价措施项目合计-除税工程设备费
1.3 |  | 扬尘污染防治增加费 | 分部分项合计+单价措施项目合计-除税工程设备费 | 0.310
2 | 041109002001 | 夜间施工 | 分部分项合计+单价措施项目合计-除税工程设备费
3 | 041109003001 | 二次搬运 | 分部分项合计+单价措施项目合计-除税工程设备费
4 | 041109004001 | 冬雨季施工 | 分部分项合计+单价措施项目合计-除税工程设备费
5 | 041109005001 | 行车、行人干扰 | 分部分项合计+单价措施项目合计-除税工程设备费
6 | 041109006001 | 地上、地下设施、建筑物的临时保护设施 | 分部分项合计+单价措施项目合计-除税工程设备费
7 | 041109007001 | 已完工程及设备保护 | 分部分项合计+单价措施项目合计-除税工程设备费
8 | 041109008001 | 临时设施 | 分部分项合计+单价措施项目合计-除税工程设备费
9 | 041109009001 | 赶工措施 | 分部分项合计+单价措施项目合计-除税工程设备费
10 | 041109010001 | 工程按质论价 | 分部分项合计+单价措施项目合计-除税工程设备费
11 | 041109011001 | 建筑工人实名制费用 | 分部分项合计+单价措施项目合计-除税工程设备费 |  |  |  |  | 建筑工人实名制设备由建筑工人工资专用账户开户银行提供的，建筑工人实名制费用按表中费率乘以0.5系数计取
12 | 041109091001 | 特殊条件下施工增加费 | 分部分项合计+单价措施项目合计-除税工程设备费
13 | 041109015001 | 智慧工地费用 | 分部分项合计+单价措施项目合计-除税工程设备费 |  |  |  |  | 现场安全隐患排查、人员信息动态管理、扬尘管控视频监控、高处作业防护预警、危大工程监测预警和集成平台等设备、软件和管理费用。
注： 1.“计算基础”中安全文明施工费可为“定额基价”、“定额人工费”或“定额人工费+定额机械费”，其他项目可为 “定额人工费”或“定额人工费+定额机械费”。 2.按施工方案计算的措施费，若无“计算基础”和“费率”的数值，也可只填“金额”数值，但应在备注栏说明施工方案 出处或计算方法。

## 3.3 其他项目清单与计价汇总表
其他项目清单与计价汇总表
工程名称：道路工程
序号 | 项目名称 | 计量单位 | 金额(元) | 备注
1 | 暂列金额 | 项 | 14860.04
2 | 暂估价
2.1 | 材料暂估价
2.2 | 专业工程暂估价 | 项
3 | 计日工
4 | 总承包服务费
合 计 |  |  | 14860.04
注：材料（工程设备）暂估单价进入清单项目综合单价，此处不汇总。

## 3.4 暂列金额明细表
暂列金额明细表
工程名称：道路工程
序号 | 项目名称 | 计量单位 | 暂定金额(元) | 备注
1 | 暂列金额 | 元 | 14860.04
合 计 |  |  | 14860.04
注：此表由招标人填写，如不能详列，也可只列暂定金额总额，投标人应将上述暂列金额计入投标总价中。

## 3.5 计日工表
计日工表
工程名称：道路工程
编号 | 项目名称 | 单位 | 暂定数量 | 实际数量 | 综合单价 （元） | 合价（元）
[6 empty] | 确定 | 实际
一 | 人工
人工小计
二 | 材料
材料小计
三 | 施工机械
施工机械小计
四、企业管理费和利润
总 计
注：此表项目名称、暂定数量由招标人填写，编制最高投标限价时，单价由招标人按有关计价规定确定；投标时，单价由投标人自主报价，按暂定数量计算合价计入投标总价中。结算时，按发承包双方确认的实际数量计量合价。

## 3.6 总承包服务费计价表
总承包服务费计价表
工程名称：道路工程
序号 | 项目名称 | 项目价值(元) | 服务内容 | 计算基础 | 费率(％) | 金额(元)
1 | 发包人发包专业工程 |  |  | 项目价值
2 | 发包人供应材料 |  |  | 项目价值
合 计
注：此表项目名称、服务内容由招标人填写，编制最高投标限价时，费率及金额由招标人按有关计价规定确定；投标时，费率及金额由投标人自主报价，计入投标总价中。

## 3.7 规费、税金项目计价表
规费、税金项目计价表
工程名称：道路工程
序号 | 项目名称 | 计算基础 | 计算费率(％) | 金额(元)
1 | 规费 | 环境保护税+社会保险费+住房公积金 | 100.000
1.1 | 社会保险费 | 分部分项工程费+措施项目费+其他项目费-除税工程设备费 | 2.000
1.2 | 住房公积金 | 分部分项工程费+措施项目费+其他项目费-除税工程设备费 | 0.340
1.3 | 环境保护税 | 分部分项工程费+措施项目费+其他项目费-除税工程设备费
2 | 税金 | 分部分项工程费+措施项目费+其他项目费+规费-除税甲供材料和甲供设备费/1.01 | 9.000
合 计

## 3.8 承包人供应主要材料一览表
承包人供应主要材料一览表
工程名称：道路工程
序号 | 材料编码 | 材料名称 | 规格、型号等要求 | 单位 | 数量 | 单价(元) | 合价(元) | 备注
1 | 01292307~1 | 施工围挡 |  | m | 200
2 | 02010108 | 橡胶板 | δ3 | m2 | 0.78
3 | 02090101 | 塑料薄膜 |  | m2 | 66
4 | 02190111 | 尼龙帽 |  | 个 | 86.4
5 | 02330105 | 草袋子 |  | 只 | 10
6 | 03515100 | 圆钉 |  | kg | 0.5616
7 | 03570216 | 镀锌铁丝 | 8# | kg | 5
8 | 03631906 | 合金钎头 | φ150 | 个 | 0.004741
9 | 03631907 | 合金钎头 | φ160 | 个 | 0.021063
10 | 03652403 | 合金钢切割锯片 |  | 片 | 0.168
11 | 04010611~7 | 复合硅酸盐水泥 | 32.5级 | kg | 244.56
12 | 04050219 | 碎石 | 60 | t | 127.296
13 | 05030600 | 普通成材 |  | m3 | 0.0432
14 | 05250501 | 木柴 |  | kg | 5.4
15 | 07010100~1 | 大理石 | 6cm | m2 | 40.8
16 | 11550107 | 石油沥青 | 60～100# | t | 0.08
17 | 12010301 | 柴油 |  | t | 0.011
18 | 31110301 | 棉纱线 |  | kg | 0.4
19 | 31150101 | 水 |  | m3 | 196.764
20 | 31150702 | 煤 |  | t | 0.034
21 | 32011111 | 组合钢模板 |  | kg | 28.5984
22 | 32020115 | 零星卡具 |  | kg | 102.384
23 | 34020901 | 木枕 |  | m3 | 0.08
24 | 80010161~1 | 干硬性水泥砂浆(干拌（混）砂浆) |  | t | 2.121
25 | 80210119~1 | C25粒径20砼32.5级坍落度35-50(商品砼)(非泵送) |  | m3 | 6.12
26 | 80210149~1 | C35粒径40砼42.5级坍落度35-50(商品砼)(非泵送) |  | m3 | 142.8
27 | 80250311 | 细(微)粒沥青混凝土 |  | t | 9.31
28 | 80250511 | 中粒式沥青混凝土 |  | t | 14.24
合计

## 4.1 分部分项工程和单价措施项目清单与计价表
分部分项工程和单价措施项目清单与计价表
工程名称：排水工程
序号 | 项目编码 | 项目名称 | 项目特征描述 | 计量 单位 | 工程量 | 金额（元）
[6 empty] | 综合单价 | 合价 | 其中
暂估价
0401 土石方工程
1 | 040101002001 | 挖沟槽土方 | 1、土壤类别：投标人踏勘现场，自行考虑 2、挖土深度：2M内 3、部位：雨水连接管 4、备注：清单量同计价量 | m3 | 368.35
2 | 040101002002 | 挖沟槽土方 | 1、土壤类别：投标人踏勘现场，自行考虑 2、挖土深度：4M内 3、部位：雨污水管网 4、备注：清单量同计价量 | m3 | 439.84
3 | 040103001002 | 回填方 | 1、密实度要求：详见图纸、设计及规范、要求 2、填方材料品种：6%灰土 3、填方粒径要求：利用方 4、部位：管道回填及井周回填 5、填方来源、运距：利用方 6、备注：清单量同计价量 | m3 | 379.31
4 | 040103001001 | 回填方 | 1、密实度要求：详见图纸、设计及规范、要求 2、填方材料品种：中粗砂 3、部位：管道砂回填 4、备注：清单量同计价量 | m3 | 122.44
5 | 010103002001 | 余方弃置 | 1、废弃料品种：余土外运 2、运距：投标人自行考虑 | m3 | 356.93
分部小计
0405 管网工程-雨水
6 | 040501001001 | 混凝土管 | 1、垫层、基础材质及厚度：100mm厚的碎石垫层，120°混凝土基础，做法详见苏S01-2021-110页 2、规格：D600钢筋混凝土Ⅱ级管 3、接口方式：承插式橡胶圈接口，详见06MS201-1-P40，接口处外包透水土工布（400g/m2）,与两侧管道各搭边500mm以上； 4、混凝土强度等级：C25混凝土基座 5、管道检验及试验要求：闭水试验 | m | 36.2
7 | 040501001002 | 混凝土管 | 1、垫层、基础材质及厚度：100mm厚的碎石垫层，120°混凝土基础，做法详见苏S01-2021-110页 2、规格：D1000钢筋混凝土Ⅱ级管 3、接口方式：承插式橡胶圈接口，详见06MS201-1-P23，接口处外包透水土工布（400g/m2）,与两侧管道各搭边500mm以上； 4、混凝土强度等级：C25混凝土基座 5、管道检验及试验要求：闭水试验 | m | 20
8 | 040501004001 | 塑料管 | 1、垫层、基础材质及厚度：100mm厚中粗砂垫层，具体做法详见省标苏S01-2021-122 2、材质及规格：dn450 PE实壁管 PE100级 壁厚26.7mm SDR17系列，环刚度≥16KN/m2 3、连接形式：热熔焊接 4、管道检验及试验要求：闭水试验 5、部位：雨水管 | m | 39.2
9 | 040501004002 | 塑料管 | 1、垫层、基础材质及厚度：100mm厚中粗砂垫层 2、材质及规格：dn315 PE实壁管 PE100级 壁厚18.7mm SDR17系列，环刚度≥16KN/m2 3、连接形式：热熔焊接 4、部位：雨水连接管 | m | 38.1
10 | 040501017001 | 混凝土方沟 | 1、断面规格：0.35*0.5m 2、垫层、基础材质及厚度：C20混凝土垫层 3、混凝土强度等级：C25钢筋混凝土基础及沟壁 4、盖板材质、规格：球墨铸铁盖板，等级D400 5、防渗、防水要求：抗渗等级S6 6、配筋：φ8钢筋 7、图集02J331-13 | m | 264
11 | 040303001001 | 混凝土垫层 | 1、混凝土强度等级：200mm厚C20素混凝土 2、部位：雨水连接管顶部混凝土 | m3 | 7.62
12 | 040504009001 | 雨水口 | 1、雨水箅子及圈口材质、型号、规格：连体防盗球墨铸铁雨水篦，等级D400 2、垫层、基础材质及厚度：100mm厚碎石垫层+100mm厚C30混凝土基础 3、砌筑材料品种、规格：MU20砖 4、砂浆强度等级及配合比：M10水泥砂浆砌筑 5、抹面：1:2防水水泥砂浆内抹面 6、井规格及图集：乙型双雨水口，H=1.4m，苏S01-2021-293 | 座 | 3
13 | 040504001001 | 砌筑井 | 1、垫层、基础材质及厚度：C20混凝土垫层，C30钢筋混凝土底板（襟边300mm） 2、砌筑材料品种、规格、强度等级：MU20砖 3、勾缝、抹面要求：1:2防水水泥砂浆内外抹面厚20 4、砂浆强度等级、配合比：Mb10水泥砂浆 5、井盖、井圈材质及规格：预制钢筋混凝土井圈，采用连体式防盗防沉降球墨铸铁井盖，检查井盖等级D400；井盖下方加设防坠落井篦，防坠落井篦与井盖配套，材质为球墨铸铁，防坠落井篦需牢固可靠，承重能力不小于300kg，并具备较大的过水人能够力； 6、踏步材质、规格：包塑铁爬梯，详见省标图集S01-2021-161 7、和管道接口处采用C25混凝土包封,详见S01-2021-127 8、井规格及图集：D1000圆井，平均深度2.01m，苏S01-2021-161页 | 座 | 1
14 | 040504001002 | 砌筑井 | 1、垫层、基础材质及厚度：C20混凝土垫层，C30钢筋混凝土底板（襟边300mm） 2、砌筑材料品种、规格、强度等级：MU20砖 3、勾缝、抹面要求：1:2防水水泥砂浆内外抹面厚20 4、砂浆强度等级、配合比：Mb10水泥砂浆 5、井盖、井圈材质及规格：预制钢筋混凝土井圈，采用连体式防盗球墨铸铁井盖，检查井盖等级D400；井盖下方加设防坠落井篦，防坠落井篦与井盖配套，材质为球墨铸铁，防坠落井篦需牢固可靠，承重能力不小于300kg，并具备较大的过水人能够力； 6、和管道接口处采用C25混凝土包封,详见S01-2021-127 7、井规格及图集：D1000圆井，平均深度1.1m，苏S01-2021-161页 | 座 | 1
15 | 040504001003 | 砌筑井 | 1、垫层、基础材质及厚度：C20混凝土垫层，C30钢筋混凝土底板（襟边300mm） 2、砌筑材料品种、规格、强度等级：MU20砖 3、勾缝、抹面要求：1:2防水水泥砂浆内外抹面厚20 4、砂浆强度等级、配合比：Mb10水泥砂浆 5、井盖、井圈材质及规格：预制钢筋混凝土井圈，采用连体式防盗防沉降球墨铸铁井盖，检查井盖等级D400；井盖下方加设防坠落井篦，防坠落井篦与井盖配套，材质为球墨铸铁，防坠落井篦需牢固可靠，承重能力不小于300kg，并具备较大的过水人能够力； 6、踏步材质、规格：包塑铁爬梯，详见省标图集S01-2021-164 7、和管道接口处采用C25混凝土包封,详见S01-2021-127 8、井规格及图集：D1250圆井，平均深度1.72m，苏S01-2021-164页 | 座 | 3
16 | 040504001004 | 砌筑井 | 1、垫层、基础材质及厚度：C20混凝土垫层，C30钢筋混凝土底板（襟边300mm） 2、砌筑材料品种、规格、强度等级：MU20砖 3、勾缝、抹面要求：1:2防水水泥砂浆内外抹面厚20 4、砂浆强度等级、配合比：Mb10水泥砂浆 5、盖板材质、规格：钢筋混凝土矩形检查井盖板 6、井盖、井圈材质及规格：预制钢筋混凝土井圈，采用连体式防盗球墨铸铁井盖，检查井盖等级D400；井盖下方加设防坠落井篦，防坠落井篦与井盖配套，材质为球墨铸铁，防坠落井篦需牢固可靠，承重能力不小于300kg，并具备较大的过水人能够力； 7、踏步材质、规格：包塑铁爬梯，详见省标图集S01-2021-185 8、井规格及图集：1400*1400矩形交汇井，落地0.3m，平均深度3m，苏S01-2021-185页 9、和管道接口处采用C25混凝土包封,详见S01-2021-127 | 座 | 1
17 | 040504001005 | 砌筑井 | 1、垫层、基础材质及厚度：C20混凝土垫层，C30钢筋混凝土底板（襟边300mm） 2、砌筑材料品种、规格、强度等级：MU20砖 3、勾缝、抹面要求：1:2防水水泥砂浆内外抹面厚20 4、砂浆强度等级、配合比：Mb10水泥砂浆 5、盖板材质、规格：钢筋混凝土矩形检查井盖板 6、井盖、井圈材质及规格：预制钢筋混凝土井圈，机动车道下采用连体式防盗防沉降球墨铸铁井盖，检查井盖等级D400；井盖下方加设防坠落井篦，防坠落井篦与井盖配套，材质为球墨铸铁，防坠落井篦需牢固可靠，承重能力不小于300kg，并具备较大的过水人能够力； 7、踏步材质、规格：包塑铁爬梯，详见省标图集S01-2021-142 8、井规格及图集：1400*1000方井，平均深度2.72m，苏S01-2021-142页 9、和管道接口处采用C25混凝土包封,详见S01-2021-127 | 座 | 1
18 | 04B001 | 封堵气囊 | 1、封堵气囊，管径400mm以下 | 个 | 5
19 | 04B003 | 封堵气囊 | 1、封堵气囊，φ600mm | 个 | 5
20 | 04B002 | 封堵气囊 | 1、封堵气囊，φ800mm | 个 | 5
21 | 04B004 | 封堵气囊 | 1、封堵气囊，φ1000mm | 个 | 5
分部小计
0405 管网工程-污水
22 | 040501004003 | 塑料管 | 1、垫层、基础材质及厚度：100mm厚中粗砂垫层 2、材质及规格：dn225 PE实壁管 ，PE100级 壁厚13.4mm ，SDR17系列，环刚度≥16KN/m2 3、连接形式：热熔焊接 4、管道检验及试验要求：闭水试验 5、部位：污水管 | m | 28.6
23 | 040501004004 | 塑料管 | 1、垫层、基础材质及厚度：100mm厚中粗砂垫层 2、材质及规格：dn355 PE实壁管，PE100级 壁厚21.1mm ，SDR17系列，环刚度≥16KN/m2 3、连接形式：热熔焊接 4、管道检验及试验要求：闭水试验 5、部位：污水管 | m | 37.4
24 | 040501008001 | 水平导向钻进 | 1、管座材质：dn450 PE实壁管 PE100级 壁厚33.1mm SDR13.6系列，环刚度≥32KN/m2 2、接口方式：热熔焊接 3、泥浆材料：投标人自行决定，本清单含泥浆弃置等各项费用，泥浆弃置方式由投标单位自行考虑 | m | 470.7
25 | 040504002001 | 混凝土井 | 1、垫层、基础材质及厚度：C20混凝土垫层+C30钢筋混凝土底板（襟边300mm） 2、混凝土强度等级：C30钢筋混凝土井壁 3、砌筑材料品种、规格、强度等级：Mb10水泥砂浆砌MU20砖，底部砖砌流槽 4、勾缝、抹面要求：1:2防水水泥砂浆外抹面厚20，聚合物水泥砂浆内抹面厚20 5、井盖、井圈材质及规格：预制钢筋混凝土井圈，机动车道下采用连体式防盗防沉降球墨铸铁井盖，检查井盖等级D400；井盖下方加设防坠落井篦，防坠落井篦与井盖配套，材质为球墨铸铁，防坠落井篦需牢固可靠，承重能力不小于300kg，并具备较大的过水人能够力； 6、井规格及图集：圆井D=700mm，混，平均深度1.99m ，图集 苏S01-2021-232 7、和管道接口处采用C25混凝土包封,详见S01-2021-127 | 座 | 4
26 | 040504002002 | 混凝土井 | 1、垫层、基础材质及厚度：C20混凝土垫层+C30钢筋混凝土底板（襟边300mm） 2、混凝土强度等级：C30钢筋混凝土井壁 3、砌筑材料品种、规格、强度等级：Mb10水泥砂浆砌MU20砖，底部砖砌流槽 4、勾缝、抹面要求：1:2防水水泥砂浆外抹面厚20，聚合物水泥砂浆内抹面厚20 5、井盖、井圈材质及规格：预制钢筋混凝土井圈，采用连体式防盗球墨铸铁井盖，检查井盖等级D400；井盖下方加设防坠落井篦，防坠落井篦与井盖配套，材质为球墨铸铁，防坠落井篦需牢固可靠，承重能力不小于300kg，并具备较大的过水人能够力； 6、井规格及图集：圆井D=1000mm，混，平均深度2.66m ，图集 苏S01-2021-233 7、和管道接口处采用C25混凝土包封,详见S01-2021-127 8、踏步材质、规格：包塑铁爬梯，详见省标图集S01-2021-233 | 座 | 6
27 | 040504002003 | 混凝土井 | 1、垫层、基础材质及厚度：C20混凝土垫层+C30钢筋混凝土底板（襟边300mm） 2、混凝土强度等级：C30钢筋混凝土井壁 3、砌筑材料品种、规格、强度等级：Mb10水泥砂浆砌MU20砖，底部砖砌流槽 4、勾缝、抹面要求：1:2防水水泥砂浆外抹面厚20，聚合物水泥砂浆内抹面厚20 5、井盖、井圈材质及规格：预制钢筋混凝土井圈，采用连体式防盗球墨铸铁井盖，检查井盖等级D400；井盖下方加设防坠落井篦，防坠落井篦与井盖配套，材质为球墨铸铁，防坠落井篦需牢固可靠，承重能力不小于300kg，并具备较大的过水人能够力； 6、井规格及图集：1200*1000mm方井，混，平均深度5.05m ，图集 苏S01-2021-222 7、和管道接口处采用C25混凝土包封,详见S01-2021-127 8、踏步材质、规格：包塑铁爬梯，详见省标图集S01-2021-222 | 座 | 3
28 | 040504002004 | 混凝土井 | 1、垫层、基础材质及厚度：C20混凝土垫层+C30钢筋混凝土底板（襟边300mm） 2、混凝土强度等级：C30 P8钢筋混凝土井壁 3、砌筑材料品种、规格、强度等级：Mb10水泥砂浆砌MU20砖，底部砖砌流槽 4、勾缝、抹面要求：1:2防水水泥砂浆外抹面厚20，聚合物水泥砂浆内抹面厚20 5、井盖、井圈材质及规格：预制钢筋混凝土井圈，采用连体式防盗防沉降球墨铸铁井盖，检查井盖等级D400；井盖下方加设防坠落井篦，防坠落井篦与井盖配套，材质为球墨铸铁，防坠落井篦需牢固可靠，承重能力不小于300kg，并具备较大的过水人能够力； 6、井规格及图集：溢流井，做法详见大样图，平均深度2.43m 7、和管道接口处采用C25混凝土包封,详见S01-2021-127 8、踏步材质、规格：包塑铁爬梯，详见图纸大样 | 座 | 3
29 | 041108001002 | 废除管道封堵 | 1、废除管道封堵 2、封堵材质由投标人综合考虑 | m3 | 0.39
30 | 040309001001 | 金属栏杆 | 1、栏杆材质、规格：详见设计图纸 2、油漆品种、工艺要求：详见设计图纸 3、高度：1.2m | m | 142
31 | 040305005001 | 联通步道构筑物 | 1、材料品种：10cm实心六角块河底护砌 2、结构形式：10cm砂石垫层 3、砂浆强度等级：DMM10水泥砂浆灌缝 4、部位：联通步道构筑物（含沟渠、盖板、护坡、栏杆等） | 项 | 1
分部小计
分部分项合计
1 | 041101005001 | 井字架 | 1、井深：2m以内 | 座 | 6
2 | 041101005003 | 井字架 | 1、井深：4m以内 | 座 | 13
3 | 041101005002 | 井字架 | 1、井深：6m以内 | 座 | 3
4 | 041107002001 | 排水、降水 | 排水、降水 | 项 | 1
5 | 041106001001 | 大型机械设备进出场及安拆 | 大型机械设备进出场及安拆 | 项 | 1
单价措施合计
合 计

## 4.2 总价措施项目清单与计价表
总价措施项目清单与计价表
工程名称：排水工程
序号 | 项目编码 | 项目名称 | 计算基础 | 费率 （%） | 金额 （元） | 调整费率 （%） | 调整后 金额（元） | 备注
1 | 041109001001 | 安全文明施工费
1.1 |  | 基本费 | 分部分项合计+单价措施项目合计-除税工程设备费 | 1.500
1.2 |  | 增加费 | 分部分项合计+单价措施项目合计-除税工程设备费
1.3 |  | 扬尘污染防治增加费 | 分部分项合计+单价措施项目合计-除税工程设备费 | 0.310
2 | 041109002001 | 夜间施工 | 分部分项合计+单价措施项目合计-除税工程设备费
3 | 041109003001 | 二次搬运 | 分部分项合计+单价措施项目合计-除税工程设备费
4 | 041109004001 | 冬雨季施工 | 分部分项合计+单价措施项目合计-除税工程设备费
5 | 041109005001 | 行车、行人干扰 | 分部分项合计+单价措施项目合计-除税工程设备费
6 | 041109006001 | 地上、地下设施、建筑物的临时保护设施 | 分部分项合计+单价措施项目合计-除税工程设备费
7 | 041109007001 | 已完工程及设备保护 | 分部分项合计+单价措施项目合计-除税工程设备费
8 | 041109008001 | 临时设施 | 分部分项合计+单价措施项目合计-除税工程设备费
9 | 041109009001 | 赶工措施 | 分部分项合计+单价措施项目合计-除税工程设备费
10 | 041109010001 | 工程按质论价 | 分部分项合计+单价措施项目合计-除税工程设备费
11 | 041109011001 | 建筑工人实名制费用 | 分部分项合计+单价措施项目合计-除税工程设备费 |  |  |  |  | 建筑工人实名制设备由建筑工人工资专用账户开户银行提供的，建筑工人实名制费用按表中费率乘以0.5系数计取
12 | 041109091001 | 特殊条件下施工增加费 | 分部分项合计+单价措施项目合计-除税工程设备费
13 | 041109015001 | 智慧工地费用 | 分部分项合计+单价措施项目合计-除税工程设备费 |  |  |  |  | 现场安全隐患排查、人员信息动态管理、扬尘管控视频监控、高处作业防护预警、危大工程监测预警和集成平台等设备、软件和管理费用。
注： 1.“计算基础”中安全文明施工费可为“定额基价”、“定额人工费”或“定额人工费+定额机械费”，其他项目可为 “定额人工费”或“定额人工费+定额机械费”。 2.按施工方案计算的措施费，若无“计算基础”和“费率”的数值，也可只填“金额”数值，但应在备注栏说明施工方案 出处或计算方法。

## 4.3 其他项目清单与计价汇总表
其他项目清单与计价汇总表
工程名称：排水工程
序号 | 项目名称 | 计量单位 | 金额(元) | 备注
1 | 暂列金额 | 项 | 131728.29
2 | 暂估价
2.1 | 材料暂估价
2.2 | 专业工程暂估价 | 项
3 | 计日工
4 | 总承包服务费
合 计 |  |  | 131728.29
注：材料（工程设备）暂估单价进入清单项目综合单价，此处不汇总。

## 4.4 暂列金额明细表
暂列金额明细表
工程名称：排水工程
序号 | 项目名称 | 计量单位 | 暂定金额(元) | 备注
1 | 暂列金额 | 元 | 131728.29
合 计 |  |  | 131728.29
注：此表由招标人填写，如不能详列，也可只列暂定金额总额，投标人应将上述暂列金额计入投标总价中。

## 4.5 计日工表
计日工表
工程名称：排水工程
编号 | 项目名称 | 单位 | 暂定数量 | 实际数量 | 综合单价 （元） | 合价（元）
[6 empty] | 确定 | 实际
一 | 人工
人工小计
二 | 材料
材料小计
三 | 施工机械
施工机械小计
四、企业管理费和利润
总 计
注：此表项目名称、暂定数量由招标人填写，编制最高投标限价时，单价由招标人按有关计价规定确定；投标时，单价由投标人自主报价，按暂定数量计算合价计入投标总价中。结算时，按发承包双方确认的实际数量计量合价。

## 4.6 总承包服务费计价表
总承包服务费计价表
工程名称：排水工程
序号 | 项目名称 | 项目价值(元) | 服务内容 | 计算基础 | 费率(％) | 金额(元)
1 | 发包人发包专业工程 |  |  | 项目价值
2 | 发包人供应材料 |  |  | 项目价值
合 计
注：此表项目名称、服务内容由招标人填写，编制最高投标限价时，费率及金额由招标人按有关计价规定确定；投标时，费率及金额由投标人自主报价，计入投标总价中。

## 4.7 规费、税金项目计价表
规费、税金项目计价表
工程名称：排水工程
序号 | 项目名称 | 计算基础 | 计算费率(％) | 金额(元)
1 | 规费 | 环境保护税+社会保险费+住房公积金 | 100.000
1.1 | 社会保险费 | 分部分项工程费+措施项目费+其他项目费-除税工程设备费 | 2.000
1.2 | 住房公积金 | 分部分项工程费+措施项目费+其他项目费-除税工程设备费 | 0.340
1.3 | 环境保护税 | 分部分项工程费+措施项目费+其他项目费-除税工程设备费
2 | 税金 | 分部分项工程费+措施项目费+其他项目费+规费-除税甲供材料和甲供设备费/1.01 | 9.000
合 计

## 4.8 承包人供应主要材料一览表
承包人供应主要材料一览表
工程名称：排水工程
序号 | 材料编码 | 材料名称 | 规格、型号等要求 | 单位 | 数量 | 单价(元) | 合价(元) | 备注
1 | 01010111~3 | 钢筋 | 三级钢φ12mm | t | 10.647
2 | 01090158~2 | 钢筋 | 三级钢φ8 | t | 1.755012
3 | 01090158~3 | 钢筋 | 三级钢φ8mm | t | 0.137598
4 | 02070328~2 | 气囊 | Φ1000 | 只·次 | 5
5 | 02070328~3 | 气囊 | Φ600 | 只·次 | 5
6 | 02070328~4 | 气囊 | Φ400以下 | 只·次 | 5
7 | 02070328~5 | 气囊 | Φ800 | 只·次 | 5
8 | 02270103 | 清洁棉布 |  | kg | 0.959464
9 | 02330105 | 草袋子 |  | 只 | 255.232184
10 | 03410205~1 | 电焊条 |  | kg | 81.081
11 | 03515100 | 圆钉 |  | kg | 168.873544
12 | 03570216 | 镀锌铁丝 | 8# | kg | 5
13 | 03570217 | 镀锌铁丝 | 8～12# | kg | 71.768625
14 | 03570231 | 镀锌铁丝 | 18～22# | kg | 46.0789
15 | 03590700 | 铁件 |  | kg | 72.0456
16 | 03590700~1 | 包塑爬梯 |  | 个 | 117
17 | 03652403 | 合金钢切割锯片 |  | 片 | 0.0399
18 | 04010611 | 复合硅酸盐水泥 | 32.5级 | kg | 58.083
19 | 04030107 | 中(粗)砂 |  | t | 28.244364
20 | 04034103~2 | 中粗砂 |  | t | 218.92272
21 | 04050217 | 碎石 | 40 | t | 13.121433
22 | 04050709 | 砾石 | 40 | t | 3.6764
23 | 04090100 | 生石灰 |  | t | 34.89652
24 | 04090313-1 | 膨润土 | 200目 | kg | 23068.96
25 | 04130101 | 机砖 |  | 百块 | 69.84486
26 | 04130101~1 | MU20砖 |  | 百块 | 111.512697
27 | 04230108 | 防水剂 |  | kg | 105.059246
28 | 04270801 | 混凝土预制块 |  | m3 | 3.9647
29 | 04270807-1 | 混凝土垫块 |  | m3 | 0.108504
30 | 04291301 | 预制混凝土盖板 | C20 | m3 | 0.2424
31 | 05030600 | 普通成材 |  | m3 | 0.04225
32 | 07010100 | 花岗岩 | 综合 | m2 | 9.69
33 | 12300382 | 三氯乙烯 |  | kg | 0.02796
34 | 12300385 | 小苏打 |  | kg | 256.36312
35 | 12333513 | 脱模剂 |  | kg | 110.69758
36 | 14010303~1 | 栏杆 |  | m | 154.8
37 | 14010304 | 钢管 |  | kg | 6.76
38 | 14010320 | 焊接钢管 | DN40 | m | 0.04842
39 | 14370303 | 橡胶护套管 |  | m | 2.421
40 | 14450516~1 | 钢筋混凝土Ⅱ级排水管(承插口) | φ1000 | m | 19.493
41 | 14451160~1 | 钢筋混凝土Ⅱ级排水管(承插口) | D=600 | m | 34.9965
42 | 14451704~2 | PE实壁450 | PE100级 壁厚33.1mm SDR13.6系列，环刚度≥32KN/m2 | m | 474.402
43 | 15020106 | 镀锌管件 | DN40 | 个 | 12.337
44 | 26060701~1 | PE实壁管 dn315 | SDR17系列，环刚度≥16KN/m2 | m | 38.1
45 | 26060701~2 | PE实壁管 DN450 | SDR17系列，环刚度≥16KN/㎡ | m | 37.8
46 | 26060701~3 | PE实壁管 DN225 | PE100级 壁厚13.4mm ，SDR17系列，环刚度≥16KN/m2 | m | 27.2
47 | 26060701~4 | PE实壁管 DN355 | PE100级 壁厚21.1mm ，SDR17系列，环刚度≥16KN/m2 | m | 36.7
48 | 31012503 | 嵌缝料 |  | kg | 95.84
49 | 31090107 | 草板纸 | 80# | 张 | 16.341
50 | 31110301 | 棉纱线 |  | kg | 0.095
51 | 31150101 | 水 |  | m3 | 1006.358782
52 | 31150301 | 电 |  | kW·h | 106.506532
53 | 32010501 | 复合木模板面板 |  | m2 | 37.3338
54 | 32011101 | 钢模板 |  | t | 0.0221
55 | 32011102 | 钢模板 |  | kg | 0.495132
56 | 32020111 | 钢模扣件 |  | 个 | 0.429
57 | 32020115 | 零星卡具 |  | kg | 349.972841
58 | 32020116 | 卡具及零星扣件 |  | kg | 2.954
59 | 32020133 | 木支撑 |  | m3 | 5.411833
60 | 32030711 | 木脚手板 |  | m3 | 0.044
61 | 32090101 | 模板木材 |  | m3 | 8.081985
62 | 32090101~1 | 周转木材 |  | m3 | 0.00264
63 | 32090508 | 钢支撑 |  | kg | 26.790058
64 | 33010313~2 | 连体式防盗防沉降球墨铸铁井盖井座 | D400 | 套 | 9
65 | 33010313~3 | 连体式防盗球墨铸铁井盖井座 | D400 | 套 | 14
66 | 33012301~2 | 连体式防盗球墨铸铁水箅(等级D400) | 乙型双箅 | 套 | 3.03
67 | 33012315-1~1 | 球墨铸铁盖板（成品） | D400级 | m2 | 105.6
68 | 33030101 | 土工布 |  | m2 | 76.89742
69 | 34020901 | 木枕 |  | m3 | 0.08
70 | 80010105~1 | 水泥砂浆 M7.5(干拌（混）砂浆) |  | t | 0.178521
71 | 80010106~1 | 水泥砂浆 M10(干拌（混）砂浆) |  | t | 16.378197
72 | 80010106~2 | 水泥砂浆 M10(干拌（混）砂浆) |  | t | 1.47035
73 | 80010123~1 | 水泥砂浆 1:2(干拌（混）砂浆) |  | t | 0.500718
74 | 80010123~2 | 水泥砂浆 1:2(干拌（混）砂浆) |  | t | 9.022801
75 | 80010123~3 | 水泥砂浆 1:2(干拌（混）砂浆) |  | t | 0.061273
76 | 80010124~1 | 水泥砂浆 1:2.5(干拌（混）砂浆) |  | t | 0.11025
77 | 80010125~1 | 水泥砂浆 1:3(干拌（混）砂浆) |  | t | 0.02205
78 | 80010161~1 | 干硬性水泥砂浆(干拌（混）砂浆) |  | t | 0.503738
79 | 80110334 | 化学泥浆 |  | kg | 348.68547
80 | 80210108~1 | C30粒径16砼32.5级坍落度35-50(商品砼)(非泵送) |  | m3 | 5.83625
81 | 80210108~2 | C30粒径16砼32.5级坍落度35-50(商品砼)(非泵送) |  | m3 | 1.34995
82 | 80210119~1 | C25粒径20砼32.5级坍落度35-50(商品砼)(非泵送) | 抗渗s6 | m3 | 40.392
83 | 80210122~1 | C30粒径20砼42.5级坍落度35-50(商品砼)(非泵送) |  | m3 | 6.63
84 | 80210144~1 | C20粒径40砼32.5级坍落度35-50(商品砼)(非泵送) |  | m3 | 17.44914
85 | 80210144~2 | C20粒径40砼32.5级坍落度35-50(商品砼)(非泵送) |  | m3 | 18.20598
86 | 80210145~1 | C25粒径40砼32.5级坍落度35-50(商品砼)(非泵送) |  | m3 | 15.04398
87 | 80210145~2 | C25粒径40砼32.5级坍落度35-50(商品砼)(非泵送) | 抗渗s6 | m3 | 26.2548
88 | 80210145~3 | C25粒径40砼32.5级坍落度35-50(商品砼)(非泵送) |  | m3 | 3.366
89 | 80210146~1 | C25粒径40砼42.5级坍落度35-50(商品砼)(非泵送) |  | m3 | 8.0937
90 | 80210147~1 | C30粒径40砼32.5级坍落度35-50(商品砼)(非泵送) |  | m3 | 64.90974
91 | 80210147~2 | C30粒径40砼32.5级坍落度35-50(商品砼)(非泵送) |  | m3 | 0.816
92 | 80210148~1 | C30粒径40砼42.5级坍落度35-50(商品砼)(非泵送) |  | m3 | 0.612
93 | CL0001 | 防坠井篦 |  | 套 | 23
合计