## 1.1 封面
| 公厕改造项目（绿杨村公共卫生间、龙背公共卫生间、彩衣街34-5西公共卫生间、东营二巷公共卫生间、永胜街公共卫生间） |  |  | 工程
工程量清单
招 标 人：
（单位盖章）
造价咨询人：
（单位盖章）

## 3.1 分部分项工程和单价措施项目清单与计价表
分部分项工程和单价措施项目清单与计价表
工程名称：绿杨村公厕装饰改造 |  |  |  |  | 标段： |  |  |  |  | 第1页 共4页
序号 | 项目编码 | 项目名称 |  | 项目特征描述 |  | 计量 单位 | 工程量 | 金额（元）
[8 empty] | 综合单价 | 合价 |  | 其中
暂估价
0116 拆除工程
1 | 011601001001 | 砖砌体拆除 |  | 1、砌体名称：砖墙 |  | m3 | 8.6
2 | 011605002001 | 立面块料拆除 |  | 1、饰面材料种类：墙砖 |  | m2 | 79.51
3 | 011612002001 | 卫生洁具拆除 |  | 1、卫生洁具种类：洗手池 |  | 个 | 2
4 | 011607002001 | 人字顶屋面整体拆除 |  | 1、人字顶屋面整体拆除 |  | m2 | 29.02
5 | 011605001001 | 平面块料拆除 |  | 1、饰面材料种类：地砖 |  | m2 | 21.07
6 | 011602001001 | 混凝土构件拆除 |  | 1、构件名称：混凝土地坪 |  | m3 | 3.16
7 | 010103002001 | 余方弃置 |  | 1、废弃料品种：建筑垃圾 2、运距：投标人自行考虑 |  | m3 | 17.68
分部小计
0101 土石方工程
8 | 010101002001 | 挖一般土方 |  | 1、土壤类别：综合 |  | m3 | 10
9 | 010103002002 | 余方弃置 |  | 1、运距：投标人自行考虑 |  | m3 | 10
分部小计
0104 砌筑工程
10 | 010401003001 | 实心砖墙 |  | 1、砖品种、规格、强度等级：MU10砼实心砖 2、砂浆强度等级、配合比：M5水泥砂浆 |  | m3 | 3.72
11 | 010401012001 | 零星砌砖 |  | 1、零星砌砖名称、部位：蹲台 2、砖品种、规格、强度等级：MU10砼实心砖 3、砂浆强度等级、配合比：M5水泥砂浆 |  | m3 | 0.65
分部小计
0105 混凝土及钢筋混凝土工程
12 | 010502001001 | 矩形柱 |  | 1、混凝土强度等级：C30 |  | m3 | 0.43
13 | 010503001001 | 基础梁 |  | 1、混凝土强度等级：C30 |  | m3 | 0.66
14 | 010515001001 | 现浇构件钢筋 |  | 1、钢筋种类、规格：三级钢8 |  | t | 0.048
15 | 010515001002 | 现浇构件钢筋 |  | 1、钢筋种类、规格：三级钢10 |  | t | 0.063
16 | 010515001003 | 现浇构件钢筋 |  | 1、钢筋种类、规格：三级钢18 |  | t | 0.1
分部小计
本页小计
【新点2013清单造价江苏版 V10.3.6】
分部分项工程和单价措施项目清单与计价表
工程名称：装饰改造 |  |  |  |  | 标段： |  |  |  |  | 第2页 共4页
序号 | 项目编码 | 项目名称 |  | 项目特征描述 |  | 计量 单位 | 工程量 | 金额（元）
[8 empty] | 综合单价 | 合价 |  | 其中
暂估价
0108 门窗工程
17 | 010807005001 | 金属格栅窗 |  | 1、定制透气不锈钢格栅(喷氟碳漆) |  | m2 | 0.45
18 | 010807005002 | 定制透气格栅 |  | 1、定制透气格栅 |  | m2 | 2.03
19 | 010808004001 | 金属门窗套 |  | 1、定制钢板门套 2、20*40*2mm热镀锌方管龙骨、刷两遍防锈漆一遍罩面漆 3、12mm防火阻燃板+9mm防火阻燃板基层 4、2.0mm厚不锈钢板喷氟碳漆(颜色按设计图纸) |  | m2 | 5.73
20 | 010802003001 | 定制深灰色钢板门 |  | 1、含定制透气格栅 2、含五金、门锁 |  | m2 | 8.61
分部小计
0109 屋面及防水工程
21 | 010903002001 | 墙面涂膜防水 |  | 1、两道JS聚合物防水层 2、刷界面剂一道 |  | m2 | 43.65
22 | 010904002001 | 楼（地）面涂膜防水 |  | 1、两道JS聚合物防水层 2、刷界面剂一道 |  | m2 | 19.29
分部小计
0111 楼地面装饰工程
23 | 011102001001 | 石材楼地面 |  | 1、480mm厚C30预拌混凝土垫高层 2、找平层厚度、砂浆配合比：20mm厚C20细石混凝土找平层 3、结合层厚度、砂浆配合比：30mm厚1:3水泥砂浆结合层 4、面层材料品种、规格、颜色：20mm厚荔枝面火烧板 5、防护层材料种类：六面防护 |  | m2 | 4.43
24 | 011102003001 | 块料楼地面 |  | 1、灰色地砖(全瓷)(环氧采砂) 2、10mm瓷砖专用粘贴层 3、30mm厚1:3水泥砂浆结合层 4、20mm厚C20细石混凝土找平层 5、480mm厚C30预拌混凝土垫高层 |  | m2 | 7.33
本页小计
【新点2013清单造价江苏版 V10.3.6】
分部分项工程和单价措施项目清单与计价表
工程名称：装饰改造 |  |  |  |  | 标段： |  |  |  |  | 第3页 共4页
序号 | 项目编码 | 项目名称 |  | 项目特征描述 |  | 计量 单位 | 工程量 | 金额（元）
[8 empty] | 综合单价 | 合价 |  | 其中
暂估价
25 | 011101001001 | 水泥砂浆楼地面 |  | 1、水泥砂浆找平层 2、20mm厚C20细石混凝土找平层 3、480mm厚C30预拌混凝土垫高层 |  | m2 | 6.43
26 | 010401014001 | 线性水沟 |  | 1、沟截面尺寸：100*50 2、混凝土强度等级：C30 3、不锈钢盖板，沟内侧贴地砖 |  | m | 5.49
分部小计
0112 墙、柱面装饰与隔断、幕墙工程
27 | 011201001001 | 墙面一般抹灰 |  | 1、水泥砂浆抹灰 |  | m2 | 74.35
28 | 011204003001 | 块料墙面 |  | 1、刷界面剂一道 2、10mm水泥砂浆找平层 3、10mm瓷砖专用粘贴层 4、300*600mm白色墙砖 |  | m2 | 73.1
29 | 011207001001 | 墙面装饰板 |  | 1、20*40*2mm热镀锌方管纵向间400mm，刷两遍防锈漆一遍罩面漆 2、12mm厚防火阻燃板 3、2.0mm厚不锈钢板喷氟碳漆(颜色按设计图纸) |  | m2 | 11.5
分部小计
0113 天棚工程
30 | 011204004001 | 钢骨架 |  | 1、骨架种类、规格：镀锌方管骨架 |  | t | 0.658
31 | 011302001001 | 吊顶天棚 |  | 1、铝板(面层灰色氟碳漆) 2、3.5mm防水卷材 3、18mm防火阻燃板 4、钢骨架（另计） 5、内填保温防火岩棉80mm 6、18mm防火阻燃板 7、局部双层12mm厚夹胶玻璃 8、具体做法见设计图纸 |  | m2 | 17.8
32 | 011304002001 | 送风口、回风口 |  | 1、风口材料品种、规格、：筒灯孔 |  | 个 | 26
33 | 010606011001 | 钢板天沟 |  | 1、不锈钢滴水沟，3.0mm厚 |  | m | 8.22
分部小计
本页小计
【新点2013清单造价江苏版 V10.3.6】
分部分项工程和单价措施项目清单与计价表
工程名称：装饰改造 |  |  |  |  | 标段： |  |  |  |  | 第4页 共4页
序号 | 项目编码 | 项目名称 |  | 项目特征描述 |  | 计量 单位 | 工程量 | 金额（元）
[8 empty] | 综合单价 | 合价 |  | 其中
暂估价
0115 其他装饰工程
34 | 011508002001 | 白色银边发光迷你字(一体成型) |  | 1、做法见设计图纸 |  | 套 | 1
35 | 011505005001 | 卫生间扶手 |  | 1、材料品种、规格、颜色：不锈钢扶手 |  | 个 | 5
36 | 011507003001 | 灯箱 |  | 1、定制亚克力灯箱、做法见设计图纸 |  | 个 | 1
37 | 011505001001 | 定制圆形不锈钢台盆 |  | 1、定制圆形不锈钢台盆 |  | 套 | 1
38 | 011501008001 | 定制清洁柜 |  | 1、定制清洁柜，具体规格做法见设计图纸 |  | 个 | 1
39 | 031004009001 | 烘手器 |  |  |  | 个 | 2
40 | 01B003 | 壁挂香薰机 |  |  |  | 个 | 2
41 | 01B004 | 原化粪池维修 |  | 2、包括但不限于修补、更换、清理等、含人工及机械等一切费用，按项包干，投标人需查看现场综合考虑 |  | 项 | 1
分部小计
分部分项合计
1 | 011701006001 | 满堂脚手架 |  |  |  | m2 | 22.83
单价措施合计
本页小计
合 计
【新点2013清单造价江苏版 V10.3.6】

## 3.2 总价措施项目清单与计价表
总价措施项目清单与计价表
工程名称：绿杨村公厕装饰改造 | [5 empty] | 标段： |  |  |  | 第1页 共3页
序号 | 项目编码 | 项目名称 |  | 计算基础 | 费率 （%） |  | 金额 （元） | 调整费率 （%） | 调整后 金额（元） |  | 备注
1 | 011707001001 | 安全文明施工费
1.1 |  | 基本费 |  | 分部分项合计+单价措施项目合计-除税工程设备费 | 1.700
1.2 |  | 增加费 |  | 分部分项合计+单价措施项目合计-除税工程设备费
1.3 |  | 扬尘污染防治增加费 |  | 分部分项合计+单价措施项目合计-除税工程设备费 | 0.220
2 | 011707002001 | 夜间施工 |  | 分部分项合计+单价措施项目合计-除税工程设备费
3 | 011707003001 | 非夜间施工照明 |  | 分部分项合计+单价措施项目合计-除税工程设备费 | [6 empty] | 在计取非夜间施工照明费时，建筑工程、仿古工程、修缮土建部分仅地下室（地宫）部分可计取；单独装饰、安装工程、园林绿化工程、修缮安装部分仅特殊施工部位内施工项目可计取
4 | 05B001 | 垂直运输 |  | 分部分项合计+单价措施项目合计-除税工程设备费
5 | 011707004001 | 二次搬运 |  | 分部分项合计+单价措施项目合计-除税工程设备费
【新点2013清单造价江苏版 V10.3.6】
注： 1.“计算基础”中安全文明施工费可为“定额基价”、“定额人工费”或“定额人工费+定额机械费”，其他项目可为 “定额人工费”或“定额人工费+定额机械费”。 2.按施工方案计算的措施费，若无“计算基础”和“费率”的数值，也可只填“金额”数值，但应在备注栏说明施工方案 出处或计算方法。
总价措施项目清单与计价表
工程名称：装饰改造 | [5 empty] | 标段： |  |  |  | 第2页 共3页
序号 | 项目编码 | 项目名称 |  | 计算基础 | 费率 （%） |  | 金额 （元） | 调整费率 （%） | 调整后 金额（元） |  | 备注
6 | 011707005001 | 冬雨季施工 |  | 分部分项合计+单价措施项目合计-除税工程设备费
7 | 011707006001 | 地上、地下设施、建筑物的临时保护设施 |  | 分部分项合计+单价措施项目合计-除税工程设备费
8 | 011707007001 | 已完工程及设备保护 |  | 分部分项合计+单价措施项目合计-除税工程设备费
9 | 011707008001 | 临时设施 |  | 分部分项合计+单价措施项目合计-除税工程设备费
10 | 011707009001 | 赶工措施 |  | 分部分项合计+单价措施项目合计-除税工程设备费
11 | 011707010001 | 工程按质论价 |  | 分部分项合计+单价措施项目合计-除税工程设备费
12 | 011707011001 | 住宅分户验收 |  | 分部分项合计+单价措施项目合计-除税工程设备费 | [6 empty] | 在计取住宅分户验收时，大型土石方工程、桩基工程和地下室部分不计入计费基础
13 | 011707012001 | 建筑工人实名制费用 |  | 分部分项合计+单价措施项目合计-除税工程设备费 | [6 empty] | 建筑工人实名制设备由建筑工人工资专用账户开户银行提供的，建筑工人实名制费用按表中费率乘以0.5系数计取
【新点2013清单造价江苏版 V10.3.6】
注： 1.“计算基础”中安全文明施工费可为“定额基价”、“定额人工费”或“定额人工费+定额机械费”，其他项目可为 “定额人工费”或“定额人工费+定额机械费”。 2.按施工方案计算的措施费，若无“计算基础”和“费率”的数值，也可只填“金额”数值，但应在备注栏说明施工方案 出处或计算方法。
总价措施项目清单与计价表
工程名称：装饰改造 | [5 empty] | 标段： |  |  |  | 第3页 共3页
序号 | 项目编码 | 项目名称 |  | 计算基础 | 费率 （%） |  | 金额 （元） | 调整费率 （%） | 调整后 金额（元） |  | 备注
14 | 011707091001 | 特殊条件下施工增加费 |  | 分部分项合计+单价措施项目合计-除税工程设备费
15 | 011707015001 | 智慧工地费用 |  | 分部分项合计+单价措施项目合计-除税工程设备费 | [6 empty] | 现场安全隐患排查、人员信息动态管理、扬尘管控视频监控、高处作业防护预警、危大工程监测预警和集成平台等设备、软件和管理费用。
16 | 011707013001 | 特殊施工降效 |  | 分部分项合计+单价措施项目合计-除税工程设备费
17 | 011707014001 | 协管费 |  | 分部分项合计+单价措施项目合计-除税工程设备费
【新点2013清单造价江苏版 V10.3.6】
注： 1.“计算基础”中安全文明施工费可为“定额基价”、“定额人工费”或“定额人工费+定额机械费”，其他项目可为 “定额人工费”或“定额人工费+定额机械费”。 2.按施工方案计算的措施费，若无“计算基础”和“费率”的数值，也可只填“金额”数值，但应在备注栏说明施工方案 出处或计算方法。

## 3.3 其他项目清单与计价汇总表
其他项目清单与计价汇总表
工程名称：绿杨村公厕装饰改造 |  |  |  | 标段： |  | 第1页 共1页
序号 | 项目名称 |  | 计量单位 | 金额(元) | 备注
1 | 暂列金额 |  | 项 | 5354.38
2 | 暂估价
2.1 | 材料暂估价
2.2 | 专业工程暂估价 |  | 项
3 | 计日工
4 | 总承包服务费
合 计 |  |  |  | 5354.38
【新点2013清单造价江苏版 V10.3.6】
注：材料（工程设备）暂估单价进入清单项目综合单价，此处不汇总。

## 3.4 暂列金额明细表
暂列金额明细表
工程名称：绿杨村公厕装饰改造 |  |  |  | 标段： |  | 第1页 共1页
序号 | 项目名称 |  | 计量单位 |  | 暂定金额(元) | 备注
1 | 暂列金 |  |  |  | 5354.38
合 计 |  |  |  |  | 5354.38
【新点2013清单造价江苏版 V10.3.6】
注：此表由招标人填写，如不能详列，也可只列暂定金额总额，投标人应将上述暂列金额计入投标总价中。

## 3.5 计日工表
计日工表
工程名称：绿杨村公厕装饰改造 |  |  |  |  | 标段： |  |  |  | 第1页 共1页
编号 | 项目名称 |  | 单位 | 暂定数量 |  | 实际数量 | 综合单价 （元） | 合价（元）
[8 empty] | 确定 |  | 实际
一 | 人工
人工小计
二 | 材料
材料小计
三 | 施工机械
施工机械小计
四、企业管理费和利润
总 计
【新点2013清单造价江苏版 V10.3.6】
注：此表项目名称、暂定数量由招标人填写，编制最高投标限价时，单价由招标人按有关计价规定确定；投标时，单价由投标人自主报价，按暂定数量计算合价计入投标总价中。结算时，按发承包双方确认的实际数量计量合价。

## 3.6 规费、税金项目计价表
规费、税金项目计价表
工程名称：绿杨村公厕装饰改造 |  |  |  | 标段： |  | 第1页 共1页
序号 | 项目名称 |  | 计算基础 |  | 计算费率(％) |  | 金额(元)
1 | 规费 |  | 环境保护税+社会保险费+住房公积金 |  | 100.000
1.1 | 社会保险费 |  | 分部分项工程费+措施项目费+其他项目费-除税工程设备费 |  | 2.400
1.2 | 住房公积金 |  | 分部分项工程费+措施项目费+其他项目费-除税工程设备费 |  | 0.420
1.3 | 环境保护税 |  | 分部分项工程费+措施项目费+其他项目费-除税工程设备费
2 | 税金 |  | 分部分项工程费+措施项目费+其他项目费+规费-除税甲供材料和甲供设备费/1.01 |  | 9.000
合 计
【新点2013清单造价江苏版 V10.3.6】

## 4.1 分部分项工程和单价措施项目清单与计价表
分部分项工程和单价措施项目清单与计价表
工程名称：绿杨村公厕水电安装工程 |  |  |  |  | 标段： |  |  |  |  | 第1页 共4页
序号 | 项目编码 | 项目名称 |  | 项目特征描述 |  | 计量 单位 | 工程量 | 金额（元）
[8 empty] | 综合单价 | 合价 |  | 其中
暂估价
0304 电气设备安装工程
1 | 030404017004 | 配电箱 |  | 1、名称：照明配电箱 2、型号：AL 3、规格：详见设计要求 4、端子板外部接线材质、规格：4-10mm2 5、安装方式：墙壁安装 |  | 台 | 1
2 | 030412004001 | 装饰灯 |  | 1、名称：防水射灯 2、规格：9W 3、安装形式：吸顶安装 |  | 套 | 26
3 | 030412004002 | 装饰灯 |  | 1、名称：LED灯带 2、安装形式：墙壁安装 |  | m | 16
4 | 030404034002 | 照明开关 |  | 1、名称：单极单控开关 2、规格：250V/10A 3、安装方式：底距地1.3m暗装 |  | 个 | 2
5 | 030404035006 | 插座 |  | 1、名称：防溅水电源插座（安全型） 2、规格：250V，10A，安全型 3、安装方式：底距地0.9m暗装 |  | 个 | 1
6 | 030411006001 | 接线盒 |  | 1、名称：接线盒 2、材质：铁质 3、规格：86型 4、安装形式：暗装 |  | 个 | 28
7 | 030411006002 | 接线盒 |  | 1、名称：开关盒 2、材质：铁质 3、规格：86型 4、安装形式：暗装 |  | 个 | 3
8 | 030411006003 | 接线盒 |  | 1、名称：小便斗电源接线盒 2、规格：86H60 3、安装形式：暗配 |  | 个 | 1
9 | 030413001003 | 铁构件 |  | 1、名称：配管支架 2、材质：型钢 3、规格：综合 |  | kg | 18.24
10 | 030411001001 | 配管 |  | 1、名称：紧定式电线管 2、材质：金属 3、规格：JDG20 4、配置形式：吊顶内敷设 |  | m | 27.36
本页小计
【新点2013清单造价江苏版 V10.3.6】
分部分项工程和单价措施项目清单与计价表
工程名称：绿杨村公厕水电安装工程 |  |  |  |  | 标段： |  |  |  |  | 第2页 共4页
序号 | 项目编码 | 项目名称 |  | 项目特征描述 |  | 计量 单位 | 工程量 | 金额（元）
[8 empty] | 综合单价 | 合价 |  | 其中
暂估价
11 | 030411001002 | 配管 |  | 1、名称：紧定式电线管 2、规格：JDG20 3、配置形式：暗配 |  | m | 12.1
12 | 030411004001 | 配线 |  | 1、名称：铜芯电线 2、配线形式：穿管敷设 3、规格：WDZ-BYJ-2.5 |  | m | 129.75
分部小计
0310 给排水、采暖、燃气工程
13 | 031001006024 | 塑料管 |  | 1、安装部位：室内 2、介质：给水 3、材质、规格：PP-R给水管DN40 4、连接形式：热熔连接 |  | m | 2.99
14 | 031001006025 | 塑料管 |  | 1、安装部位：室内 2、介质：给水 3、材质、规格：PP-R给水管DN32 4、连接形式：热熔连接 |  | m | 3.22
15 | 031001006028 | 塑料管 |  | 1、安装部位：室内 2、介质：给水 3、材质、规格：PP-R给水管DN25 4、连接形式：热熔连接 |  | m | 13.94
16 | 031001006027 | 塑料管 |  | 1、安装部位：室内 2、介质：给水 3、材质、规格：PP-R给水管DN15 4、连接形式：热熔连接 |  | m | 4.87
17 | 031002003036 | 套管 |  | 1、名称、类型：钢套管 2、材质：金属 3、规格：DN65 |  | 个 | 1
18 | 031002003043 | 套管 |  | 1、名称、类型：钢套管 2、材质：金属 3、规格：DN25 |  | 个 | 1
19 | 031003001023 | 螺纹阀门 |  | 1、类型：闸阀 2、材质：PP-R 3、规格、压力等级：DN50 4、连接形式：热熔连接 |  | 个 | 1
本页小计
【新点2013清单造价江苏版 V10.3.6】
分部分项工程和单价措施项目清单与计价表
工程名称：绿杨村公厕水电安装工程 |  |  |  |  | 标段： |  |  |  |  | 第3页 共4页
序号 | 项目编码 | 项目名称 |  | 项目特征描述 |  | 计量 单位 | 工程量 | 金额（元）
[8 empty] | 综合单价 | 合价 |  | 其中
暂估价
20 | 031001006019 | 塑料管 |  | 1、安装部位：室内 2、介质：排水 3、材质、规格：UPVC排水管DN150 4、连接形式：承插粘接 |  | m | 5.8
21 | 031001006029 | 塑料管 |  | 1、安装部位：室内 2、介质：排水 3、材质、规格：UPVC排水管DN100 4、连接形式：承插粘接 |  | m | 10.38
22 | 031004014010 | 给、排水附（配）件 |  | 1、材质：清扫口 2、型号、规格：DN100 |  | 个 | 1
23 | 031004014011 | 给、排水附（配）件 |  | 1、材质：地漏 2、型号、规格：DN100 |  | 个 | 2
24 | 010101002022 | 挖一般土方 |  | 1、土壤类别：二类土 2、挖土深度：2M内 |  | m3 | 4.09
25 | 010103001022 | 回填方 |  | 1、密实度要求：详见图纸要求 2、填方材料品种：原土回填 |  | m3 | 4.09
26 | 031004007002 | 小便器 |  | 1、名称：挂式小便器 2、材质：陶瓷 3、规格、类型：详见设计图纸 4、组装形式：成套 5、附件名称、数量：感应冲水阀DN15 |  | 组 | 1
27 | 031004006003 | 大便器 |  | 1、名称：座便器 2、材质：陶瓷 3、规格、类型：详见设计图纸 4、组装形式：成套 5、附件名称、数量：低水箱 |  | 组 | 1
28 | 031004006004 | 大便器 |  | 1、名称：蹲便器 2、材质：陶瓷 3、规格、类型：详见设计图纸 4、组装形式：成套 5、附件名称、数量：低水箱 |  | 组 | 3
本页小计
【新点2013清单造价江苏版 V10.3.6】
分部分项工程和单价措施项目清单与计价表
工程名称：绿杨村公厕水电安装工程 |  |  |  |  | 标段： |  |  |  |  | 第4页 共4页
序号 | 项目编码 | 项目名称 |  | 项目特征描述 |  | 计量 单位 | 工程量 | 金额（元）
[8 empty] | 综合单价 | 合价 |  | 其中
暂估价
29 | 031004003001 | 洗脸盆 |  | 1、名称：台式洗手盆 2、材质：陶瓷 3、规格、类型：详见设计图纸 4、组装形式：成套 5、附件名称、数量：混合水龙头DN15 |  | 组 | 2
分部小计
分部分项合计
1 | 031301017001 | 脚手架搭拆 |  |  |  | 项 | 1
单价措施合计
本页小计
合 计
【新点2013清单造价江苏版 V10.3.6】

## 4.2 总价措施项目清单与计价表
总价措施项目清单与计价表
工程名称：绿杨村公厕水电安装工程 | [5 empty] | 标段： |  |  |  | 第1页 共3页
序号 | 项目编码 | 项目名称 |  | 计算基础 | 费率 （%） |  | 金额 （元） | 调整费率 （%） | 调整后 金额（元） |  | 备注
1 | 031302001001 | 安全文明施工费
1.1 |  | 基本费 |  | 分部分项合计+单价措施项目合计-除税工程设备费 | 1.500
1.2 |  | 增加费 |  | 分部分项合计+单价措施项目合计-除税工程设备费
1.3 |  | 扬尘污染防治增加费 |  | 分部分项合计+单价措施项目合计-除税工程设备费 | 0.210
2 | 031302002001 | 夜间施工增加 |  | 分部分项合计+单价措施项目合计-除税工程设备费
3 | 031302003001 | 非夜间施工增加 |  | 分部分项合计+单价措施项目合计-除税工程设备费
4 | 031302004001 | 二次搬运 |  | 分部分项合计+单价措施项目合计-除税工程设备费
5 | 031302005001 | 冬雨季施工增加 |  | 分部分项合计+单价措施项目合计-除税工程设备费
6 | 031302006001 | 已完工程及设备保护 |  | 分部分项合计+单价措施项目合计-除税工程设备费
7 | 031302008001 | 临时设施 |  | 分部分项合计+单价措施项目合计-除税工程设备费
8 | 031302009001 | 赶工措施 |  | 分部分项合计+单价措施项目合计-除税工程设备费
【新点2013清单造价江苏版 V10.3.6】
注： 1.“计算基础”中安全文明施工费可为“定额基价”、“定额人工费”或“定额人工费+定额机械费”，其他项目可为 “定额人工费”或“定额人工费+定额机械费”。 2.按施工方案计算的措施费，若无“计算基础”和“费率”的数值，也可只填“金额”数值，但应在备注栏说明施工方案 出处或计算方法。
总价措施项目清单与计价表
工程名称：绿杨村公厕水电安装工程 | [5 empty] | 标段： |  |  |  | 第2页 共3页
序号 | 项目编码 | 项目名称 |  | 计算基础 | 费率 （%） |  | 金额 （元） | 调整费率 （%） | 调整后 金额（元） |  | 备注
9 | 031302010001 | 工程按质论价 |  | 分部分项合计+单价措施项目合计-除税工程设备费
10 | 031302011001 | 住宅分户验收 |  | 分部分项合计+单价措施项目合计-除税工程设备费 | [6 empty] | 在计取住宅分户验收时，大型土石方工程、桩基工程和地下室部分不计入计费基础
11 | 031302012001 | 建筑工人实名制费用 |  | 分部分项合计+单价措施项目合计-除税工程设备费 | [6 empty] | 建筑工人实名制设备由建筑工人工资专用账户开户银行提供的，建筑工人实名制费用按表中费率乘以0.5系数计取
12 | 031302090001 | 地上、地下设施、建筑物的临时保护设施 |  | 分部分项合计+单价措施项目合计-除税工程设备费
13 | 031302091001 | 特殊条件下施工增加费 |  | 分部分项合计+单价措施项目合计-除税工程设备费
【新点2013清单造价江苏版 V10.3.6】
注： 1.“计算基础”中安全文明施工费可为“定额基价”、“定额人工费”或“定额人工费+定额机械费”，其他项目可为 “定额人工费”或“定额人工费+定额机械费”。 2.按施工方案计算的措施费，若无“计算基础”和“费率”的数值，也可只填“金额”数值，但应在备注栏说明施工方案 出处或计算方法。
总价措施项目清单与计价表
工程名称：绿杨村公厕水电安装工程 | [5 empty] | 标段： |  |  |  | 第3页 共3页
序号 | 项目编码 | 项目名称 |  | 计算基础 | 费率 （%） |  | 金额 （元） | 调整费率 （%） | 调整后 金额（元） |  | 备注
14 | 031302015001 | 智慧工地费用 |  | 分部分项合计+单价措施项目合计-除税工程设备费 | [6 empty] | 现场安全隐患排查、人员信息动态管理、扬尘管控视频监控、高处作业防护预警、危大工程监测预警和集成平台等设备、软件和管理费用。
【新点2013清单造价江苏版 V10.3.6】
注： 1.“计算基础”中安全文明施工费可为“定额基价”、“定额人工费”或“定额人工费+定额机械费”，其他项目可为 “定额人工费”或“定额人工费+定额机械费”。 2.按施工方案计算的措施费，若无“计算基础”和“费率”的数值，也可只填“金额”数值，但应在备注栏说明施工方案 出处或计算方法。

## 4.3 其他项目清单与计价汇总表
其他项目清单与计价汇总表
工程名称：绿杨村公厕水电安装工程 |  |  |  | 标段： |  | 第1页 共1页
序号 | 项目名称 |  | 计量单位 | 金额(元) | 备注
1 | 暂列金额 |  | 项 | 916.26
2 | 暂估价
2.1 | 材料暂估价
2.2 | 专业工程暂估价 |  | 项
3 | 计日工
4 | 总承包服务费
合 计 |  |  |  | 916.26
【新点2013清单造价江苏版 V10.3.6】
注：材料（工程设备）暂估单价进入清单项目综合单价，此处不汇总。

## 4.4 暂列金额明细表
暂列金额明细表
工程名称：绿杨村公厕水电安装工程 |  |  |  | 标段： |  | 第1页 共1页
序号 | 项目名称 |  | 计量单位 |  | 暂定金额(元) | 备注
1 | 预留金 |  | 项 |  | 916.26
合 计 |  |  |  |  | 916.26
【新点2013清单造价江苏版 V10.3.6】
注：此表由招标人填写，如不能详列，也可只列暂定金额总额，投标人应将上述暂列金额计入投标总价中。

## 4.5 计日工表
计日工表
工程名称：绿杨村公厕水电安装工程 |  |  |  |  | 标段： |  |  |  | 第1页 共1页
编号 | 项目名称 |  | 单位 | 暂定数量 |  | 实际数量 | 综合单价 （元） | 合价（元）
[8 empty] | 确定 |  | 实际
一 | 人工
人工小计
二 | 材料
材料小计
三 | 施工机械
施工机械小计
四、企业管理费和利润
总 计
【新点2013清单造价江苏版 V10.3.6】
注：此表项目名称、暂定数量由招标人填写，编制最高投标限价时，单价由招标人按有关计价规定确定；投标时，单价由投标人自主报价，按暂定数量计算合价计入投标总价中。结算时，按发承包双方确认的实际数量计量合价。

## 4.6 规费、税金项目计价表
规费、税金项目计价表
工程名称：绿杨村公厕水电安装工程 |  |  |  | 标段： |  | 第1页 共1页
序号 | 项目名称 |  | 计算基础 |  | 计算费率(％) |  | 金额(元)
1 | 规费 |  | 环境保护税+社会保险费+住房公积金 |  | 100.000
1.1 | 社会保险费 |  | 分部分项工程费+措施项目费+其他项目费-除税工程设备费 |  | 2.400
1.2 | 住房公积金 |  | 分部分项工程费+措施项目费+其他项目费-除税工程设备费 |  | 0.420
1.3 | 环境保护税 |  | 分部分项工程费+措施项目费+其他项目费-除税工程设备费
2 | 税金 |  | 分部分项工程费+措施项目费+其他项目费+规费-除税甲供材料和甲供设备费/1.01 |  | 9.000
合 计
【新点2013清单造价江苏版 V10.3.6】

## 6.1 分部分项工程和单价措施项目清单与计价表
分部分项工程和单价措施项目清单与计价表
工程名称：龙背公厕装饰改造 |  |  |  |  | 标段： |  |  |  |  | 第1页 共5页
序号 | 项目编码 | 项目名称 |  | 项目特征描述 |  | 计量 单位 | 工程量 | 金额（元）
[8 empty] | 综合单价 | 合价 |  | 其中
暂估价
0116 拆除工程
1 | 011601001001 | 砖砌体拆除 |  | 1、砌体名称：砖墙 |  | m3 | 17.06
2 | 011605002001 | 立面块料拆除 |  | 1、饰面材料种类：墙砖 |  | m2 | 19.78
3 | 011612002001 | 卫生洁具拆除 |  | 1、卫生洁具种类：洗手池 |  | 个 | 2
4 | 011612002002 | 卫生洁具拆除 |  | 1、卫生洁具种类：倒粪池 |  | 个 | 1
5 | 011605001001 | 平面块料拆除 |  | 1、饰面材料种类：地砖 |  | m2 | 32.46
6 | 011602001001 | 混凝土构件拆除 |  | 1、构件名称：混凝土地坪 |  | m3 | 4.87
7 | 011602002001 | 钢筋混凝土构件拆除 |  | 1、构件名称：钢筋砼屋面拆除（含防水层） |  | m3 | 14.76
8 | 011612002003 | 拆除原建筑不锈钢扶手 |  | 拆除原建筑不锈钢扶手 |  | 个 | 1
9 | 040504002001 | 污水井盖更换 |  | 拆除原建筑污水井盖,窨井盖基础凿方,更换为定制球墨铸铁对开窨井盖 |  | 座 | 3
10 | 010103002001 | 余方弃置 |  | 1、废弃料品种：建筑垃圾 2、运距：投标人自行考虑 |  | m3 | 38.26
分部小计
0101 土石方工程
11 | 010101002001 | 挖一般土方 |  | 1、土壤类别：综合 |  | m3 | 14.35
12 | 010103002002 | 余方弃置 |  | 1、运距：投标人自行考虑 |  | m3 | 14.35
分部小计
0104 砌筑工程
13 | 010401003001 | 实心砖墙 |  | 1、砖品种、规格、强度等级：MU10砼实心砖 2、砂浆强度等级、配合比：M5水泥砂浆 |  | m3 | 0.66
14 | 010402001001 | 砌块墙 |  | 1、砌块品种、规格、强度等级：加气块砖墙 2、砂浆强度等级：M5水泥砂浆 |  | m3 | 5.87
15 | 010401012001 | 零星砌砖 |  | 1、零星砌砖名称、部位：蹲台 2、砖品种、规格、强度等级：MU10砼实心砖 3、砂浆强度等级、配合比：M5水泥砂浆 |  | m3 | 1.32
本页小计
【新点2013清单造价江苏版 V10.3.6】
分部分项工程和单价措施项目清单与计价表
工程名称：装饰改造 |  |  |  |  | 标段： |  |  |  |  | 第2页 共5页
序号 | 项目编码 | 项目名称 |  | 项目特征描述 |  | 计量 单位 | 工程量 | 金额（元）
[8 empty] | 综合单价 | 合价 |  | 其中
暂估价
分部小计
0105 混凝土及钢筋混凝土工程
16 | 010502001001 | 矩形柱 |  | 1、混凝土强度等级：C30 |  | m3 | 1.22
17 | 010503001001 | 基础梁 |  | 1、混凝土强度等级：C30 |  | m3 | 0.69
18 | 010515001001 | 现浇构件钢筋 |  | 1、钢筋种类、规格：三级钢8 |  | t | 0.155
19 | 010515001002 | 现浇构件钢筋 |  | 1、钢筋种类、规格：三级钢10 |  | t | 0.036
20 | 010515001003 | 现浇构件钢筋 |  | 1、钢筋种类、规格：三级钢18 |  | t | 0.292
分部小计
0108 门窗工程
21 | 010808004001 | 金属门窗套 |  | 1、定制钢板门套 2、双层12mm厚防火阻燃板基层 3、3mm厚钢板喷氟碳漆(颜色按设计图纸) |  | m2 | 4.02
22 | 010802003001 | 不锈钢半腰牛仔门 |  | 1、含五金、门锁 |  | m2 | 1.1
分部小计
0109 屋面及防水工程
23 | 010903002001 | 墙面涂膜防水 |  | 1、两道JS聚合物防水层 2、刷界面剂一道 |  | m2 | 144.58
24 | 010904002001 | 楼（地）面涂膜防水 |  | 1、两道JS聚合物防水层 2、刷界面剂一道 |  | m2 | 31.84
分部小计
0111 楼地面装饰工程
25 | 011102003001 | 块料楼地面 |  | 1、灰色地砖(全瓷)(环氧采砂) 2、10mm瓷砖专用粘贴层 3、30mm厚1:3水泥砂浆结合层 4、20mm厚C20细石混凝土找平层 5、480mm厚C30预拌混凝土垫高层 |  | m2 | 31.84
本页小计
【新点2013清单造价江苏版 V10.3.6】
分部分项工程和单价措施项目清单与计价表
工程名称：装饰改造 |  |  |  |  | 标段： |  |  |  |  | 第3页 共5页
序号 | 项目编码 | 项目名称 |  | 项目特征描述 |  | 计量 单位 | 工程量 | 金额（元）
[8 empty] | 综合单价 | 合价 |  | 其中
暂估价
26 | 011107001001 | 石材台阶面 |  | 1、云朵大理石酸洗门槛石 2、石材专用粘贴层 3、20mm厚1:3水泥砂浆结合层 4、20mm厚C20细石混凝土找平层 5、480mm厚C30预拌混凝土垫高层 |  | m2 | 1.09
27 | 010401014001 | 线性水沟 |  | 1、沟截面尺寸：100*50 2、混凝土强度等级：C30 3、不锈钢盖板，沟内侧贴地砖 |  | m | 10.36
分部小计
0112 墙、柱面装饰与隔断、幕墙工程
28 | 011201001001 | 墙面一般抹灰 |  | 1、水泥砂浆抹灰 2、新旧墙体结合挂网 |  | m2 | 56.85
29 | 011204003001 | 块料墙面 |  | 1、刷界面剂一道 2、10mm水泥砂浆找平层 3、10mm瓷砖专用粘贴层 4、300*600mm白色墙砖 |  | m2 | 93.27
30 | 011204001001 | 石材墙面 |  | 1、刷界面剂一道 2、10mm水泥砂浆找平层 3、10mm专用粘贴层 4、20mm厚火烧板、六面防护 |  | m2 | 21.93
31 | 011207001001 | 墙面装饰板 |  | 1、热镀锌方管骨架 2、12mm厚防火阻燃板 3、3mm厚钢板耐厚锈纹漆 |  | m2 | 12.39
32 | 011207001002 | 墙面装饰板 |  | 1、双层12mm厚阻燃板基层 2、3mm厚钢板喷氟碳漆(颜色见设计图纸) |  | m2 | 7.33
33 | 011207001003 | 墙面装饰板 |  | 1、定制不锈钢金属网喷氟碳漆 |  | m2 | 8.52
34 | 011210005001 | 成品隔断 |  | 1、30*30*3mm热镀锌方管 2、25mm厚蜂窝板，基层防火处理 |  | m2 | 2.91
35 | 011210005002 | 成品隔断 |  | 1、隔断材料品种、规格、颜色：25mm厚蜂窝板，基层防火处理 |  | m2 | 38.52
本页小计
【新点2013清单造价江苏版 V10.3.6】
分部分项工程和单价措施项目清单与计价表
工程名称：装饰改造 |  |  |  |  | 标段： |  |  |  |  | 第4页 共5页
序号 | 项目编码 | 项目名称 |  | 项目特征描述 |  | 计量 单位 | 工程量 | 金额（元）
[8 empty] | 综合单价 | 合价 |  | 其中
暂估价
分部小计
0113 天棚工程
36 | 011204004001 | 钢骨架 |  | 1、骨架种类、规格：镀锌方管骨架 |  | t | 2.674
37 | 011302001001 | 吊顶天棚 |  | 1、2.0mm厚铝板(面喷灰色车用烤漆) 2、12mm防火阻燃板 3、镀锌方管骨架（另计） 4、12mm防火阻燃板 5、2.0mm厚铝板(面喷灰色车用烤漆)6、局部双层12mm厚夹胶玻璃 7、具体做法见设计图纸 |  | m2 | 38.92
38 | 011304002001 | 送风口、回风口 |  | 1、风口材料品种、规格、：筒灯孔 |  | 个 | 10
39 | 010606011001 | 钢板天沟 |  | 1、不锈钢滴水沟 |  | m | 9.39
40 | 010901002001 | 型材屋面 |  | 1、2.0mm厚灰色铝镁锰板 2、3.5mm防水卷材 3、2mm铝板底板 4、12mm厚阻燃板基层 5、100*50*5MM热镀锌方管（另计） 6、铝板专用固定件 7、2.0mm厚铝板(面层氟碳漆) 8、具体做法见设计图纸 |  | m2 | 15.54
分部小计
0114 油漆、涂料、裱糊工程
41 | 011407001001 | 墙面喷刷涂料 |  | 1、涂料品种、喷刷遍数：防水艺术水泥漆 |  | m2 | 11.11
42 | 011407001002 | 墙面喷刷涂料 |  | 1、涂料品种、喷刷遍数：真石漆 |  | m2 | 2.24
分部小计
0115 其他装饰工程
43 | 011508002001 | LED亚克力发光指示牌 |  | 1、做法见设计图纸 |  | 个 | 2
44 | 011505005001 | 卫生间扶手 |  | 1、材料品种、规格、颜色：不锈钢扶手 |  | 个 | 10
45 | 011505010001 | 镜面玻璃 |  | 1、10mm厚银镜 |  | m2 | 1.13
本页小计
【新点2013清单造价江苏版 V10.3.6】
分部分项工程和单价措施项目清单与计价表
工程名称：装饰改造 |  |  |  |  | 标段： |  |  |  |  | 第5页 共5页
序号 | 项目编码 | 项目名称 |  | 项目特征描述 |  | 计量 单位 | 工程量 | 金额（元）
[8 empty] | 综合单价 | 合价 |  | 其中
暂估价
46 | 011505001001 | 洗手台 |  | 1、20*40*4mm热镀锌方管,间距400mm 2、12mm厚阻燃板基层 3、洗手台台面20mm厚白色大理石 4、六面防护、防滑 5、具体做法见设计图纸 |  | 套 | 1
47 | 031004009001 | 烘手器 |  |  |  | 个 | 2
48 | 01B003 | 壁挂香薰机 |  |  |  | 个 | 2
49 | 01B004 | 原化粪池维修 |  | 2、包括但不限于修补、更换、清理等、含人工及机械等一切费用，按项包干，投标人需查看现场综合考虑 |  | 项 | 1
分部小计
分部分项合计
1 | 011701006001 | 满堂脚手架 |  |  |  | m2 | 37.07
单价措施合计
本页小计
合 计
【新点2013清单造价江苏版 V10.3.6】

## 6.2 总价措施项目清单与计价表
总价措施项目清单与计价表
工程名称：龙背公厕装饰改造 | [5 empty] | 标段： |  |  |  | 第1页 共3页
序号 | 项目编码 | 项目名称 |  | 计算基础 | 费率 （%） |  | 金额 （元） | 调整费率 （%） | 调整后 金额（元） |  | 备注
1 | 011707001001 | 安全文明施工费
1.1 |  | 基本费 |  | 分部分项合计+单价措施项目合计-除税工程设备费 | 1.700
1.2 |  | 增加费 |  | 分部分项合计+单价措施项目合计-除税工程设备费
1.3 |  | 扬尘污染防治增加费 |  | 分部分项合计+单价措施项目合计-除税工程设备费 | 0.220
2 | 011707002001 | 夜间施工 |  | 分部分项合计+单价措施项目合计-除税工程设备费
3 | 011707003001 | 非夜间施工照明 |  | 分部分项合计+单价措施项目合计-除税工程设备费 | [6 empty] | 在计取非夜间施工照明费时，建筑工程、仿古工程、修缮土建部分仅地下室（地宫）部分可计取；单独装饰、安装工程、园林绿化工程、修缮安装部分仅特殊施工部位内施工项目可计取
4 | 05B001 | 垂直运输 |  | 分部分项合计+单价措施项目合计-除税工程设备费
5 | 011707004001 | 二次搬运 |  | 分部分项合计+单价措施项目合计-除税工程设备费
【新点2013清单造价江苏版 V10.3.6】
注： 1.“计算基础”中安全文明施工费可为“定额基价”、“定额人工费”或“定额人工费+定额机械费”，其他项目可为 “定额人工费”或“定额人工费+定额机械费”。 2.按施工方案计算的措施费，若无“计算基础”和“费率”的数值，也可只填“金额”数值，但应在备注栏说明施工方案 出处或计算方法。
总价措施项目清单与计价表
工程名称：装饰改造 | [5 empty] | 标段： |  |  |  | 第2页 共3页
序号 | 项目编码 | 项目名称 |  | 计算基础 | 费率 （%） |  | 金额 （元） | 调整费率 （%） | 调整后 金额（元） |  | 备注
6 | 011707005001 | 冬雨季施工 |  | 分部分项合计+单价措施项目合计-除税工程设备费
7 | 011707006001 | 地上、地下设施、建筑物的临时保护设施 |  | 分部分项合计+单价措施项目合计-除税工程设备费
8 | 011707007001 | 已完工程及设备保护 |  | 分部分项合计+单价措施项目合计-除税工程设备费
9 | 011707008001 | 临时设施 |  | 分部分项合计+单价措施项目合计-除税工程设备费
10 | 011707009001 | 赶工措施 |  | 分部分项合计+单价措施项目合计-除税工程设备费
11 | 011707010001 | 工程按质论价 |  | 分部分项合计+单价措施项目合计-除税工程设备费
12 | 011707011001 | 住宅分户验收 |  | 分部分项合计+单价措施项目合计-除税工程设备费 | [6 empty] | 在计取住宅分户验收时，大型土石方工程、桩基工程和地下室部分不计入计费基础
13 | 011707012001 | 建筑工人实名制费用 |  | 分部分项合计+单价措施项目合计-除税工程设备费 | [6 empty] | 建筑工人实名制设备由建筑工人工资专用账户开户银行提供的，建筑工人实名制费用按表中费率乘以0.5系数计取
【新点2013清单造价江苏版 V10.3.6】
注： 1.“计算基础”中安全文明施工费可为“定额基价”、“定额人工费”或“定额人工费+定额机械费”，其他项目可为 “定额人工费”或“定额人工费+定额机械费”。 2.按施工方案计算的措施费，若无“计算基础”和“费率”的数值，也可只填“金额”数值，但应在备注栏说明施工方案 出处或计算方法。
总价措施项目清单与计价表
工程名称：装饰改造 | [5 empty] | 标段： |  |  |  | 第3页 共3页
序号 | 项目编码 | 项目名称 |  | 计算基础 | 费率 （%） |  | 金额 （元） | 调整费率 （%） | 调整后 金额（元） |  | 备注
14 | 011707091001 | 特殊条件下施工增加费 |  | 分部分项合计+单价措施项目合计-除税工程设备费
15 | 011707015001 | 智慧工地费用 |  | 分部分项合计+单价措施项目合计-除税工程设备费 | [6 empty] | 现场安全隐患排查、人员信息动态管理、扬尘管控视频监控、高处作业防护预警、危大工程监测预警和集成平台等设备、软件和管理费用。
16 | 011707013001 | 特殊施工降效 |  | 分部分项合计+单价措施项目合计-除税工程设备费
17 | 011707014001 | 协管费 |  | 分部分项合计+单价措施项目合计-除税工程设备费
【新点2013清单造价江苏版 V10.3.6】
注： 1.“计算基础”中安全文明施工费可为“定额基价”、“定额人工费”或“定额人工费+定额机械费”，其他项目可为 “定额人工费”或“定额人工费+定额机械费”。 2.按施工方案计算的措施费，若无“计算基础”和“费率”的数值，也可只填“金额”数值，但应在备注栏说明施工方案 出处或计算方法。

## 6.3 其他项目清单与计价汇总表
其他项目清单与计价汇总表
工程名称：龙背公厕装饰改造 |  |  |  | 标段： |  | 第1页 共1页
序号 | 项目名称 |  | 计量单位 | 金额(元) | 备注
1 | 暂列金额 |  | 项 | 11005.73
2 | 暂估价
2.1 | 材料暂估价
2.2 | 专业工程暂估价 |  | 项
3 | 计日工
4 | 总承包服务费
合 计 |  |  |  | 11005.73
【新点2013清单造价江苏版 V10.3.6】
注：材料（工程设备）暂估单价进入清单项目综合单价，此处不汇总。

## 6.4 暂列金额明细表
暂列金额明细表
工程名称：龙背公厕装饰改造 |  |  |  | 标段： |  | 第1页 共1页
序号 | 项目名称 |  | 计量单位 |  | 暂定金额(元) | 备注
1 | 暂列金 |  |  |  | 11005.73
合 计 |  |  |  |  | 11005.73
【新点2013清单造价江苏版 V10.3.6】
注：此表由招标人填写，如不能详列，也可只列暂定金额总额，投标人应将上述暂列金额计入投标总价中。

## 6.5 计日工表
计日工表
工程名称：龙背公厕装饰改造 |  |  |  |  | 标段： |  |  |  | 第1页 共1页
编号 | 项目名称 |  | 单位 | 暂定数量 |  | 实际数量 | 综合单价 （元） | 合价（元）
[8 empty] | 确定 |  | 实际
一 | 人工
人工小计
二 | 材料
材料小计
三 | 施工机械
施工机械小计
四、企业管理费和利润
总 计
【新点2013清单造价江苏版 V10.3.6】
注：此表项目名称、暂定数量由招标人填写，编制最高投标限价时，单价由招标人按有关计价规定确定；投标时，单价由投标人自主报价，按暂定数量计算合价计入投标总价中。结算时，按发承包双方确认的实际数量计量合价。

## 6.6 规费、税金项目计价表
规费、税金项目计价表
工程名称：龙背公厕装饰改造 |  |  |  | 标段： |  | 第1页 共1页
序号 | 项目名称 |  | 计算基础 |  | 计算费率(％) |  | 金额(元)
1 | 规费 |  | 环境保护税+社会保险费+住房公积金 |  | 100.000
1.1 | 社会保险费 |  | 分部分项工程费+措施项目费+其他项目费-除税工程设备费 |  | 2.400
1.2 | 住房公积金 |  | 分部分项工程费+措施项目费+其他项目费-除税工程设备费 |  | 0.420
1.3 | 环境保护税 |  | 分部分项工程费+措施项目费+其他项目费-除税工程设备费
2 | 税金 |  | 分部分项工程费+措施项目费+其他项目费+规费-除税甲供材料和甲供设备费/1.01 |  | 9.000
合 计
【新点2013清单造价江苏版 V10.3.6】

## 7.1 分部分项工程和单价措施项目清单与计价表
分部分项工程和单价措施项目清单与计价表
工程名称：龙背公厕水电安装工程 |  |  |  |  | 标段： |  |  |  |  | 第1页 共4页
序号 | 项目编码 | 项目名称 |  | 项目特征描述 |  | 计量 单位 | 工程量 | 金额（元）
[8 empty] | 综合单价 | 合价 |  | 其中
暂估价
0304 电气设备安装工程
1 | 030404017004 | 配电箱 |  | 1、名称：照明配电箱 2、型号：AL 3、规格：详见设计要求 4、端子板外部接线材质、规格：4-10mm2 5、安装方式：墙壁安装 |  | 台 | 1
2 | 030412004001 | 装饰灯 |  | 1、名称：防水筒灯 2、规格：9W 3、安装形式：吸顶安装 |  | 套 | 11
3 | 030412004003 | 装饰灯 |  | 1、名称：防水射灯 2、规格：9W 3、安装形式：嵌入式安装 |  | 套 | 10
4 | 030404034002 | 照明开关 |  | 1、名称：单极单控开关 2、规格：250V/10A 3、安装方式：底距地1.3m暗装 |  | 个 | 1
5 | 030404034003 | 照明开关 |  | 1、名称：双极单控开关 2、规格：250V/10A 3、安装方式：底距地1.3m暗装 |  | 个 | 2
6 | 030404035006 | 插座 |  | 1、名称：防溅水电源插座（安全型） 2、规格：250V，10A，安全型 3、安装方式：底距地0.9m暗装 |  | 个 | 2
7 | 030411006001 | 接线盒 |  | 1、名称：接线盒 2、材质：铁质 3、规格：86型 4、安装形式：暗装 |  | 个 | 26
8 | 030411006002 | 接线盒 |  | 1、名称：开关盒 2、材质：铁质 3、规格：86型 4、安装形式：暗装 |  | 个 | 5
9 | 030411006003 | 接线盒 |  | 1、名称：小便斗电源接线盒 2、规格：86H60 3、安装形式：暗配 |  | 个 | 3
10 | 030413001003 | 铁构件 |  | 1、名称：配管支架 2、材质：型钢 3、规格：综合 |  | kg | 36.69
本页小计
【新点2013清单造价江苏版 V10.3.6】
分部分项工程和单价措施项目清单与计价表
工程名称：龙背公厕水电安装工程 |  |  |  |  | 标段： |  |  |  |  | 第2页 共4页
序号 | 项目编码 | 项目名称 |  | 项目特征描述 |  | 计量 单位 | 工程量 | 金额（元）
[8 empty] | 综合单价 | 合价 |  | 其中
暂估价
11 | 030411001003 | 配管 |  | 1、名称：紧定式电线管 2、材质：金属 3、规格：JDG20 4、配置形式：吊顶内敷设 |  | m | 55.04
12 | 030411001002 | 配管 |  | 1、名称：紧定式电线管 2、规格：JDG20 3、配置形式：暗配 |  | m | 29.45
13 | 030411004001 | 配线 |  | 1、名称：铜芯电线 2、配线形式：穿管敷设 3、规格：WDZ-BYJ-2.5 |  | m | 269.77
分部小计
0310 给排水、采暖、燃气工程
14 | 031001006024 | 塑料管 |  | 1、安装部位：室内 2、介质：给水 3、材质、规格：PP-R给水管DN50 4、连接形式：热熔连接 |  | m | 2.48
15 | 031001006030 | 塑料管 |  | 1、安装部位：室内 2、介质：给水 3、材质、规格：PP-R给水管DN40 4、连接形式：热熔连接 |  | m | 5.78
16 | 031001006025 | 塑料管 |  | 1、安装部位：室内 2、介质：给水 3、材质、规格：PP-R给水管DN32 4、连接形式：热熔连接 |  | m | 6.76
17 | 031001006028 | 塑料管 |  | 1、安装部位：室内 2、介质：给水 3、材质、规格：PP-R给水管DN25 4、连接形式：热熔连接 |  | m | 31.98
18 | 031001006027 | 塑料管 |  | 1、安装部位：室内 2、介质：给水 3、材质、规格：PP-R给水管DN20 4、连接形式：热熔连接 |  | m | 4.29
19 | 031001006031 | 塑料管 |  | 1、安装部位：室内 2、介质：给水 3、材质、规格：PP-R给水管DN15 4、连接形式：热熔连接 |  | m | 17.84
本页小计
【新点2013清单造价江苏版 V10.3.6】
分部分项工程和单价措施项目清单与计价表
工程名称：龙背公厕水电安装工程 |  |  |  |  | 标段： |  |  |  |  | 第3页 共4页
序号 | 项目编码 | 项目名称 |  | 项目特征描述 |  | 计量 单位 | 工程量 | 金额（元）
[8 empty] | 综合单价 | 合价 |  | 其中
暂估价
20 | 031002003036 | 套管 |  | 1、名称、类型：钢套管 2、材质：金属 3、规格：DN65 |  | 个 | 1
21 | 031002003043 | 套管 |  | 1、名称、类型：钢套管 2、材质：金属 3、规格：DN50 |  | 个 | 2
22 | 031003001023 | 螺纹阀门 |  | 1、类型：闸阀 2、材质：PP-R 3、规格、压力等级：DN50 4、连接形式：热熔连接 |  | 个 | 1
23 | 031001006019 | 塑料管 |  | 1、安装部位：室内 2、介质：排水 3、材质、规格：UPVC排水管DN150 4、连接形式：承插粘接 |  | m | 25.27
24 | 031001006029 | 塑料管 |  | 1、安装部位：室内 2、介质：排水 3、材质、规格：UPVC排水管DN100 4、连接形式：承插粘接 |  | m | 11.18
25 | 031004014010 | 给、排水附（配）件 |  | 1、材质：清扫口 2、型号、规格：DN100 |  | 个 | 2
26 | 031004014011 | 给、排水附（配）件 |  | 1、材质：地漏 2、型号、规格：DN100 |  | 个 | 2
27 | 010101002022 | 挖一般土方 |  | 1、土壤类别：二类土 2、挖土深度：2M内 |  | m3 | 9.22
28 | 010103001022 | 回填方 |  | 1、密实度要求：详见图纸要求 2、填方材料品种：原土回填 |  | m3 | 9.22
29 | 031004007002 | 小便器 |  | 1、名称：挂式小便器 2、材质：陶瓷 3、规格、类型：详见设计图纸 4、组装形式：成套 5、附件名称、数量：感应冲水阀DN15 |  | 组 | 3
本页小计
【新点2013清单造价江苏版 V10.3.6】
分部分项工程和单价措施项目清单与计价表
工程名称：龙背公厕水电安装工程 |  |  |  |  | 标段： |  |  |  |  | 第4页 共4页
序号 | 项目编码 | 项目名称 |  | 项目特征描述 |  | 计量 单位 | 工程量 | 金额（元）
[8 empty] | 综合单价 | 合价 |  | 其中
暂估价
30 | 031004006003 | 大便器 |  | 1、名称：座便器 2、材质：陶瓷 3、规格、类型：详见设计图纸 4、组装形式：成套 5、附件名称、数量：低水箱 |  | 组 | 2
31 | 031004006004 | 大便器 |  | 1、名称：蹲便器 2、材质：陶瓷 3、规格、类型：详见设计图纸 4、组装形式：成套 5、附件名称、数量：低水箱 |  | 组 | 8
32 | 031004004001 | 洗涤盆 |  | 1、名称：拖把池 2、材质：陶瓷 3、规格、类型：详见设计图纸 4、组装形式：成套 5、附件名称、数量：水龙头DN15 |  | 组 | 2
33 | 031004003001 | 洗脸盆 |  | 1、名称：台式洗手盆 2、材质：陶瓷 3、规格、类型：详见设计图纸 4、组装形式：成套 5、附件名称、数量：混合水龙头DN15 |  | 组 | 2
分部小计
分部分项合计
1 | 031301017001 | 脚手架搭拆 |  |  |  | 项 | 1
单价措施合计
本页小计
合 计
【新点2013清单造价江苏版 V10.3.6】

## 7.2 总价措施项目清单与计价表
总价措施项目清单与计价表
工程名称：龙背公厕水电安装工程 | [5 empty] | 标段： |  |  |  | 第1页 共3页
序号 | 项目编码 | 项目名称 |  | 计算基础 | 费率 （%） |  | 金额 （元） | 调整费率 （%） | 调整后 金额（元） |  | 备注
1 | 031302001001 | 安全文明施工费
1.1 |  | 基本费 |  | 分部分项合计+单价措施项目合计-除税工程设备费 | 1.500
1.2 |  | 增加费 |  | 分部分项合计+单价措施项目合计-除税工程设备费
1.3 |  | 扬尘污染防治增加费 |  | 分部分项合计+单价措施项目合计-除税工程设备费 | 0.210
2 | 031302002001 | 夜间施工增加 |  | 分部分项合计+单价措施项目合计-除税工程设备费
3 | 031302003001 | 非夜间施工增加 |  | 分部分项合计+单价措施项目合计-除税工程设备费
4 | 031302004001 | 二次搬运 |  | 分部分项合计+单价措施项目合计-除税工程设备费
5 | 031302005001 | 冬雨季施工增加 |  | 分部分项合计+单价措施项目合计-除税工程设备费
6 | 031302006001 | 已完工程及设备保护 |  | 分部分项合计+单价措施项目合计-除税工程设备费
7 | 031302008001 | 临时设施 |  | 分部分项合计+单价措施项目合计-除税工程设备费
8 | 031302009001 | 赶工措施 |  | 分部分项合计+单价措施项目合计-除税工程设备费
【新点2013清单造价江苏版 V10.3.6】
注： 1.“计算基础”中安全文明施工费可为“定额基价”、“定额人工费”或“定额人工费+定额机械费”，其他项目可为 “定额人工费”或“定额人工费+定额机械费”。 2.按施工方案计算的措施费，若无“计算基础”和“费率”的数值，也可只填“金额”数值，但应在备注栏说明施工方案 出处或计算方法。
总价措施项目清单与计价表
工程名称：龙背公厕水电安装工程 | [5 empty] | 标段： |  |  |  | 第2页 共3页
序号 | 项目编码 | 项目名称 |  | 计算基础 | 费率 （%） |  | 金额 （元） | 调整费率 （%） | 调整后 金额（元） |  | 备注
9 | 031302010001 | 工程按质论价 |  | 分部分项合计+单价措施项目合计-除税工程设备费
10 | 031302011001 | 住宅分户验收 |  | 分部分项合计+单价措施项目合计-除税工程设备费 | [6 empty] | 在计取住宅分户验收时，大型土石方工程、桩基工程和地下室部分不计入计费基础
11 | 031302012001 | 建筑工人实名制费用 |  | 分部分项合计+单价措施项目合计-除税工程设备费 | [6 empty] | 建筑工人实名制设备由建筑工人工资专用账户开户银行提供的，建筑工人实名制费用按表中费率乘以0.5系数计取
12 | 031302090001 | 地上、地下设施、建筑物的临时保护设施 |  | 分部分项合计+单价措施项目合计-除税工程设备费
13 | 031302091001 | 特殊条件下施工增加费 |  | 分部分项合计+单价措施项目合计-除税工程设备费
【新点2013清单造价江苏版 V10.3.6】
注： 1.“计算基础”中安全文明施工费可为“定额基价”、“定额人工费”或“定额人工费+定额机械费”，其他项目可为 “定额人工费”或“定额人工费+定额机械费”。 2.按施工方案计算的措施费，若无“计算基础”和“费率”的数值，也可只填“金额”数值，但应在备注栏说明施工方案 出处或计算方法。
总价措施项目清单与计价表
工程名称：龙背公厕水电安装工程 | [5 empty] | 标段： |  |  |  | 第3页 共3页
序号 | 项目编码 | 项目名称 |  | 计算基础 | 费率 （%） |  | 金额 （元） | 调整费率 （%） | 调整后 金额（元） |  | 备注
14 | 031302015001 | 智慧工地费用 |  | 分部分项合计+单价措施项目合计-除税工程设备费 | [6 empty] | 现场安全隐患排查、人员信息动态管理、扬尘管控视频监控、高处作业防护预警、危大工程监测预警和集成平台等设备、软件和管理费用。
【新点2013清单造价江苏版 V10.3.6】
注： 1.“计算基础”中安全文明施工费可为“定额基价”、“定额人工费”或“定额人工费+定额机械费”，其他项目可为 “定额人工费”或“定额人工费+定额机械费”。 2.按施工方案计算的措施费，若无“计算基础”和“费率”的数值，也可只填“金额”数值，但应在备注栏说明施工方案 出处或计算方法。

## 7.3 其他项目清单与计价汇总表
其他项目清单与计价汇总表
工程名称：龙背公厕水电安装工程 |  |  |  | 标段： |  | 第1页 共1页
序号 | 项目名称 |  | 计量单位 | 金额(元) | 备注
1 | 暂列金额 |  | 项 | 1796.59
2 | 暂估价
2.1 | 材料暂估价
2.2 | 专业工程暂估价 |  | 项
3 | 计日工
4 | 总承包服务费
合 计 |  |  |  | 1796.59
【新点2013清单造价江苏版 V10.3.6】
注：材料（工程设备）暂估单价进入清单项目综合单价，此处不汇总。

## 7.4 暂列金额明细表
暂列金额明细表
工程名称：龙背公厕水电安装工程 |  |  |  | 标段： |  | 第1页 共1页
序号 | 项目名称 |  | 计量单位 |  | 暂定金额(元) | 备注
1 | 预留金 |  | 项 |  | 1796.59
合 计 |  |  |  |  | 1796.59
【新点2013清单造价江苏版 V10.3.6】
注：此表由招标人填写，如不能详列，也可只列暂定金额总额，投标人应将上述暂列金额计入投标总价中。

## 7.5 计日工表
计日工表
工程名称：龙背公厕水电安装工程 |  |  |  |  | 标段： |  |  |  | 第1页 共1页
编号 | 项目名称 |  | 单位 | 暂定数量 |  | 实际数量 | 综合单价 （元） | 合价（元）
[8 empty] | 确定 |  | 实际
一 | 人工
人工小计
二 | 材料
材料小计
三 | 施工机械
施工机械小计
四、企业管理费和利润
总 计
【新点2013清单造价江苏版 V10.3.6】
注：此表项目名称、暂定数量由招标人填写，编制最高投标限价时，单价由招标人按有关计价规定确定；投标时，单价由投标人自主报价，按暂定数量计算合价计入投标总价中。结算时，按发承包双方确认的实际数量计量合价。

## 7.6 规费、税金项目计价表
规费、税金项目计价表
工程名称：龙背公厕水电安装工程 |  |  |  | 标段： |  | 第1页 共1页
序号 | 项目名称 |  | 计算基础 |  | 计算费率(％) |  | 金额(元)
1 | 规费 |  | 环境保护税+社会保险费+住房公积金 |  | 100.000
1.1 | 社会保险费 |  | 分部分项工程费+措施项目费+其他项目费-除税工程设备费 |  | 2.400
1.2 | 住房公积金 |  | 分部分项工程费+措施项目费+其他项目费-除税工程设备费 |  | 0.420
1.3 | 环境保护税 |  | 分部分项工程费+措施项目费+其他项目费-除税工程设备费
2 | 税金 |  | 分部分项工程费+措施项目费+其他项目费+规费-除税甲供材料和甲供设备费/1.01 |  | 9.000
合 计
【新点2013清单造价江苏版 V10.3.6】

## 9.1 分部分项工程和单价措施项目清单与计价表
分部分项工程和单价措施项目清单与计价表
工程名称：彩衣街大院西公厕装饰改造 |  |  |  |  | 标段： |  |  |  |  | 第1页 共4页
序号 | 项目编码 | 项目名称 |  | 项目特征描述 |  | 计量 单位 | 工程量 | 金额（元）
[8 empty] | 综合单价 | 合价 |  | 其中
暂估价
0116 拆除工程
1 | 011601001001 | 砖砌体拆除 |  | 1、砌体名称：砖墙 |  | m3 | 9.82
2 | 011605002001 | 立面块料拆除 |  | 1、饰面材料种类：墙砖 |  | m2 | 31.91
3 | 011612002001 | 卫生洁具拆除 |  | 1、卫生洁具种类：原洁具柱盆拆除 |  | 个 | 2
4 | 011605001001 | 平面块料拆除 |  | 1、饰面材料种类：地砖 |  | m2 | 26.15
5 | 011602001001 | 混凝土构件拆除 |  | 1、构件名称：混凝土地坪 |  | m3 | 6.59
6 | 011612002002 | 隔断拆除 |  | 隔断拆除 |  | 项 | 1
7 | 011607002001 | 人字顶屋面整体拆除 |  | 1、人字顶屋面整体拆除 |  | m2 | 42.6
8 | 010103002001 | 余方弃置 |  | 1、废弃料品种：建筑垃圾 2、运距：投标人自行考虑 |  | m3 | 22.41
分部小计
0101 土石方工程
9 | 010101002001 | 挖一般土方 |  | 1、土壤类别：综合 |  | m3 | 12.22
10 | 010103002002 | 余方弃置 |  | 1、运距：投标人自行考虑 |  | m3 | 14.35
分部小计
0104 砌筑工程
11 | 010402001001 | 砌块墙 |  | 1、砌块品种、规格、强度等级：加气块砖墙 2、砂浆强度等级：M5水泥砂浆 |  | m3 | 3.56
12 | 010401012001 | 零星砌砖 |  | 1、零星砌砖名称、部位：蹲台 2、砖品种、规格、强度等级：MU10砼实心砖 3、砂浆强度等级、配合比：M5水泥砂浆 |  | m3 | 1.19
13 | 010103001001 | 回填方 |  | 1、填方材料品种：陶粒 |  | m3 | 2.15
分部小计
0105 混凝土及钢筋混凝土工程
14 | 010502001001 | 矩形柱 |  | 1、混凝土强度等级：C30 |  | m3 | 1.38
15 | 010503001001 | 基础梁 |  | 1、混凝土强度等级：C30 |  | m3 | 0.5
16 | 010515001001 | 现浇构件钢筋 |  | 1、钢筋种类、规格：三级钢8 |  | t | 0.303
17 | 010515001002 | 现浇构件钢筋 |  | 1、钢筋种类、规格：三级钢10 |  | t | 0.017
本页小计
【新点2013清单造价江苏版 V10.3.6】
分部分项工程和单价措施项目清单与计价表
工程名称：装饰改造 |  |  |  |  | 标段： |  |  |  |  | 第2页 共4页
序号 | 项目编码 | 项目名称 |  | 项目特征描述 |  | 计量 单位 | 工程量 | 金额（元）
[8 empty] | 综合单价 | 合价 |  | 其中
暂估价
18 | 010515001003 | 现浇构件钢筋 |  | 1、钢筋种类、规格：三级钢18 |  | t | 0.22
分部小计
0108 门窗工程
19 | 010808004001 | 金属门窗套 |  | 1、定制钢板门套 2、双层12mm厚防火阻燃板基层 3、3mm厚钢板喷氟碳漆(颜色按设计图纸) |  | m2 | 3.71
20 | 010802003001 | 不锈钢半腰牛仔门 |  | 1、含五金、门锁 |  | m2 | 1.31
分部小计
0109 屋面及防水工程
21 | 011204004001 | 钢骨架 |  | 1、骨架种类、规格：镀锌方管骨架 |  | t | 1.351
22 | 010901002001 | 型材屋面 |  | 1、2.0mm厚深灰色铝板(面层氟碳漆) 2、玻璃棉 3、钢丝网满铺 4、3.5mm防水卷材 5、吸音棉满铺 6、聚丙烯隔汽膜 7、12mm厚阻燃板基层 8、具体做法见设计图纸 |  | m2 | 37.68
23 | 010903002001 | 墙面涂膜防水 |  | 1、两道JS聚合物防水层 2、刷界面剂一道 |  | m2 | 39.42
24 | 010904002001 | 楼（地）面涂膜防水 |  | 1、两道JS聚合物防水层 2、刷界面剂一道 |  | m2 | 27.33
分部小计
0111 楼地面装饰工程
25 | 011102003001 | 块料楼地面 |  | 1、灰色地砖(全瓷)(环氧采砂) 2、10mm瓷砖专用粘贴层 3、30mm厚1:3水泥砂浆结合层 4、20mm厚C20细石混凝土找平层 5、480mm厚C30预拌混凝土垫高层 |  | m2 | 42.33
26 | 010401014001 | 线性水沟 |  | 1、沟截面尺寸：100*50 2、混凝土强度等级：C30 3、不锈钢盖板，沟内侧贴地砖 |  | m | 3.4
本页小计
【新点2013清单造价江苏版 V10.3.6】
分部分项工程和单价措施项目清单与计价表
工程名称：装饰改造 |  |  |  |  | 标段： |  |  |  |  | 第3页 共4页
序号 | 项目编码 | 项目名称 |  | 项目特征描述 |  | 计量 单位 | 工程量 | 金额（元）
[8 empty] | 综合单价 | 合价 |  | 其中
暂估价
分部小计
0112 墙、柱面装饰与隔断、幕墙工程
27 | 011201001001 | 墙面一般抹灰 |  | 1、水泥砂浆抹灰 2、新旧墙体结合挂网 |  | m2 | 24.88
28 | 011204003001 | 块料墙面 |  | 1、刷界面剂一道 2、10mm水泥砂浆找平层 3、10mm瓷砖专用粘贴层 4、300*600mm白色墙砖 |  | m2 | 63.56
29 | 011204003002 | 块料墙面 |  | 1、刷界面剂一道 2、10mm水泥砂浆找平层 3、10mm瓷砖专用粘贴层 4、水泥艺术砖 |  | m2 | 3.15
30 | 011207001001 | 墙面装饰板 |  | 1、双层12mm厚阻燃板基层 2、3mm厚钢板喷氟碳漆(颜色见设计图纸) |  | m2 | 4.15
31 | 011207001002 | 墙面装饰板 |  | 1、龙骨材料种类、规格、中距：镀锌方管 2、面层材料品种、规格、颜色：10mm厚水泥压力板 |  | m2 | 15.13
32 | 011210005001 | 成品隔断 |  | 1、30*30*3mm热镀锌方管 2、25mm厚蜂窝板，基层防火处理 |  | m2 | 2.03
33 | 011210005002 | 成品隔断 |  | 1、隔断材料品种、规格、颜色：25mm厚蜂窝板，基层防火处理 |  | m2 | 34.72
分部小计
0113 天棚工程
34 | 011302001001 | 吊顶天棚 |  | 1、吊顶形式、吊杆规格、高度：8全丝杆天棚吊筋，简单吊顶 2、龙骨材料种类、规格、中距：50系列轻钢龙骨 3、面层材料品种、规格、：双层12mm厚防潮石膏板 4、防护材料种类：板缝贴绷带、钉眼刷防锈漆、防水艺术水泥漆 |  | m2 | 25.2
本页小计
【新点2013清单造价江苏版 V10.3.6】
分部分项工程和单价措施项目清单与计价表
工程名称：装饰改造 |  |  |  |  | 标段： |  |  |  |  | 第4页 共4页
序号 | 项目编码 | 项目名称 |  | 项目特征描述 |  | 计量 单位 | 工程量 | 金额（元）
[8 empty] | 综合单价 | 合价 |  | 其中
暂估价
35 | 011304002001 | 送风口、回风口 |  | 1、风口材料品种、规格、：筒灯孔 |  | 个 | 15
分部小计
0114 油漆、涂料、裱糊工程
36 | 011407001001 | 墙面喷刷涂料 |  | 1、涂料品种、喷刷遍数：防水艺术水泥漆 |  | m2 | 33.65
分部小计
0115 其他装饰工程
37 | 011505005001 | 卫生间扶手 |  | 1、材料品种、规格、颜色：不锈钢扶手 |  | 个 | 9
38 | 011505010001 | 镜面玻璃 |  | 1、10mm厚银镜 2、不锈钢板包边 |  | m2 | 1.06
39 | 011505001001 | 洗手台 |  | 1、20*40*4mm热镀锌方管,间距400mm 2、12mm厚阻燃板基层 3、洗手台台面20mm厚白色大理石 4、六面防护、防滑 5、具体做法见设计图纸 |  | 套 | 1
40 | 031004009001 | 烘手器 |  |  |  | 个 | 2
41 | 01B003 | 壁挂香薰机 |  |  |  | 个 | 2
42 | 01B004 | 原化粪池维修 |  | 2、包括但不限于修补、更换、清理等、含人工及机械等一切费用，按项包干，投标人需查看现场综合考虑 |  | 项 | 1
分部小计
分部分项合计
1 | 011701006001 | 满堂脚手架 |  |  |  | m2 | 22.46
单价措施合计
本页小计
合 计
【新点2013清单造价江苏版 V10.3.6】

## 9.2 总价措施项目清单与计价表
总价措施项目清单与计价表
工程名称：彩衣街大院西公厕装饰改造 | [5 empty] | 标段： |  |  |  | 第1页 共3页
序号 | 项目编码 | 项目名称 |  | 计算基础 | 费率 （%） |  | 金额 （元） | 调整费率 （%） | 调整后 金额（元） |  | 备注
1 | 011707001001 | 安全文明施工费
1.1 |  | 基本费 |  | 分部分项合计+单价措施项目合计-除税工程设备费 | 1.700
1.2 |  | 增加费 |  | 分部分项合计+单价措施项目合计-除税工程设备费
1.3 |  | 扬尘污染防治增加费 |  | 分部分项合计+单价措施项目合计-除税工程设备费 | 0.220
2 | 011707002001 | 夜间施工 |  | 分部分项合计+单价措施项目合计-除税工程设备费
3 | 011707003001 | 非夜间施工照明 |  | 分部分项合计+单价措施项目合计-除税工程设备费 | [6 empty] | 在计取非夜间施工照明费时，建筑工程、仿古工程、修缮土建部分仅地下室（地宫）部分可计取；单独装饰、安装工程、园林绿化工程、修缮安装部分仅特殊施工部位内施工项目可计取
4 | 05B001 | 垂直运输 |  | 分部分项合计+单价措施项目合计-除税工程设备费
5 | 011707004001 | 二次搬运 |  | 分部分项合计+单价措施项目合计-除税工程设备费
【新点2013清单造价江苏版 V10.3.6】
注： 1.“计算基础”中安全文明施工费可为“定额基价”、“定额人工费”或“定额人工费+定额机械费”，其他项目可为 “定额人工费”或“定额人工费+定额机械费”。 2.按施工方案计算的措施费，若无“计算基础”和“费率”的数值，也可只填“金额”数值，但应在备注栏说明施工方案 出处或计算方法。
总价措施项目清单与计价表
工程名称：装饰改造 | [5 empty] | 标段： |  |  |  | 第2页 共3页
序号 | 项目编码 | 项目名称 |  | 计算基础 | 费率 （%） |  | 金额 （元） | 调整费率 （%） | 调整后 金额（元） |  | 备注
6 | 011707005001 | 冬雨季施工 |  | 分部分项合计+单价措施项目合计-除税工程设备费
7 | 011707006001 | 地上、地下设施、建筑物的临时保护设施 |  | 分部分项合计+单价措施项目合计-除税工程设备费
8 | 011707007001 | 已完工程及设备保护 |  | 分部分项合计+单价措施项目合计-除税工程设备费
9 | 011707008001 | 临时设施 |  | 分部分项合计+单价措施项目合计-除税工程设备费
10 | 011707009001 | 赶工措施 |  | 分部分项合计+单价措施项目合计-除税工程设备费
11 | 011707010001 | 工程按质论价 |  | 分部分项合计+单价措施项目合计-除税工程设备费
12 | 011707011001 | 住宅分户验收 |  | 分部分项合计+单价措施项目合计-除税工程设备费 | [6 empty] | 在计取住宅分户验收时，大型土石方工程、桩基工程和地下室部分不计入计费基础
13 | 011707012001 | 建筑工人实名制费用 |  | 分部分项合计+单价措施项目合计-除税工程设备费 | [6 empty] | 建筑工人实名制设备由建筑工人工资专用账户开户银行提供的，建筑工人实名制费用按表中费率乘以0.5系数计取
【新点2013清单造价江苏版 V10.3.6】
注： 1.“计算基础”中安全文明施工费可为“定额基价”、“定额人工费”或“定额人工费+定额机械费”，其他项目可为 “定额人工费”或“定额人工费+定额机械费”。 2.按施工方案计算的措施费，若无“计算基础”和“费率”的数值，也可只填“金额”数值，但应在备注栏说明施工方案 出处或计算方法。
总价措施项目清单与计价表
工程名称：装饰改造 | [5 empty] | 标段： |  |  |  | 第3页 共3页
序号 | 项目编码 | 项目名称 |  | 计算基础 | 费率 （%） |  | 金额 （元） | 调整费率 （%） | 调整后 金额（元） |  | 备注
14 | 011707091001 | 特殊条件下施工增加费 |  | 分部分项合计+单价措施项目合计-除税工程设备费
15 | 011707015001 | 智慧工地费用 |  | 分部分项合计+单价措施项目合计-除税工程设备费 | [6 empty] | 现场安全隐患排查、人员信息动态管理、扬尘管控视频监控、高处作业防护预警、危大工程监测预警和集成平台等设备、软件和管理费用。
16 | 011707013001 | 特殊施工降效 |  | 分部分项合计+单价措施项目合计-除税工程设备费
17 | 011707014001 | 协管费 |  | 分部分项合计+单价措施项目合计-除税工程设备费
【新点2013清单造价江苏版 V10.3.6】
注： 1.“计算基础”中安全文明施工费可为“定额基价”、“定额人工费”或“定额人工费+定额机械费”，其他项目可为 “定额人工费”或“定额人工费+定额机械费”。 2.按施工方案计算的措施费，若无“计算基础”和“费率”的数值，也可只填“金额”数值，但应在备注栏说明施工方案 出处或计算方法。

## 9.3 其他项目清单与计价汇总表
其他项目清单与计价汇总表
工程名称：彩衣街大院西公厕装饰改造 |  |  |  | 标段： |  | 第1页 共1页
序号 | 项目名称 |  | 计量单位 | 金额(元) | 备注
1 | 暂列金额 |  | 项 | 6919.46
2 | 暂估价
2.1 | 材料暂估价
2.2 | 专业工程暂估价 |  | 项
3 | 计日工
4 | 总承包服务费
合 计 |  |  |  | 6919.46
【新点2013清单造价江苏版 V10.3.6】
注：材料（工程设备）暂估单价进入清单项目综合单价，此处不汇总。

## 9.4 暂列金额明细表
暂列金额明细表
工程名称：彩衣街大院西公厕装饰改造 |  |  |  | 标段： |  | 第1页 共1页
序号 | 项目名称 |  | 计量单位 |  | 暂定金额(元) | 备注
1 | 暂列金 |  |  |  | 6919.46
合 计 |  |  |  |  | 6919.46
【新点2013清单造价江苏版 V10.3.6】
注：此表由招标人填写，如不能详列，也可只列暂定金额总额，投标人应将上述暂列金额计入投标总价中。

## 9.5 计日工表
计日工表
工程名称：彩衣街大院西公厕装饰改造 |  |  |  |  | 标段： |  |  |  | 第1页 共1页
编号 | 项目名称 |  | 单位 | 暂定数量 |  | 实际数量 | 综合单价 （元） | 合价（元）
[8 empty] | 确定 |  | 实际
一 | 人工
人工小计
二 | 材料
材料小计
三 | 施工机械
施工机械小计
四、企业管理费和利润
总 计
【新点2013清单造价江苏版 V10.3.6】
注：此表项目名称、暂定数量由招标人填写，编制最高投标限价时，单价由招标人按有关计价规定确定；投标时，单价由投标人自主报价，按暂定数量计算合价计入投标总价中。结算时，按发承包双方确认的实际数量计量合价。

## 9.6 规费、税金项目计价表
规费、税金项目计价表
工程名称：彩衣街大院西公厕装饰改造 |  |  |  | 标段： |  | 第1页 共1页
序号 | 项目名称 |  | 计算基础 |  | 计算费率(％) |  | 金额(元)
1 | 规费 |  | 环境保护税+社会保险费+住房公积金 |  | 100.000
1.1 | 社会保险费 |  | 分部分项工程费+措施项目费+其他项目费-除税工程设备费 |  | 2.400
1.2 | 住房公积金 |  | 分部分项工程费+措施项目费+其他项目费-除税工程设备费 |  | 0.420
1.3 | 环境保护税 |  | 分部分项工程费+措施项目费+其他项目费-除税工程设备费
2 | 税金 |  | 分部分项工程费+措施项目费+其他项目费+规费-除税甲供材料和甲供设备费/1.01 |  | 9.000
合 计
【新点2013清单造价江苏版 V10.3.6】

## 10.1 分部分项工程和单价措施项目清单与计价表
分部分项工程和单价措施项目清单与计价表
工程名称：彩衣街大院西公厕水电安装工程 |  |  |  |  | 标段： |  |  |  |  | 第1页 共4页
序号 | 项目编码 | 项目名称 |  | 项目特征描述 |  | 计量 单位 | 工程量 | 金额（元）
[8 empty] | 综合单价 | 合价 |  | 其中
暂估价
0304 电气设备安装工程
1 | 030404017004 | 配电箱 |  | 1、名称：照明配电箱 2、型号：AL 3、规格：详见设计要求 4、端子板外部接线材质、规格：4-10mm2 5、安装方式：墙壁安装 |  | 台 | 1
2 | 030412004003 | 装饰灯 |  | 1、名称：防水射灯 2、规格：9W 3、安装形式：吸顶安装 |  | 套 | 20
3 | 030404034002 | 照明开关 |  | 1、名称：单极单控开关 2、规格：250V/10A 3、安装方式：底距地1.3m暗装 |  | 个 | 1
4 | 030404034003 | 照明开关 |  | 1、名称：双极单控开关 2、规格：250V/10A 3、安装方式：底距地1.3m暗装 |  | 个 | 2
5 | 030404035006 | 插座 |  | 1、名称：防溅水电源插座（安全型） 2、规格：250V，10A，安全型 3、安装方式：底距地0.9m暗装 |  | 个 | 1
6 | 030411006001 | 接线盒 |  | 1、名称：接线盒 2、材质：铁质 3、规格：86型 4、安装形式：暗装 |  | 个 | 23
7 | 030411006002 | 接线盒 |  | 1、名称：开关盒 2、材质：铁质 3、规格：86型 4、安装形式：暗装 |  | 个 | 4
8 | 030411006003 | 接线盒 |  | 1、名称：小便斗电源接线盒 2、规格：86H60 3、安装形式：暗配 |  | 个 | 2
9 | 030413001003 | 铁构件 |  | 1、名称：配管支架 2、材质：型钢 3、规格：综合 |  | kg | 26.16
10 | 030411001003 | 配管 |  | 1、名称：紧定式电线管 2、材质：金属 3、规格：JDG20 4、配置形式：吊顶内敷设 |  | m | 39.23
本页小计
【新点2013清单造价江苏版 V10.3.6】
分部分项工程和单价措施项目清单与计价表
工程名称：彩衣街大院西公厕水电安装工程 |  |  |  |  | 标段： |  |  |  |  | 第2页 共4页
序号 | 项目编码 | 项目名称 |  | 项目特征描述 |  | 计量 单位 | 工程量 | 金额（元）
[8 empty] | 综合单价 | 合价 |  | 其中
暂估价
11 | 030411001002 | 配管 |  | 1、名称：紧定式电线管 2、规格：JDG20 3、配置形式：暗配 |  | m | 20.25
12 | 030411004001 | 配线 |  | 1、名称：铜芯电线 2、配线形式：穿管敷设 3、规格：WDZ-BYJ-2.5 |  | m | 194.24
分部小计
0310 给排水、采暖、燃气工程
13 | 031001006024 | 塑料管 |  | 1、安装部位：室内 2、介质：给水 3、材质、规格：PP-R给水管DN50 4、连接形式：热熔连接 |  | m | 0.82
14 | 031001006030 | 塑料管 |  | 1、安装部位：室内 2、介质：给水 3、材质、规格：PP-R给水管DN40 4、连接形式：热熔连接 |  | m | 2.78
15 | 031001006025 | 塑料管 |  | 1、安装部位：室内 2、介质：给水 3、材质、规格：PP-R给水管DN32 4、连接形式：热熔连接 |  | m | 9.85
16 | 031001006028 | 塑料管 |  | 1、安装部位：室内 2、介质：给水 3、材质、规格：PP-R给水管DN25 4、连接形式：热熔连接 |  | m | 28.5
17 | 031001006031 | 塑料管 |  | 1、安装部位：室内 2、介质：给水 3、材质、规格：PP-R给水管DN15 4、连接形式：热熔连接 |  | m | 12.5
18 | 031002003043 | 套管 |  | 1、名称、类型：钢套管 2、材质：金属 3、规格：DN50 |  | 个 | 4
19 | 031003001023 | 螺纹阀门 |  | 1、类型：闸阀 2、材质：PP-R 3、规格、压力等级：DN50 4、连接形式：热熔连接 |  | 个 | 1
本页小计
【新点2013清单造价江苏版 V10.3.6】
分部分项工程和单价措施项目清单与计价表
工程名称：彩衣街大院西公厕水电安装工程 |  |  |  |  | 标段： |  |  |  |  | 第3页 共4页
序号 | 项目编码 | 项目名称 |  | 项目特征描述 |  | 计量 单位 | 工程量 | 金额（元）
[8 empty] | 综合单价 | 合价 |  | 其中
暂估价
20 | 031001006019 | 塑料管 |  | 1、安装部位：室内 2、介质：排水 3、材质、规格：UPVC排水管DN150 4、连接形式：承插粘接 |  | m | 22.36
21 | 031001006029 | 塑料管 |  | 1、安装部位：室内 2、介质：排水 3、材质、规格：UPVC排水管DN100 4、连接形式：承插粘接 |  | m | 10.94
22 | 031004014010 | 给、排水附（配）件 |  | 1、材质：清扫口 2、型号、规格：DN100 |  | 个 | 2
23 | 031004014011 | 给、排水附（配）件 |  | 1、材质：地漏 2、型号、规格：DN100 |  | 个 | 2
24 | 010101002022 | 挖一般土方 |  | 1、土壤类别：二类土 2、挖土深度：2M内 |  | m3 | 8.65
25 | 010103001022 | 回填方 |  | 1、密实度要求：详见图纸要求 2、填方材料品种：原土回填 |  | m3 | 8.65
26 | 031004007002 | 小便器 |  | 1、名称：挂式小便器 2、材质：陶瓷 3、规格、类型：详见设计图纸 4、组装形式：成套 5、附件名称、数量：感应冲水阀DN15 |  | 组 | 2
27 | 031004006003 | 大便器 |  | 1、名称：座便器 2、材质：陶瓷 3、规格、类型：详见设计图纸 4、组装形式：成套 5、附件名称、数量：低水箱 |  | 组 | 2
28 | 031004006004 | 大便器 |  | 1、名称：蹲便器 2、材质：陶瓷 3、规格、类型：详见设计图纸 4、组装形式：成套 5、附件名称、数量：低水箱 |  | 组 | 7
本页小计
【新点2013清单造价江苏版 V10.3.6】
分部分项工程和单价措施项目清单与计价表
工程名称：彩衣街大院西公厕水电安装工程 |  |  |  |  | 标段： |  |  |  |  | 第4页 共4页
序号 | 项目编码 | 项目名称 |  | 项目特征描述 |  | 计量 单位 | 工程量 | 金额（元）
[8 empty] | 综合单价 | 合价 |  | 其中
暂估价
29 | 031004004001 | 洗涤盆 |  | 1、名称：拖把池 2、材质：陶瓷 3、规格、类型：详见设计图纸 4、组装形式：成套 5、附件名称、数量：水龙头DN15 |  | 组 | 1
30 | 031004003001 | 洗脸盆 |  | 1、名称：台式洗手盆 2、材质：陶瓷 3、规格、类型：详见设计图纸 4、组装形式：成套 5、附件名称、数量：混合水龙头DN15 |  | 组 | 2
分部小计
分部分项合计
1 | 031301017001 | 脚手架搭拆 |  |  |  | 项 | 1
单价措施合计
本页小计
合 计
【新点2013清单造价江苏版 V10.3.6】

## 10.2 总价措施项目清单与计价表
总价措施项目清单与计价表
工程名称：彩衣街大院西公厕水电安装工程 | [5 empty] | 标段： |  |  |  | 第1页 共3页
序号 | 项目编码 | 项目名称 |  | 计算基础 | 费率 （%） |  | 金额 （元） | 调整费率 （%） | 调整后 金额（元） |  | 备注
1 | 031302001001 | 安全文明施工费
1.1 |  | 基本费 |  | 分部分项合计+单价措施项目合计-除税工程设备费 | 1.500
1.2 |  | 增加费 |  | 分部分项合计+单价措施项目合计-除税工程设备费
1.3 |  | 扬尘污染防治增加费 |  | 分部分项合计+单价措施项目合计-除税工程设备费 | 0.210
2 | 031302002001 | 夜间施工增加 |  | 分部分项合计+单价措施项目合计-除税工程设备费
3 | 031302003001 | 非夜间施工增加 |  | 分部分项合计+单价措施项目合计-除税工程设备费
4 | 031302004001 | 二次搬运 |  | 分部分项合计+单价措施项目合计-除税工程设备费
5 | 031302005001 | 冬雨季施工增加 |  | 分部分项合计+单价措施项目合计-除税工程设备费
6 | 031302006001 | 已完工程及设备保护 |  | 分部分项合计+单价措施项目合计-除税工程设备费
7 | 031302008001 | 临时设施 |  | 分部分项合计+单价措施项目合计-除税工程设备费
8 | 031302009001 | 赶工措施 |  | 分部分项合计+单价措施项目合计-除税工程设备费
【新点2013清单造价江苏版 V10.3.6】
注： 1.“计算基础”中安全文明施工费可为“定额基价”、“定额人工费”或“定额人工费+定额机械费”，其他项目可为 “定额人工费”或“定额人工费+定额机械费”。 2.按施工方案计算的措施费，若无“计算基础”和“费率”的数值，也可只填“金额”数值，但应在备注栏说明施工方案 出处或计算方法。
总价措施项目清单与计价表
工程名称：彩衣街大院西公厕水电安装工程 | [5 empty] | 标段： |  |  |  | 第2页 共3页
序号 | 项目编码 | 项目名称 |  | 计算基础 | 费率 （%） |  | 金额 （元） | 调整费率 （%） | 调整后 金额（元） |  | 备注
9 | 031302010001 | 工程按质论价 |  | 分部分项合计+单价措施项目合计-除税工程设备费
10 | 031302011001 | 住宅分户验收 |  | 分部分项合计+单价措施项目合计-除税工程设备费 | [6 empty] | 在计取住宅分户验收时，大型土石方工程、桩基工程和地下室部分不计入计费基础
11 | 031302012001 | 建筑工人实名制费用 |  | 分部分项合计+单价措施项目合计-除税工程设备费 | [6 empty] | 建筑工人实名制设备由建筑工人工资专用账户开户银行提供的，建筑工人实名制费用按表中费率乘以0.5系数计取
12 | 031302090001 | 地上、地下设施、建筑物的临时保护设施 |  | 分部分项合计+单价措施项目合计-除税工程设备费
13 | 031302091001 | 特殊条件下施工增加费 |  | 分部分项合计+单价措施项目合计-除税工程设备费
【新点2013清单造价江苏版 V10.3.6】
注： 1.“计算基础”中安全文明施工费可为“定额基价”、“定额人工费”或“定额人工费+定额机械费”，其他项目可为 “定额人工费”或“定额人工费+定额机械费”。 2.按施工方案计算的措施费，若无“计算基础”和“费率”的数值，也可只填“金额”数值，但应在备注栏说明施工方案 出处或计算方法。
总价措施项目清单与计价表
工程名称：彩衣街大院西公厕水电安装工程 | [5 empty] | 标段： |  |  |  | 第3页 共3页
序号 | 项目编码 | 项目名称 |  | 计算基础 | 费率 （%） |  | 金额 （元） | 调整费率 （%） | 调整后 金额（元） |  | 备注
14 | 031302015001 | 智慧工地费用 |  | 分部分项合计+单价措施项目合计-除税工程设备费 | [6 empty] | 现场安全隐患排查、人员信息动态管理、扬尘管控视频监控、高处作业防护预警、危大工程监测预警和集成平台等设备、软件和管理费用。
【新点2013清单造价江苏版 V10.3.6】
注： 1.“计算基础”中安全文明施工费可为“定额基价”、“定额人工费”或“定额人工费+定额机械费”，其他项目可为 “定额人工费”或“定额人工费+定额机械费”。 2.按施工方案计算的措施费，若无“计算基础”和“费率”的数值，也可只填“金额”数值，但应在备注栏说明施工方案 出处或计算方法。

## 10.3 其他项目清单与计价汇总表
其他项目清单与计价汇总表
工程名称：彩衣街大院西公厕水电安装工程 |  |  |  | 标段： |  | 第1页 共1页
序号 | 项目名称 |  | 计量单位 | 金额(元) | 备注
1 | 暂列金额 |  | 项 | 1512.83
2 | 暂估价
2.1 | 材料暂估价
2.2 | 专业工程暂估价 |  | 项
3 | 计日工
4 | 总承包服务费
合 计 |  |  |  | 1512.83
【新点2013清单造价江苏版 V10.3.6】
注：材料（工程设备）暂估单价进入清单项目综合单价，此处不汇总。

## 10.4 暂列金额明细表
暂列金额明细表
工程名称：彩衣街大院西公厕水电安装工程 |  |  |  | 标段： |  | 第1页 共1页
序号 | 项目名称 |  | 计量单位 |  | 暂定金额(元) | 备注
1 | 预留金 |  | 项 |  | 1512.83
合 计 |  |  |  |  | 1512.83
【新点2013清单造价江苏版 V10.3.6】
注：此表由招标人填写，如不能详列，也可只列暂定金额总额，投标人应将上述暂列金额计入投标总价中。

## 10.5 计日工表
计日工表
工程名称：彩衣街大院西公厕水电安装工程 |  |  |  |  | 标段： |  |  |  | 第1页 共1页
编号 | 项目名称 |  | 单位 | 暂定数量 |  | 实际数量 | 综合单价 （元） | 合价（元）
[8 empty] | 确定 |  | 实际
一 | 人工
人工小计
二 | 材料
材料小计
三 | 施工机械
施工机械小计
四、企业管理费和利润
总 计
【新点2013清单造价江苏版 V10.3.6】
注：此表项目名称、暂定数量由招标人填写，编制最高投标限价时，单价由招标人按有关计价规定确定；投标时，单价由投标人自主报价，按暂定数量计算合价计入投标总价中。结算时，按发承包双方确认的实际数量计量合价。

## 10.6 规费、税金项目计价表
规费、税金项目计价表
工程名称：彩衣街大院西公厕水电安装工程 |  |  |  | 标段： |  | 第1页 共1页
序号 | 项目名称 |  | 计算基础 |  | 计算费率(％) |  | 金额(元)
1 | 规费 |  | 环境保护税+社会保险费+住房公积金 |  | 100.000
1.1 | 社会保险费 |  | 分部分项工程费+措施项目费+其他项目费-除税工程设备费 |  | 2.400
1.2 | 住房公积金 |  | 分部分项工程费+措施项目费+其他项目费-除税工程设备费 |  | 0.420
1.3 | 环境保护税 |  | 分部分项工程费+措施项目费+其他项目费-除税工程设备费
2 | 税金 |  | 分部分项工程费+措施项目费+其他项目费+规费-除税甲供材料和甲供设备费/1.01 |  | 9.000
合 计
【新点2013清单造价江苏版 V10.3.6】

## 12.1 分部分项工程和单价措施项目清单与计价表
分部分项工程和单价措施项目清单与计价表
工程名称：东营二巷公厕装饰改造 |  |  |  |  | 标段： |  |  |  |  | 第1页 共5页
序号 | 项目编码 | 项目名称 |  | 项目特征描述 |  | 计量 单位 | 工程量 | 金额（元）
[8 empty] | 综合单价 | 合价 |  | 其中
暂估价
0116 拆除工程
1 | 011601001001 | 砖砌体拆除 |  | 1、砌体名称：砖墙 |  | m3 | 7.37
2 | 011605002001 | 立面块料拆除 |  | 1、饰面材料种类：墙砖 |  | m2 | 108.78
3 | 011612002001 | 卫生洁具拆除 |  | 1、卫生洁具种类：洗手池 |  | 个 | 2
4 | 011605001001 | 平面块料拆除 |  | 1、饰面材料种类：地砖 |  | m2 | 28.18
5 | 011602001001 | 混凝土构件拆除 |  | 1、构件名称：混凝土地坪 |  | m3 | 4.23
6 | 011608002001 | 铲除涂料面 |  | 1、顶面涂料拆除至原楼板 |  | m2 | 18.66
7 | 011607002001 | 防水层拆除 |  | 1、屋面原找平层防水层铲除至原楼板 |  | m2 | 18.66
8 | 010103002001 | 余方弃置 |  | 1、废弃料品种：建筑垃圾 2、运距：投标人自行考虑 |  | m3 | 16.64
分部小计
0101 土石方工程
9 | 010101002001 | 挖一般土方 |  | 1、土壤类别：综合 |  | m3 | 12.67
10 | 010103002002 | 余方弃置 |  | 1、运距：投标人自行考虑 |  | m3 | 12.66
分部小计
0104 砌筑工程
11 | 010402001001 | 砌块墙 |  | 1、砌块品种、规格、强度等级：加气块砖墙 2、砂浆强度等级：M5水泥砂浆 |  | m3 | 5.74
12 | 010401012001 | 零星砌砖 |  | 1、零星砌砖名称、部位：蹲台 2、砖品种、规格、强度等级：MU10砼实心砖 3、砂浆强度等级、配合比：M5水泥砂浆 |  | m3 | 1.04
分部小计
0105 混凝土及钢筋混凝土工程
13 | 010502001001 | 矩形柱 |  | 1、混凝土强度等级：C30 |  | m3 | 0.52
14 | 010503001001 | 基础梁 |  | 1、混凝土强度等级：C30 |  | m3 | 0.72
15 | 010515001001 | 现浇构件钢筋 |  | 1、钢筋种类、规格：三级钢8 |  | t | 0.08
16 | 010515001002 | 现浇构件钢筋 |  | 1、钢筋种类、规格：三级钢10 |  | t | 0.041
本页小计
【新点2013清单造价江苏版 V10.3.6】
分部分项工程和单价措施项目清单与计价表
工程名称：装饰改造 |  |  |  |  | 标段： |  |  |  |  | 第2页 共5页
序号 | 项目编码 | 项目名称 |  | 项目特征描述 |  | 计量 单位 | 工程量 | 金额（元）
[8 empty] | 综合单价 | 合价 |  | 其中
暂估价
17 | 010515001003 | 现浇构件钢筋 |  | 1、钢筋种类、规格：三级钢18 |  | t | 0.194
分部小计
0108 门窗工程
18 | 010808004001 | 金属门窗套 |  | 1、门套 2、20*40*4mm热镀锌方管龙骨 3、12mm防火阻燃板基层 4、2mm厚木纹转印铝板 |  | m2 | 2.9
19 | 010808004002 | 金属门窗套 |  | 1、定制钢板门套 2、双层12mm厚防火阻燃板基层 3、3mm厚钢板喷氟碳漆(颜色按设计图纸) |  | m2 | 4.15
20 | 010802003001 | 不锈钢半腰牛仔门 |  | 1、含五金、门锁 |  | m2 | 1.31
分部小计
0109 屋面及防水工程
21 | 010902003001 | 屋面刚性层 |  | 1、水泥砂浆保护层 2、3.5mm厚防水卷材 3、水泥砂浆找平层 |  | m2 | 19.55
22 | 010903002001 | 墙面涂膜防水 |  | 1、两道JS聚合物防水层 2、刷界面剂一道 |  | m2 | 63.5
23 | 010904002001 | 楼（地）面涂膜防水 |  | 1、两道JS聚合物防水层 2、刷界面剂一道 |  | m2 | 35.88
分部小计
0111 楼地面装饰工程
24 | 011102001001 | 石材楼地面 |  | 1、20mm厚云朵大理石酸洗门槛石 2、石材专用粘贴层 3、20mm厚1:3水泥砂浆结合层 4、20mm厚C20细石混凝土找平层 5、480mm厚C30预拌混凝土垫高层 6、防护层材料种类：六面防护 |  | m2 | 3.88
本页小计
【新点2013清单造价江苏版 V10.3.6】
分部分项工程和单价措施项目清单与计价表
工程名称：装饰改造 |  |  |  |  | 标段： |  |  |  |  | 第3页 共5页
序号 | 项目编码 | 项目名称 |  | 项目特征描述 |  | 计量 单位 | 工程量 | 金额（元）
[8 empty] | 综合单价 | 合价 |  | 其中
暂估价
25 | 011102003001 | 块料楼地面 |  | 1、灰色地砖(全瓷)(环氧采砂) 2、10mm瓷砖专用粘贴层 3、30mm厚1:3水泥砂浆结合层 4、20mm厚C20细石混凝土找平层 5、480mm厚C30预拌混凝土垫高层 |  | m2 | 32
26 | 010401014001 | 线性水沟 |  | 1、沟截面尺寸：100*50 2、混凝土强度等级：C30 3、不锈钢盖板，沟内侧贴灰色水磨石地砖 |  | m | 5.53
分部小计
0112 墙、柱面装饰与隔断、幕墙工程
27 | 011201001001 | 墙面一般抹灰 |  | 1、水泥砂浆抹灰 |  | m2 | 64.22
28 | 011204003001 | 块料墙面 |  | 1、刷界面剂一道 2、10mm水泥砂浆找平层 3、10mm瓷砖专用粘贴层 4、300*600mm白色墙砖 |  | m2 | 85.75
29 | 011204003002 | 块料墙面 |  | 1、刷界面剂一道 2、10mm水泥砂浆找平层 3、10mm瓷砖专用粘贴层 4、仿古砖 |  | m2 | 0.49
30 | 011204003003 | 块料墙面 |  | 1、刷界面剂一道 2、10mm水泥砂浆找平层 3、10mm瓷砖专用粘贴层 4、艺术玻璃砖 |  | m2 | 1.86
31 | 011204003004 | 块料墙面 |  | 1、刷界面剂一道 2、10mm水泥砂浆找平层 3、10mm瓷砖专用粘贴层 4、仿古艺术马赛克面砖 |  | m2 | 57.63
32 | 011204003005 | 块料墙面 |  | 1、刷界面剂一道 2、10mm水泥砂浆找平层 3、10mm瓷砖专用粘贴层 4、定制发光面砖 |  | m2 | 0.6
本页小计
【新点2013清单造价江苏版 V10.3.6】
分部分项工程和单价措施项目清单与计价表
工程名称：装饰改造 |  |  |  |  | 标段： |  |  |  |  | 第4页 共5页
序号 | 项目编码 | 项目名称 |  | 项目特征描述 |  | 计量 单位 | 工程量 | 金额（元）
[8 empty] | 综合单价 | 合价 |  | 其中
暂估价
33 | 011210005001 | 成品隔断 |  | 1、30*30*3mm热镀锌方管 2、25mm厚蜂窝板，基层防火处理 |  | m2 | 2.73
34 | 011210005002 | 成品隔断 |  | 1、隔断材料品种、规格、颜色：25mm厚蜂窝板，基层防火处理 |  | m2 | 23.76
分部小计
0113 天棚工程
35 | 011204004001 | 钢骨架 |  | 1、骨架种类、规格：镀锌方管骨架 |  | t | 1.525
36 | 011303001001 | 采光天棚 |  | 1、骨架类型：钢龙骨 2、面层材料品种、规格：单层钢化玻璃12mm厚 3、钢板喷氟碳漆 |  | m2 | 29.33
分部小计
0114 油漆、涂料、裱糊工程
37 | 011407002001 | 天棚喷刷涂料 |  | 1、涂料品种、喷刷遍数：防水艺术水泥漆 |  | m2 | 19.55
分部小计
0115 其他装饰工程
38 | 011503008001 | 玻璃栏板 |  | 1、栏杆玻璃的种类、规格、颜色：瓦楞玻璃 2、具体做法见设计图纸 |  | m | 11.81
39 | 011505005001 | 卫生间扶手 |  | 1、材料品种、规格、颜色：不锈钢扶手 |  | 个 | 7
40 | 011501008001 | 定制304不锈钢倒粪池 |  | 1、定制304不锈钢倒粪池，具体规格做法见设计图纸 |  | 个 | 2
41 | 011505010001 | 镜面玻璃 |  | 1、镜面玻璃品种、规格：10mm厚银镜 2、框材质、断面尺寸：20*40*4mm热镀锌方管,间距400mm 3、基层材料种类：12mm厚阻燃板基层 |  | m2 | 1.6
本页小计
【新点2013清单造价江苏版 V10.3.6】
分部分项工程和单价措施项目清单与计价表
工程名称：装饰改造 |  |  |  |  | 标段： |  |  |  |  | 第5页 共5页
序号 | 项目编码 | 项目名称 |  | 项目特征描述 |  | 计量 单位 | 工程量 | 金额（元）
[8 empty] | 综合单价 | 合价 |  | 其中
暂估价
42 | 011505001001 | 洗手台 |  | 1、20*40*4mm热镀锌方管,间距400mm 2、12mm厚阻燃板基层 3、洗手台台面20mm厚白色大理石 4、六面防护、防滑 5、具体做法见设计图纸 |  | 套 | 1
43 | 031004009001 | 烘手器 |  |  |  | 个 | 2
44 | 01B003 | 壁挂香薰机 |  |  |  | 个 | 2
45 | 01B004 | 原化粪池维修 |  | 2、包括但不限于修补、更换、清理等、含人工及机械等一切费用，按项包干，投标人需查看现场综合考虑 |  | 项 | 1
分部小计
分部分项合计
1 | 011701006001 | 满堂脚手架 |  |  |  | m2 | 48.87
单价措施合计
本页小计
合 计
【新点2013清单造价江苏版 V10.3.6】

## 12.2 总价措施项目清单与计价表
总价措施项目清单与计价表
工程名称：东营二巷公厕装饰改造 | [5 empty] | 标段： |  |  |  | 第1页 共3页
序号 | 项目编码 | 项目名称 |  | 计算基础 | 费率 （%） |  | 金额 （元） | 调整费率 （%） | 调整后 金额（元） |  | 备注
1 | 011707001001 | 安全文明施工费
1.1 |  | 基本费 |  | 分部分项合计+单价措施项目合计-除税工程设备费 | 1.700
1.2 |  | 增加费 |  | 分部分项合计+单价措施项目合计-除税工程设备费
1.3 |  | 扬尘污染防治增加费 |  | 分部分项合计+单价措施项目合计-除税工程设备费 | 0.220
2 | 011707002001 | 夜间施工 |  | 分部分项合计+单价措施项目合计-除税工程设备费
3 | 011707003001 | 非夜间施工照明 |  | 分部分项合计+单价措施项目合计-除税工程设备费 | [6 empty] | 在计取非夜间施工照明费时，建筑工程、仿古工程、修缮土建部分仅地下室（地宫）部分可计取；单独装饰、安装工程、园林绿化工程、修缮安装部分仅特殊施工部位内施工项目可计取
4 | 05B001 | 垂直运输 |  | 分部分项合计+单价措施项目合计-除税工程设备费
5 | 011707004001 | 二次搬运 |  | 分部分项合计+单价措施项目合计-除税工程设备费
【新点2013清单造价江苏版 V10.3.6】
注： 1.“计算基础”中安全文明施工费可为“定额基价”、“定额人工费”或“定额人工费+定额机械费”，其他项目可为 “定额人工费”或“定额人工费+定额机械费”。 2.按施工方案计算的措施费，若无“计算基础”和“费率”的数值，也可只填“金额”数值，但应在备注栏说明施工方案 出处或计算方法。
总价措施项目清单与计价表
工程名称：装饰改造 | [5 empty] | 标段： |  |  |  | 第2页 共3页
序号 | 项目编码 | 项目名称 |  | 计算基础 | 费率 （%） |  | 金额 （元） | 调整费率 （%） | 调整后 金额（元） |  | 备注
6 | 011707005001 | 冬雨季施工 |  | 分部分项合计+单价措施项目合计-除税工程设备费
7 | 011707006001 | 地上、地下设施、建筑物的临时保护设施 |  | 分部分项合计+单价措施项目合计-除税工程设备费
8 | 011707007001 | 已完工程及设备保护 |  | 分部分项合计+单价措施项目合计-除税工程设备费
9 | 011707008001 | 临时设施 |  | 分部分项合计+单价措施项目合计-除税工程设备费
10 | 011707009001 | 赶工措施 |  | 分部分项合计+单价措施项目合计-除税工程设备费
11 | 011707010001 | 工程按质论价 |  | 分部分项合计+单价措施项目合计-除税工程设备费
12 | 011707011001 | 住宅分户验收 |  | 分部分项合计+单价措施项目合计-除税工程设备费 | [6 empty] | 在计取住宅分户验收时，大型土石方工程、桩基工程和地下室部分不计入计费基础
13 | 011707012001 | 建筑工人实名制费用 |  | 分部分项合计+单价措施项目合计-除税工程设备费 | [6 empty] | 建筑工人实名制设备由建筑工人工资专用账户开户银行提供的，建筑工人实名制费用按表中费率乘以0.5系数计取
【新点2013清单造价江苏版 V10.3.6】
注： 1.“计算基础”中安全文明施工费可为“定额基价”、“定额人工费”或“定额人工费+定额机械费”，其他项目可为 “定额人工费”或“定额人工费+定额机械费”。 2.按施工方案计算的措施费，若无“计算基础”和“费率”的数值，也可只填“金额”数值，但应在备注栏说明施工方案 出处或计算方法。
总价措施项目清单与计价表
工程名称：装饰改造 | [5 empty] | 标段： |  |  |  | 第3页 共3页
序号 | 项目编码 | 项目名称 |  | 计算基础 | 费率 （%） |  | 金额 （元） | 调整费率 （%） | 调整后 金额（元） |  | 备注
14 | 011707091001 | 特殊条件下施工增加费 |  | 分部分项合计+单价措施项目合计-除税工程设备费
15 | 011707015001 | 智慧工地费用 |  | 分部分项合计+单价措施项目合计-除税工程设备费 | [6 empty] | 现场安全隐患排查、人员信息动态管理、扬尘管控视频监控、高处作业防护预警、危大工程监测预警和集成平台等设备、软件和管理费用。
16 | 011707013001 | 特殊施工降效 |  | 分部分项合计+单价措施项目合计-除税工程设备费
17 | 011707014001 | 协管费 |  | 分部分项合计+单价措施项目合计-除税工程设备费
【新点2013清单造价江苏版 V10.3.6】
注： 1.“计算基础”中安全文明施工费可为“定额基价”、“定额人工费”或“定额人工费+定额机械费”，其他项目可为 “定额人工费”或“定额人工费+定额机械费”。 2.按施工方案计算的措施费，若无“计算基础”和“费率”的数值，也可只填“金额”数值，但应在备注栏说明施工方案 出处或计算方法。

## 12.3 其他项目清单与计价汇总表
其他项目清单与计价汇总表
工程名称：东营二巷公厕装饰改造 |  |  |  | 标段： |  | 第1页 共1页
序号 | 项目名称 |  | 计量单位 | 金额(元) | 备注
1 | 暂列金额 |  | 项 | 7981.93
2 | 暂估价
2.1 | 材料暂估价
2.2 | 专业工程暂估价 |  | 项
3 | 计日工
4 | 总承包服务费
合 计 |  |  |  | 7981.93
【新点2013清单造价江苏版 V10.3.6】
注：材料（工程设备）暂估单价进入清单项目综合单价，此处不汇总。

## 12.4 暂列金额明细表
暂列金额明细表
工程名称：东营二巷公厕装饰改造 |  |  |  | 标段： |  | 第1页 共1页
序号 | 项目名称 |  | 计量单位 |  | 暂定金额(元) | 备注
1 | 暂列金 |  |  |  | 7981.93
合 计 |  |  |  |  | 7981.93
【新点2013清单造价江苏版 V10.3.6】
注：此表由招标人填写，如不能详列，也可只列暂定金额总额，投标人应将上述暂列金额计入投标总价中。

## 12.5 计日工表
计日工表
工程名称：东营二巷公厕装饰改造 |  |  |  |  | 标段： |  |  |  | 第1页 共1页
编号 | 项目名称 |  | 单位 | 暂定数量 |  | 实际数量 | 综合单价 （元） | 合价（元）
[8 empty] | 确定 |  | 实际
一 | 人工
人工小计
二 | 材料
材料小计
三 | 施工机械
施工机械小计
四、企业管理费和利润
总 计
【新点2013清单造价江苏版 V10.3.6】
注：此表项目名称、暂定数量由招标人填写，编制最高投标限价时，单价由招标人按有关计价规定确定；投标时，单价由投标人自主报价，按暂定数量计算合价计入投标总价中。结算时，按发承包双方确认的实际数量计量合价。

## 12.6 规费、税金项目计价表
规费、税金项目计价表
工程名称：东营二巷公厕装饰改造 |  |  |  | 标段： |  | 第1页 共1页
序号 | 项目名称 |  | 计算基础 |  | 计算费率(％) |  | 金额(元)
1 | 规费 |  | 环境保护税+社会保险费+住房公积金 |  | 100.000
1.1 | 社会保险费 |  | 分部分项工程费+措施项目费+其他项目费-除税工程设备费 |  | 2.400
1.2 | 住房公积金 |  | 分部分项工程费+措施项目费+其他项目费-除税工程设备费 |  | 0.420
1.3 | 环境保护税 |  | 分部分项工程费+措施项目费+其他项目费-除税工程设备费
2 | 税金 |  | 分部分项工程费+措施项目费+其他项目费+规费-除税甲供材料和甲供设备费/1.01 |  | 9.000
合 计
【新点2013清单造价江苏版 V10.3.6】

## 13.1 分部分项工程和单价措施项目清单与计价表
分部分项工程和单价措施项目清单与计价表
工程名称：东营二巷公厕水电安装工程 |  |  |  |  | 标段： |  |  |  |  | 第1页 共4页
序号 | 项目编码 | 项目名称 |  | 项目特征描述 |  | 计量 单位 | 工程量 | 金额（元）
[8 empty] | 综合单价 | 合价 |  | 其中
暂估价
0304 电气设备安装工程
1 | 030404017004 | 配电箱 |  | 1、名称：照明配电箱 2、型号：AL 3、规格：详见设计要求 4、端子板外部接线材质、规格：4-10mm2 5、安装方式：墙壁安装 |  | 台 | 1
2 | 030412004003 | 装饰灯 |  | 1、名称：明装射灯 2、规格：9W 3、安装形式：吸顶安装 |  | 套 | 16
3 | 030412004005 | 装饰灯 |  | 1、名称：防水射灯 2、规格：9W 3、安装形式：嵌入式安装 |  | 套 | 9
4 | 030404034002 | 照明开关 |  | 1、名称：单极单控开关 2、规格：250V/10A 3、安装方式：底距地1.3m暗装 |  | 个 | 1
5 | 030404034003 | 照明开关 |  | 1、名称：双极单控开关 2、规格：250V/10A 3、安装方式：底距地1.3m暗装 |  | 个 | 2
6 | 030404035006 | 插座 |  | 1、名称：防溅水电源插座（安全型） 2、规格：250V，10A，安全型 3、安装方式：底距地0.9m暗装 |  | 个 | 1
7 | 030411006001 | 接线盒 |  | 1、名称：接线盒 2、材质：铁质 3、规格：86型 4、安装形式：暗装 |  | 个 | 28
8 | 030411006002 | 接线盒 |  | 1、名称：开关盒 2、材质：铁质 3、规格：86型 4、安装形式：暗装 |  | 个 | 4
9 | 030411006003 | 接线盒 |  | 1、名称：小便斗电源接线盒 2、规格：86H60 3、安装形式：暗配 |  | 个 | 3
10 | 030413001003 | 铁构件 |  | 1、名称：配管支架 2、材质：型钢 3、规格：综合 |  | kg | 31.97
本页小计
【新点2013清单造价江苏版 V10.3.6】
分部分项工程和单价措施项目清单与计价表
工程名称：东营二巷公厕水电安装工程 |  |  |  |  | 标段： |  |  |  |  | 第2页 共4页
序号 | 项目编码 | 项目名称 |  | 项目特征描述 |  | 计量 单位 | 工程量 | 金额（元）
[8 empty] | 综合单价 | 合价 |  | 其中
暂估价
11 | 030411001003 | 配管 |  | 1、名称：紧定式电线管 2、材质：金属 3、规格：JDG20 4、配置形式：吊顶内敷设 |  | m | 47.05
12 | 030411001002 | 配管 |  | 1、名称：紧定式电线管 2、规格：JDG20 3、配置形式：暗配 |  | m | 27
13 | 030411004001 | 配线 |  | 1、名称：铜芯电线 2、配线形式：穿管敷设 3、规格：WDZ-BYJ-2.5 |  | m | 239.58
分部小计
0310 给排水、采暖、燃气工程
14 | 031001006024 | 塑料管 |  | 1、安装部位：室内 2、介质：给水 3、材质、规格：PP-R给水管DN50 4、连接形式：热熔连接 |  | m | 0.86
15 | 031001006030 | 塑料管 |  | 1、安装部位：室内 2、介质：给水 3、材质、规格：PP-R给水管DN40 4、连接形式：热熔连接 |  | m | 2.03
16 | 031001006025 | 塑料管 |  | 1、安装部位：室内 2、介质：给水 3、材质、规格：PP-R给水管DN32 4、连接形式：热熔连接 |  | m | 9.37
17 | 031001006028 | 塑料管 |  | 1、安装部位：室内 2、介质：给水 3、材质、规格：PP-R给水管DN25 4、连接形式：热熔连接 |  | m | 34.38
18 | 031001006031 | 塑料管 |  | 1、安装部位：室内 2、介质：给水 3、材质、规格：PP-R给水管DN15 4、连接形式：热熔连接 |  | m | 17.02
19 | 031002003036 | 套管 |  | 1、名称、类型：钢套管 2、材质：金属 3、规格：DN65 |  | 个 | 1
本页小计
【新点2013清单造价江苏版 V10.3.6】
分部分项工程和单价措施项目清单与计价表
工程名称：东营二巷公厕水电安装工程 |  |  |  |  | 标段： |  |  |  |  | 第3页 共4页
序号 | 项目编码 | 项目名称 |  | 项目特征描述 |  | 计量 单位 | 工程量 | 金额（元）
[8 empty] | 综合单价 | 合价 |  | 其中
暂估价
20 | 031002003043 | 套管 |  | 1、名称、类型：钢套管 2、材质：金属 3、规格：DN50 |  | 个 | 1
21 | 031002003044 | 套管 |  | 1、名称、类型：钢套管 2、材质：金属 3、规格：DN40 |  | 个 | 2
22 | 031003001023 | 螺纹阀门 |  | 1、类型：闸阀 2、材质：PP-R 3、规格、压力等级：DN50 4、连接形式：热熔连接 |  | 个 | 1
23 | 031001006019 | 塑料管 |  | 1、安装部位：室内 2、介质：排水 3、材质、规格：UPVC排水管DN150 4、连接形式：承插粘接 |  | m | 37.78
24 | 031001006029 | 塑料管 |  | 1、安装部位：室内 2、介质：排水 3、材质、规格：UPVC排水管DN100 4、连接形式：承插粘接 |  | m | 12.21
25 | 031004014010 | 给、排水附（配）件 |  | 1、材质：清扫口 2、型号、规格：DN100 |  | 个 | 2
26 | 031004014011 | 给、排水附（配）件 |  | 1、材质：地漏 2、型号、规格：DN100 |  | 个 | 2
27 | 010101002022 | 挖一般土方 |  | 1、土壤类别：二类土 2、挖土深度：2M内 |  | m3 | 14.13
28 | 010103001022 | 回填方 |  | 1、密实度要求：详见图纸要求 2、填方材料品种：原土回填 |  | m3 | 14.13
29 | 031004007002 | 小便器 |  | 1、名称：挂式小便器 2、材质：陶瓷 3、规格、类型：详见设计图纸 4、组装形式：成套 5、附件名称、数量：感应冲水阀DN15 |  | 组 | 3
本页小计
【新点2013清单造价江苏版 V10.3.6】
分部分项工程和单价措施项目清单与计价表
工程名称：东营二巷公厕水电安装工程 |  |  |  |  | 标段： |  |  |  |  | 第4页 共4页
序号 | 项目编码 | 项目名称 |  | 项目特征描述 |  | 计量 单位 | 工程量 | 金额（元）
[8 empty] | 综合单价 | 合价 |  | 其中
暂估价
30 | 031004006003 | 大便器 |  | 1、名称：座便器 2、材质：陶瓷 3、规格、类型：详见设计图纸 4、组装形式：成套 5、附件名称、数量：低水箱 |  | 组 | 4
31 | 031004006004 | 大便器 |  | 1、名称：蹲便器 2、材质：陶瓷 3、规格、类型：详见设计图纸 4、组装形式：成套 5、附件名称、数量：低水箱 |  | 组 | 5
32 | 031004004001 | 洗涤盆 |  | 1、名称：拖把池 2、材质：陶瓷 3、规格、类型：详见设计图纸 4、组装形式：成套 5、附件名称、数量：水龙头DN15 |  | 组 | 2
33 | 031004003001 | 洗脸盆 |  | 1、名称：台式洗手盆 2、材质：陶瓷 3、规格、类型：详见设计图纸 4、组装形式：成套 5、附件名称、数量：混合水龙头DN15 |  | 组 | 2
分部小计
分部分项合计
1 | 031301017001 | 脚手架搭拆 |  |  |  | 项 | 1
单价措施合计
本页小计
合 计
【新点2013清单造价江苏版 V10.3.6】

## 13.2 总价措施项目清单与计价表
总价措施项目清单与计价表
工程名称：东营二巷公厕水电安装工程 | [5 empty] | 标段： |  |  |  | 第1页 共3页
序号 | 项目编码 | 项目名称 |  | 计算基础 | 费率 （%） |  | 金额 （元） | 调整费率 （%） | 调整后 金额（元） |  | 备注
1 | 031302001001 | 安全文明施工费
1.1 |  | 基本费 |  | 分部分项合计+单价措施项目合计-除税工程设备费 | 1.500
1.2 |  | 增加费 |  | 分部分项合计+单价措施项目合计-除税工程设备费
1.3 |  | 扬尘污染防治增加费 |  | 分部分项合计+单价措施项目合计-除税工程设备费 | 0.210
2 | 031302002001 | 夜间施工增加 |  | 分部分项合计+单价措施项目合计-除税工程设备费
3 | 031302003001 | 非夜间施工增加 |  | 分部分项合计+单价措施项目合计-除税工程设备费
4 | 031302004001 | 二次搬运 |  | 分部分项合计+单价措施项目合计-除税工程设备费
5 | 031302005001 | 冬雨季施工增加 |  | 分部分项合计+单价措施项目合计-除税工程设备费
6 | 031302006001 | 已完工程及设备保护 |  | 分部分项合计+单价措施项目合计-除税工程设备费
7 | 031302008001 | 临时设施 |  | 分部分项合计+单价措施项目合计-除税工程设备费
8 | 031302009001 | 赶工措施 |  | 分部分项合计+单价措施项目合计-除税工程设备费
【新点2013清单造价江苏版 V10.3.6】
注： 1.“计算基础”中安全文明施工费可为“定额基价”、“定额人工费”或“定额人工费+定额机械费”，其他项目可为 “定额人工费”或“定额人工费+定额机械费”。 2.按施工方案计算的措施费，若无“计算基础”和“费率”的数值，也可只填“金额”数值，但应在备注栏说明施工方案 出处或计算方法。
总价措施项目清单与计价表
工程名称：东营二巷公厕水电安装工程 | [5 empty] | 标段： |  |  |  | 第2页 共3页
序号 | 项目编码 | 项目名称 |  | 计算基础 | 费率 （%） |  | 金额 （元） | 调整费率 （%） | 调整后 金额（元） |  | 备注
9 | 031302010001 | 工程按质论价 |  | 分部分项合计+单价措施项目合计-除税工程设备费
10 | 031302011001 | 住宅分户验收 |  | 分部分项合计+单价措施项目合计-除税工程设备费 | [6 empty] | 在计取住宅分户验收时，大型土石方工程、桩基工程和地下室部分不计入计费基础
11 | 031302012001 | 建筑工人实名制费用 |  | 分部分项合计+单价措施项目合计-除税工程设备费 | [6 empty] | 建筑工人实名制设备由建筑工人工资专用账户开户银行提供的，建筑工人实名制费用按表中费率乘以0.5系数计取
12 | 031302090001 | 地上、地下设施、建筑物的临时保护设施 |  | 分部分项合计+单价措施项目合计-除税工程设备费
13 | 031302091001 | 特殊条件下施工增加费 |  | 分部分项合计+单价措施项目合计-除税工程设备费
【新点2013清单造价江苏版 V10.3.6】
注： 1.“计算基础”中安全文明施工费可为“定额基价”、“定额人工费”或“定额人工费+定额机械费”，其他项目可为 “定额人工费”或“定额人工费+定额机械费”。 2.按施工方案计算的措施费，若无“计算基础”和“费率”的数值，也可只填“金额”数值，但应在备注栏说明施工方案 出处或计算方法。
总价措施项目清单与计价表
工程名称：东营二巷公厕水电安装工程 | [5 empty] | 标段： |  |  |  | 第3页 共3页
序号 | 项目编码 | 项目名称 |  | 计算基础 | 费率 （%） |  | 金额 （元） | 调整费率 （%） | 调整后 金额（元） |  | 备注
14 | 031302015001 | 智慧工地费用 |  | 分部分项合计+单价措施项目合计-除税工程设备费 | [6 empty] | 现场安全隐患排查、人员信息动态管理、扬尘管控视频监控、高处作业防护预警、危大工程监测预警和集成平台等设备、软件和管理费用。
【新点2013清单造价江苏版 V10.3.6】
注： 1.“计算基础”中安全文明施工费可为“定额基价”、“定额人工费”或“定额人工费+定额机械费”，其他项目可为 “定额人工费”或“定额人工费+定额机械费”。 2.按施工方案计算的措施费，若无“计算基础”和“费率”的数值，也可只填“金额”数值，但应在备注栏说明施工方案 出处或计算方法。

## 13.3 其他项目清单与计价汇总表
其他项目清单与计价汇总表
工程名称：东营二巷公厕水电安装工程 |  |  |  | 标段： |  | 第1页 共1页
序号 | 项目名称 |  | 计量单位 | 金额(元) | 备注
1 | 暂列金额 |  | 项 | 1884.53
2 | 暂估价
2.1 | 材料暂估价
2.2 | 专业工程暂估价 |  | 项
3 | 计日工
4 | 总承包服务费
合 计 |  |  |  | 1884.53
【新点2013清单造价江苏版 V10.3.6】
注：材料（工程设备）暂估单价进入清单项目综合单价，此处不汇总。

## 13.4 暂列金额明细表
暂列金额明细表
工程名称：东营二巷公厕水电安装工程 |  |  |  | 标段： |  | 第1页 共1页
序号 | 项目名称 |  | 计量单位 |  | 暂定金额(元) | 备注
1 | 预留金 |  | 项 |  | 1884.53
合 计 |  |  |  |  | 1884.53
【新点2013清单造价江苏版 V10.3.6】
注：此表由招标人填写，如不能详列，也可只列暂定金额总额，投标人应将上述暂列金额计入投标总价中。

## 13.5 计日工表
计日工表
工程名称：东营二巷公厕水电安装工程 |  |  |  |  | 标段： |  |  |  | 第1页 共1页
编号 | 项目名称 |  | 单位 | 暂定数量 |  | 实际数量 | 综合单价 （元） | 合价（元）
[8 empty] | 确定 |  | 实际
一 | 人工
人工小计
二 | 材料
材料小计
三 | 施工机械
施工机械小计
四、企业管理费和利润
总 计
【新点2013清单造价江苏版 V10.3.6】
注：此表项目名称、暂定数量由招标人填写，编制最高投标限价时，单价由招标人按有关计价规定确定；投标时，单价由投标人自主报价，按暂定数量计算合价计入投标总价中。结算时，按发承包双方确认的实际数量计量合价。

## 13.6 规费、税金项目计价表
规费、税金项目计价表
工程名称：东营二巷公厕水电安装工程 |  |  |  | 标段： |  | 第1页 共1页
序号 | 项目名称 |  | 计算基础 |  | 计算费率(％) |  | 金额(元)
1 | 规费 |  | 环境保护税+社会保险费+住房公积金 |  | 100.000
1.1 | 社会保险费 |  | 分部分项工程费+措施项目费+其他项目费-除税工程设备费 |  | 2.400
1.2 | 住房公积金 |  | 分部分项工程费+措施项目费+其他项目费-除税工程设备费 |  | 0.420
1.3 | 环境保护税 |  | 分部分项工程费+措施项目费+其他项目费-除税工程设备费
2 | 税金 |  | 分部分项工程费+措施项目费+其他项目费+规费-除税甲供材料和甲供设备费/1.01 |  | 9.000
合 计
【新点2013清单造价江苏版 V10.3.6】

## 15.1 分部分项工程和单价措施项目清单与计价表
分部分项工程和单价措施项目清单与计价表
工程名称：永胜街公厕装饰改造 |  |  |  |  | 标段： |  |  |  |  | 第1页 共4页
序号 | 项目编码 | 项目名称 |  | 项目特征描述 |  | 计量 单位 | 工程量 | 金额（元）
[8 empty] | 综合单价 | 合价 |  | 其中
暂估价
0116 拆除工程
1 | 011601001001 | 砖砌体拆除 |  | 1、砌体名称：砖墙 |  | m3 | 5.41
2 | 011605002001 | 立面块料拆除 |  | 1、饰面材料种类：墙砖 |  | m2 | 103.14
3 | 011605001001 | 平面块料拆除 |  | 1、饰面材料种类：地砖 |  | m2 | 39.26
4 | 011602001001 | 混凝土构件拆除 |  | 1、构件名称：混凝土地坪 |  | m3 | 5.89
5 | 040504002001 | 污水井盖更换 |  | 拆除原建筑污水井盖,窨井盖基础凿方,更换为定制球墨铸铁对开窨井盖 |  | 座 | 3
6 | 010103002001 | 余方弃置 |  | 1、废弃料品种：建筑垃圾 2、运距：投标人自行考虑 |  | m3 | 15.57
分部小计
0101 土石方工程
7 | 010101002001 | 挖一般土方 |  | 1、土壤类别：综合 |  | m3 | 17.56
8 | 010103002002 | 余方弃置 |  | 1、运距：投标人自行考虑 |  | m3 | 17.56
分部小计
0104 砌筑工程
9 | 010402001001 | 砌块墙 |  | 1、砌块品种、规格、强度等级：加气块砖墙 2、砂浆强度等级：M5水泥砂浆 |  | m3 | 3.83
10 | 010401012001 | 零星砌砖 |  | 1、零星砌砖名称、部位：蹲台 2、砖品种、规格、强度等级：MU10砼实心砖 3、砂浆强度等级、配合比：M5水泥砂浆 |  | m3 | 1.49
分部小计
0105 混凝土及钢筋混凝土工程
11 | 010502001001 | 矩形柱 |  | 1、混凝土强度等级：C30 |  | m3 | 0.83
12 | 010503001001 | 基础梁 |  | 1、混凝土强度等级：C30 |  | m3 | 0.42
13 | 010505003001 | 平板 |  | 1、混凝土强度等级：C30 |  | m3 | 1.51
14 | 010515001001 | 现浇构件钢筋 |  | 1、钢筋种类、规格：三级钢8 |  | t | 0.19
15 | 010515001002 | 现浇构件钢筋 |  | 1、钢筋种类、规格：三级钢10 |  | t | 0.022
16 | 010515001003 | 现浇构件钢筋 |  | 1、钢筋种类、规格：三级钢18 |  | t | 0.202
本页小计
【新点2013清单造价江苏版 V10.3.6】
分部分项工程和单价措施项目清单与计价表
工程名称：装饰改造 |  |  |  |  | 标段： |  |  |  |  | 第2页 共4页
序号 | 项目编码 | 项目名称 |  | 项目特征描述 |  | 计量 单位 | 工程量 | 金额（元）
[8 empty] | 综合单价 | 合价 |  | 其中
暂估价
分部小计
0108 门窗工程
17 | 010808004001 | 金属门窗套 |  | 1、定制钢板门套 2、20*40*4mm热镀锌方管龙骨、刷两遍防锈漆一遍罩面漆 3、12mm防火阻燃板+9mm防火阻燃板基层 4、3mm厚钢板喷氟碳漆(颜色按设计图纸) |  | m2 | 3.95
18 | 010802003001 | 不锈钢半腰牛仔门 |  | 1、含五金、门锁 |  | m2 | 1.2
19 | 010807005001 | 定制透气格栅 |  | 1、定制透气格栅 |  | m2 | 10.11
分部小计
0109 屋面及防水工程
20 | 010903002001 | 墙面涂膜防水 |  | 1、两道JS聚合物防水层 2、刷界面剂一道 |  | m2 | 67.26
21 | 010904002001 | 楼（地）面涂膜防水 |  | 1、两道JS聚合物防水层 2、刷界面剂一道 |  | m2 | 44.8
分部小计
0111 楼地面装饰工程
22 | 011102003001 | 块料楼地面 |  | 1、白色地砖(全瓷)(环氧采砂) 2、10mm瓷砖专用粘贴层 3、30mm厚1:3水泥砂浆结合层 4、20mm厚C20细石混凝土找平层 5、480mm厚C30预拌混凝土垫高层 |  | m2 | 44.8
23 | 010401014001 | 线性水沟 |  | 1、沟截面尺寸：100*50 2、混凝土强度等级：C30 3、不锈钢盖板，沟内侧贴地砖 |  | m | 4.69
分部小计
0112 墙、柱面装饰与隔断、幕墙工程
24 | 011201001001 | 墙面一般抹灰 |  | 1、水泥砂浆抹灰 2、新旧墙体结合挂网 |  | m2 | 43.69
25 | 011206001001 | 石材零星项目 |  | 1、石材ST-01，20mm厚、六面防护、防滑 2、石材专用粘贴层 |  | m2 | 6.66
本页小计
【新点2013清单造价江苏版 V10.3.6】
分部分项工程和单价措施项目清单与计价表
工程名称：装饰改造 |  |  |  |  | 标段： |  |  |  |  | 第3页 共4页
序号 | 项目编码 | 项目名称 |  | 项目特征描述 |  | 计量 单位 | 工程量 | 金额（元）
[8 empty] | 综合单价 | 合价 |  | 其中
暂估价
26 | 011204001001 | 石材墙面 |  | 1、流水石，20mm厚、六面防护、防滑 2、石材专用粘贴层 |  | m2 | 3.36
27 | 011204003001 | 块料墙面 |  | 1、刷界面剂一道 2、10mm水泥砂浆找平层 3、10mm瓷砖专用粘贴层 4、300*600mm白色墙砖 |  | m2 | 110.6
28 | 011210003001 | 玻璃隔断 |  | 150mm厚玻璃砖 |  | m2 | 0.43
29 | 011207001001 | 墙面装饰板 |  | 1、热镀锌方管骨架 2、10mm厚水泥压力板 |  | m2 | 30.89
30 | 011210005001 | 成品隔断 |  | 1、30*30*3mm热镀锌方管 2、25mm厚蜂窝板，基层防火处理 |  | m2 | 3.2
31 | 011210005002 | 成品隔断 |  | 1、隔断材料品种、规格、颜色：25mm厚蜂窝板，基层防火处理 |  | m2 | 58.61
分部小计
0113 天棚工程
32 | 011204004001 | 钢骨架 |  | 1、骨架种类、规格：镀锌方管骨架 |  | t | 2.556
33 | 010901004001 | 玻璃钢屋面 |  | 双层12mm厚夹胶玻璃 |  | m2 | 22.91
分部小计
0114 油漆、涂料、裱糊工程
34 | 011407001001 | 墙面喷刷涂料 |  | 1、涂料品种、喷刷遍数：外墙真石漆 |  | m2 | 33.05
35 | 011407002001 | 天棚喷刷涂料 |  | 1、涂料品种、喷刷遍数：真石漆 |  | m2 | 33.85
分部小计
0115 其他装饰工程
36 | 011505005001 | 卫生间扶手 |  | 1、材料品种、规格、颜色：不锈钢扶手 |  | 个 | 14
37 | 011505010001 | 镜面玻璃 |  | 1、镜面玻璃品种、规格：10mm厚银镜 2、框材质、断面尺寸：20*40*4mm热镀锌方管,间距400mm 3、基层材料种类：12mm厚阻燃板基层 |  | m2 | 1
38 | 011508002001 | 定制成品金属立体标识 |  | 1、做法见设计图纸 |  | 个 | 2
39 | 011505001001 | 定制不锈钢成品水池 |  | 1、定制不锈钢成品水池 |  | 套 | 2
本页小计
【新点2013清单造价江苏版 V10.3.6】
分部分项工程和单价措施项目清单与计价表
工程名称：装饰改造 |  |  |  |  | 标段： |  |  |  |  | 第4页 共4页
序号 | 项目编码 | 项目名称 |  | 项目特征描述 |  | 计量 单位 | 工程量 | 金额（元）
[8 empty] | 综合单价 | 合价 |  | 其中
暂估价
40 | 011501008001 | 定制304不锈钢倒粪池 |  | 1、定制304不锈钢倒粪池，具体规格做法见设计图纸 |  | 个 | 2
41 | 031004009001 | 烘手器 |  |  |  | 个 | 2
42 | 01B003 | 壁挂香薰机 |  |  |  | 个 | 2
43 | 01B004 | 原化粪池维修 |  | 2、包括但不限于修补、更换、清理等、含人工及机械等一切费用，按项包干，投标人需查看现场综合考虑 |  | 项 | 1
分部小计
分部分项合计
1 | 011701006001 | 满堂脚手架 |  |  |  | m2 | 60
单价措施合计
本页小计
合 计
【新点2013清单造价江苏版 V10.3.6】

## 15.2 总价措施项目清单与计价表
总价措施项目清单与计价表
工程名称：永胜街公厕装饰改造 | [5 empty] | 标段： |  |  |  | 第1页 共3页
序号 | 项目编码 | 项目名称 |  | 计算基础 | 费率 （%） |  | 金额 （元） | 调整费率 （%） | 调整后 金额（元） |  | 备注
1 | 011707001001 | 安全文明施工费
1.1 |  | 基本费 |  | 分部分项合计+单价措施项目合计-除税工程设备费 | 1.700
1.2 |  | 增加费 |  | 分部分项合计+单价措施项目合计-除税工程设备费
1.3 |  | 扬尘污染防治增加费 |  | 分部分项合计+单价措施项目合计-除税工程设备费 | 0.220
2 | 011707002001 | 夜间施工 |  | 分部分项合计+单价措施项目合计-除税工程设备费
3 | 011707003001 | 非夜间施工照明 |  | 分部分项合计+单价措施项目合计-除税工程设备费 | [6 empty] | 在计取非夜间施工照明费时，建筑工程、仿古工程、修缮土建部分仅地下室（地宫）部分可计取；单独装饰、安装工程、园林绿化工程、修缮安装部分仅特殊施工部位内施工项目可计取
4 | 05B001 | 垂直运输 |  | 分部分项合计+单价措施项目合计-除税工程设备费
5 | 011707004001 | 二次搬运 |  | 分部分项合计+单价措施项目合计-除税工程设备费
【新点2013清单造价江苏版 V10.3.6】
注： 1.“计算基础”中安全文明施工费可为“定额基价”、“定额人工费”或“定额人工费+定额机械费”，其他项目可为 “定额人工费”或“定额人工费+定额机械费”。 2.按施工方案计算的措施费，若无“计算基础”和“费率”的数值，也可只填“金额”数值，但应在备注栏说明施工方案 出处或计算方法。
总价措施项目清单与计价表
工程名称：装饰改造 | [5 empty] | 标段： |  |  |  | 第2页 共3页
序号 | 项目编码 | 项目名称 |  | 计算基础 | 费率 （%） |  | 金额 （元） | 调整费率 （%） | 调整后 金额（元） |  | 备注
6 | 011707005001 | 冬雨季施工 |  | 分部分项合计+单价措施项目合计-除税工程设备费
7 | 011707006001 | 地上、地下设施、建筑物的临时保护设施 |  | 分部分项合计+单价措施项目合计-除税工程设备费
8 | 011707007001 | 已完工程及设备保护 |  | 分部分项合计+单价措施项目合计-除税工程设备费
9 | 011707008001 | 临时设施 |  | 分部分项合计+单价措施项目合计-除税工程设备费
10 | 011707009001 | 赶工措施 |  | 分部分项合计+单价措施项目合计-除税工程设备费
11 | 011707010001 | 工程按质论价 |  | 分部分项合计+单价措施项目合计-除税工程设备费
12 | 011707011001 | 住宅分户验收 |  | 分部分项合计+单价措施项目合计-除税工程设备费 | [6 empty] | 在计取住宅分户验收时，大型土石方工程、桩基工程和地下室部分不计入计费基础
13 | 011707012001 | 建筑工人实名制费用 |  | 分部分项合计+单价措施项目合计-除税工程设备费 | [6 empty] | 建筑工人实名制设备由建筑工人工资专用账户开户银行提供的，建筑工人实名制费用按表中费率乘以0.5系数计取
【新点2013清单造价江苏版 V10.3.6】
注： 1.“计算基础”中安全文明施工费可为“定额基价”、“定额人工费”或“定额人工费+定额机械费”，其他项目可为 “定额人工费”或“定额人工费+定额机械费”。 2.按施工方案计算的措施费，若无“计算基础”和“费率”的数值，也可只填“金额”数值，但应在备注栏说明施工方案 出处或计算方法。
总价措施项目清单与计价表
工程名称：装饰改造 | [5 empty] | 标段： |  |  |  | 第3页 共3页
序号 | 项目编码 | 项目名称 |  | 计算基础 | 费率 （%） |  | 金额 （元） | 调整费率 （%） | 调整后 金额（元） |  | 备注
14 | 011707091001 | 特殊条件下施工增加费 |  | 分部分项合计+单价措施项目合计-除税工程设备费
15 | 011707015001 | 智慧工地费用 |  | 分部分项合计+单价措施项目合计-除税工程设备费 | [6 empty] | 现场安全隐患排查、人员信息动态管理、扬尘管控视频监控、高处作业防护预警、危大工程监测预警和集成平台等设备、软件和管理费用。
16 | 011707013001 | 特殊施工降效 |  | 分部分项合计+单价措施项目合计-除税工程设备费
17 | 011707014001 | 协管费 |  | 分部分项合计+单价措施项目合计-除税工程设备费
【新点2013清单造价江苏版 V10.3.6】
注： 1.“计算基础”中安全文明施工费可为“定额基价”、“定额人工费”或“定额人工费+定额机械费”，其他项目可为 “定额人工费”或“定额人工费+定额机械费”。 2.按施工方案计算的措施费，若无“计算基础”和“费率”的数值，也可只填“金额”数值，但应在备注栏说明施工方案 出处或计算方法。

## 15.3 其他项目清单与计价汇总表
其他项目清单与计价汇总表
工程名称：永胜街公厕装饰改造 |  |  |  | 标段： |  | 第1页 共1页
序号 | 项目名称 |  | 计量单位 | 金额(元) | 备注
1 | 暂列金额 |  | 项 | 9611.35
2 | 暂估价
2.1 | 材料暂估价
2.2 | 专业工程暂估价 |  | 项
3 | 计日工
4 | 总承包服务费
合 计 |  |  |  | 9611.35
【新点2013清单造价江苏版 V10.3.6】
注：材料（工程设备）暂估单价进入清单项目综合单价，此处不汇总。

## 15.4 暂列金额明细表
暂列金额明细表
工程名称：永胜街公厕装饰改造 |  |  |  | 标段： |  | 第1页 共1页
序号 | 项目名称 |  | 计量单位 |  | 暂定金额(元) | 备注
1 | 暂列金 |  |  |  | 9611.35
合 计 |  |  |  |  | 9611.35
【新点2013清单造价江苏版 V10.3.6】
注：此表由招标人填写，如不能详列，也可只列暂定金额总额，投标人应将上述暂列金额计入投标总价中。

## 15.5 计日工表
计日工表
工程名称：永胜街公厕装饰改造 |  |  |  |  | 标段： |  |  |  | 第1页 共1页
编号 | 项目名称 |  | 单位 | 暂定数量 |  | 实际数量 | 综合单价 （元） | 合价（元）
[8 empty] | 确定 |  | 实际
一 | 人工
人工小计
二 | 材料
材料小计
三 | 施工机械
施工机械小计
四、企业管理费和利润
总 计
【新点2013清单造价江苏版 V10.3.6】
注：此表项目名称、暂定数量由招标人填写，编制最高投标限价时，单价由招标人按有关计价规定确定；投标时，单价由投标人自主报价，按暂定数量计算合价计入投标总价中。结算时，按发承包双方确认的实际数量计量合价。

## 15.6 规费、税金项目计价表
规费、税金项目计价表
工程名称：永胜街公厕装饰改造 |  |  |  | 标段： |  | 第1页 共1页
序号 | 项目名称 |  | 计算基础 |  | 计算费率(％) |  | 金额(元)
1 | 规费 |  | 环境保护税+社会保险费+住房公积金 |  | 100.000
1.1 | 社会保险费 |  | 分部分项工程费+措施项目费+其他项目费-除税工程设备费 |  | 2.400
1.2 | 住房公积金 |  | 分部分项工程费+措施项目费+其他项目费-除税工程设备费 |  | 0.420
1.3 | 环境保护税 |  | 分部分项工程费+措施项目费+其他项目费-除税工程设备费
2 | 税金 |  | 分部分项工程费+措施项目费+其他项目费+规费-除税甲供材料和甲供设备费/1.01 |  | 9.000
合 计
【新点2013清单造价江苏版 V10.3.6】

## 16.1 分部分项工程和单价措施项目清单与计价表
分部分项工程和单价措施项目清单与计价表
工程名称：永胜街公厕水电安装工程 |  |  |  |  | 标段： |  |  |  |  | 第1页 共4页
序号 | 项目编码 | 项目名称 |  | 项目特征描述 |  | 计量 单位 | 工程量 | 金额（元）
[8 empty] | 综合单价 | 合价 |  | 其中
暂估价
0304 电气设备安装工程
1 | 030404017004 | 配电箱 |  | 1、名称：照明配电箱 2、型号：AL 3、规格：详见设计要求 4、端子板外部接线材质、规格：4-10mm2 5、安装方式：墙壁安装 |  | 台 | 1
2 | 030412004004 | 装饰灯 |  | 1、名称：明装射灯 2、规格：9W 3、安装形式：吸顶安装 |  | 套 | 24
3 | 030412004007 | 装饰灯 |  | 1、名称：防水射灯 2、规格：9W 3、安装形式：嵌入式安装 |  | 套 | 20
4 | 030404034002 | 照明开关 |  | 1、名称：单极单控开关 2、规格：250V/10A 3、安装方式：底距地1.3m暗装 |  | 个 | 1
5 | 030404034003 | 照明开关 |  | 1、名称：双极单控开关 2、规格：250V/10A 3、安装方式：底距地1.3m暗装 |  | 个 | 2
6 | 030404035006 | 插座 |  | 1、名称：防溅水电源插座（安全型） 2、规格：250V，10A，安全型 3、安装方式：底距地0.9m暗装 |  | 个 | 2
7 | 030411006001 | 接线盒 |  | 1、名称：接线盒 2、材质：铁质 3、规格：86型 4、安装形式：暗装 |  | 个 | 48
8 | 030411006002 | 接线盒 |  | 1、名称：开关盒 2、材质：铁质 3、规格：86型 4、安装形式：暗装 |  | 个 | 5
9 | 030411006003 | 接线盒 |  | 1、名称：小便斗电源接线盒 2、规格：86H60 3、安装形式：暗配 |  | 个 | 3
10 | 030413001003 | 铁构件 |  | 1、名称：配管支架 2、材质：型钢 3、规格：综合 |  | kg | 37.34
本页小计
【新点2013清单造价江苏版 V10.3.6】
分部分项工程和单价措施项目清单与计价表
工程名称：永胜街公厕水电安装工程 |  |  |  |  | 标段： |  |  |  |  | 第2页 共4页
序号 | 项目编码 | 项目名称 |  | 项目特征描述 |  | 计量 单位 | 工程量 | 金额（元）
[8 empty] | 综合单价 | 合价 |  | 其中
暂估价
11 | 030412004006 | 装饰灯 |  | 1、名称：防水射灯 2、规格：9W 3、安装形式：嵌入式安装 |  | 套 | 56
12 | 030411001002 | 配管 |  | 1、名称：紧定式电线管 2、规格：JDG20 3、配置形式：暗配 |  | m | 31.45
13 | 030411004001 | 配线 |  | 1、名称：铜芯电线 2、配线形式：穿管敷设 3、规格：WDZ-BYJ-2.5 |  | m | 278.06
分部小计
0310 给排水、采暖、燃气工程
14 | 031001006024 | 塑料管 |  | 1、安装部位：室内 2、介质：给水 3、材质、规格：PP-R给水管DN50 4、连接形式：热熔连接 |  | m | 1.4
15 | 031001006030 | 塑料管 |  | 1、安装部位：室内 2、介质：给水 3、材质、规格：PP-R给水管DN40 4、连接形式：热熔连接 |  | m | 13.02
16 | 031001006025 | 塑料管 |  | 1、安装部位：室内 2、介质：给水 3、材质、规格：PP-R给水管DN32 4、连接形式：热熔连接 |  | m | 6.36
17 | 031001006028 | 塑料管 |  | 1、安装部位：室内 2、介质：给水 3、材质、规格：PP-R给水管DN25 4、连接形式：热熔连接 |  | m | 15.45
18 | 031001006031 | 塑料管 |  | 1、安装部位：室内 2、介质：给水 3、材质、规格：PP-R给水管DN15 4、连接形式：热熔连接 |  | m | 3.06
19 | 031002003036 | 套管 |  | 1、名称、类型：钢套管 2、材质：金属 3、规格：DN65 |  | 个 | 2
本页小计
【新点2013清单造价江苏版 V10.3.6】
分部分项工程和单价措施项目清单与计价表
工程名称：永胜街公厕水电安装工程 |  |  |  |  | 标段： |  |  |  |  | 第3页 共4页
序号 | 项目编码 | 项目名称 |  | 项目特征描述 |  | 计量 单位 | 工程量 | 金额（元）
[8 empty] | 综合单价 | 合价 |  | 其中
暂估价
20 | 031003001023 | 螺纹阀门 |  | 1、类型：闸阀 2、材质：PP-R 3、规格、压力等级：DN50 4、连接形式：热熔连接 |  | 个 | 1
21 | 031001006019 | 塑料管 |  | 1、安装部位：室内 2、介质：排水 3、材质、规格：UPVC排水管DN150 4、连接形式：承插粘接 |  | m | 44.85
22 | 031001006029 | 塑料管 |  | 1、安装部位：室内 2、介质：排水 3、材质、规格：UPVC排水管DN100 4、连接形式：承插粘接 |  | m | 16.08
23 | 031004014010 | 给、排水附（配）件 |  | 1、材质：清扫口 2、型号、规格：DN100 |  | 个 | 2
24 | 031004014011 | 给、排水附（配）件 |  | 1、材质：地漏 2、型号、规格：DN100 |  | 个 | 2
25 | 010101002022 | 挖一般土方 |  | 1、土壤类别：二类土 2、挖土深度：2M内 |  | m3 | 16.92
26 | 010103001022 | 回填方 |  | 1、密实度要求：详见图纸要求 2、填方材料品种：原土回填 |  | m3 | 16.92
27 | 031004007001 | 小便器 |  | 1、名称：挂式小便器 2、材质：陶瓷 3、规格、类型：详见设计图纸 4、组装形式：成套 5、附件名称、数量：感应冲水阀DN15 |  | 组 | 4
28 | 031004006001 | 大便器 |  | 1、名称：座便器 2、材质：陶瓷 3、规格、类型：详见设计图纸 4、组装形式：成套 5、附件名称、数量：低水箱 |  | 组 | 6
29 | 031004006002 | 大便器 |  | 1、名称：蹲便器 2、材质：陶瓷 3、规格、类型：详见设计图纸 4、组装形式：成套 5、附件名称、数量：低水箱 |  | 组 | 8
本页小计
【新点2013清单造价江苏版 V10.3.6】
分部分项工程和单价措施项目清单与计价表
工程名称：永胜街公厕水电安装工程 |  |  |  |  | 标段： |  |  |  |  | 第4页 共4页
序号 | 项目编码 | 项目名称 |  | 项目特征描述 |  | 计量 单位 | 工程量 | 金额（元）
[8 empty] | 综合单价 | 合价 |  | 其中
暂估价
30 | 031004004001 | 洗涤盆 |  | 1、名称：拖把池 2、材质：陶瓷 3、规格、类型：详见设计图纸 4、组装形式：成套 5、附件名称、数量：水龙头DN15 |  | 组 | 2
31 | 031004003001 | 洗脸盆 |  | 1、名称：台式洗手盆 2、材质：陶瓷 3、规格、类型：详见设计图纸 4、组装形式：成套 5、附件名称、数量：混合水龙头DN15 |  | 组 | 2
分部小计
分部分项合计
1 | 031301017001 | 脚手架搭拆 |  |  |  | 项 | 1
单价措施合计
本页小计
合 计
【新点2013清单造价江苏版 V10.3.6】

## 16.2 总价措施项目清单与计价表
总价措施项目清单与计价表
工程名称：永胜街公厕水电安装工程 | [5 empty] | 标段： |  |  |  | 第1页 共3页
序号 | 项目编码 | 项目名称 |  | 计算基础 | 费率 （%） |  | 金额 （元） | 调整费率 （%） | 调整后 金额（元） |  | 备注
1 | 031302001001 | 安全文明施工费
1.1 |  | 基本费 |  | 分部分项合计+单价措施项目合计-除税工程设备费 | 1.500
1.2 |  | 增加费 |  | 分部分项合计+单价措施项目合计-除税工程设备费
1.3 |  | 扬尘污染防治增加费 |  | 分部分项合计+单价措施项目合计-除税工程设备费 | 0.210
2 | 031302002001 | 夜间施工增加 |  | 分部分项合计+单价措施项目合计-除税工程设备费
3 | 031302003001 | 非夜间施工增加 |  | 分部分项合计+单价措施项目合计-除税工程设备费
4 | 031302004001 | 二次搬运 |  | 分部分项合计+单价措施项目合计-除税工程设备费
5 | 031302005001 | 冬雨季施工增加 |  | 分部分项合计+单价措施项目合计-除税工程设备费
6 | 031302006001 | 已完工程及设备保护 |  | 分部分项合计+单价措施项目合计-除税工程设备费
7 | 031302008001 | 临时设施 |  | 分部分项合计+单价措施项目合计-除税工程设备费
8 | 031302009001 | 赶工措施 |  | 分部分项合计+单价措施项目合计-除税工程设备费
【新点2013清单造价江苏版 V10.3.6】
注： 1.“计算基础”中安全文明施工费可为“定额基价”、“定额人工费”或“定额人工费+定额机械费”，其他项目可为 “定额人工费”或“定额人工费+定额机械费”。 2.按施工方案计算的措施费，若无“计算基础”和“费率”的数值，也可只填“金额”数值，但应在备注栏说明施工方案 出处或计算方法。
总价措施项目清单与计价表
工程名称：永胜街公厕水电安装工程 | [5 empty] | 标段： |  |  |  | 第2页 共3页
序号 | 项目编码 | 项目名称 |  | 计算基础 | 费率 （%） |  | 金额 （元） | 调整费率 （%） | 调整后 金额（元） |  | 备注
9 | 031302010001 | 工程按质论价 |  | 分部分项合计+单价措施项目合计-除税工程设备费
10 | 031302011001 | 住宅分户验收 |  | 分部分项合计+单价措施项目合计-除税工程设备费 | [6 empty] | 在计取住宅分户验收时，大型土石方工程、桩基工程和地下室部分不计入计费基础
11 | 031302012001 | 建筑工人实名制费用 |  | 分部分项合计+单价措施项目合计-除税工程设备费 | [6 empty] | 建筑工人实名制设备由建筑工人工资专用账户开户银行提供的，建筑工人实名制费用按表中费率乘以0.5系数计取
12 | 031302090001 | 地上、地下设施、建筑物的临时保护设施 |  | 分部分项合计+单价措施项目合计-除税工程设备费
13 | 031302091001 | 特殊条件下施工增加费 |  | 分部分项合计+单价措施项目合计-除税工程设备费
【新点2013清单造价江苏版 V10.3.6】
注： 1.“计算基础”中安全文明施工费可为“定额基价”、“定额人工费”或“定额人工费+定额机械费”，其他项目可为 “定额人工费”或“定额人工费+定额机械费”。 2.按施工方案计算的措施费，若无“计算基础”和“费率”的数值，也可只填“金额”数值，但应在备注栏说明施工方案 出处或计算方法。
总价措施项目清单与计价表
工程名称：永胜街公厕水电安装工程 | [5 empty] | 标段： |  |  |  | 第3页 共3页
序号 | 项目编码 | 项目名称 |  | 计算基础 | 费率 （%） |  | 金额 （元） | 调整费率 （%） | 调整后 金额（元） |  | 备注
14 | 031302015001 | 智慧工地费用 |  | 分部分项合计+单价措施项目合计-除税工程设备费 | [6 empty] | 现场安全隐患排查、人员信息动态管理、扬尘管控视频监控、高处作业防护预警、危大工程监测预警和集成平台等设备、软件和管理费用。
【新点2013清单造价江苏版 V10.3.6】
注： 1.“计算基础”中安全文明施工费可为“定额基价”、“定额人工费”或“定额人工费+定额机械费”，其他项目可为 “定额人工费”或“定额人工费+定额机械费”。 2.按施工方案计算的措施费，若无“计算基础”和“费率”的数值，也可只填“金额”数值，但应在备注栏说明施工方案 出处或计算方法。

## 16.3 其他项目清单与计价汇总表
其他项目清单与计价汇总表
工程名称：永胜街公厕水电安装工程 |  |  |  | 标段： |  | 第1页 共1页
序号 | 项目名称 |  | 计量单位 | 金额(元) | 备注
1 | 暂列金额 |  | 项 | 2636.79
2 | 暂估价
2.1 | 材料暂估价
2.2 | 专业工程暂估价 |  | 项
3 | 计日工
4 | 总承包服务费
合 计 |  |  |  | 2636.79
【新点2013清单造价江苏版 V10.3.6】
注：材料（工程设备）暂估单价进入清单项目综合单价，此处不汇总。

## 16.4 暂列金额明细表
暂列金额明细表
工程名称：永胜街公厕水电安装工程 |  |  |  | 标段： |  | 第1页 共1页
序号 | 项目名称 |  | 计量单位 |  | 暂定金额(元) | 备注
1 | 预留金 |  | 项 |  | 2636.79
合 计 |  |  |  |  | 2636.79
【新点2013清单造价江苏版 V10.3.6】
注：此表由招标人填写，如不能详列，也可只列暂定金额总额，投标人应将上述暂列金额计入投标总价中。

## 16.5 计日工表
计日工表
工程名称：永胜街公厕水电安装工程 |  |  |  |  | 标段： |  |  |  | 第1页 共1页
编号 | 项目名称 |  | 单位 | 暂定数量 |  | 实际数量 | 综合单价 （元） | 合价（元）
[8 empty] | 确定 |  | 实际
一 | 人工
人工小计
二 | 材料
材料小计
三 | 施工机械
施工机械小计
四、企业管理费和利润
总 计
【新点2013清单造价江苏版 V10.3.6】
注：此表项目名称、暂定数量由招标人填写，编制最高投标限价时，单价由招标人按有关计价规定确定；投标时，单价由投标人自主报价，按暂定数量计算合价计入投标总价中。结算时，按发承包双方确认的实际数量计量合价。

## 16.6 规费、税金项目计价表
规费、税金项目计价表
工程名称：永胜街公厕水电安装工程 |  |  |  | 标段： |  | 第1页 共1页
序号 | 项目名称 |  | 计算基础 |  | 计算费率(％) |  | 金额(元)
1 | 规费 |  | 环境保护税+社会保险费+住房公积金 |  | 100.000
1.1 | 社会保险费 |  | 分部分项工程费+措施项目费+其他项目费-除税工程设备费 |  | 2.400
1.2 | 住房公积金 |  | 分部分项工程费+措施项目费+其他项目费-除税工程设备费 |  | 0.420
1.3 | 环境保护税 |  | 分部分项工程费+措施项目费+其他项目费-除税工程设备费
2 | 税金 |  | 分部分项工程费+措施项目费+其他项目费+规费-除税甲供材料和甲供设备费/1.01 |  | 9.000
合 计
【新点2013清单造价江苏版 V10.3.6】