## 1.1 封-1 封面
|  | 江都区郭村镇大彭村智能化标准粮仓项目土建工程 |  |  | 工程
招标工程量清单
招 标 人：
（单位盖章）
造价咨询人：
（单位盖章）
2025年06月05日

## 1.2 扉-1 扉页
|  | 江都区郭村镇大彭村智能化标准粮仓项目土建工程 |  |  |  | 工程
招标工程量清单
| 招 标 人： |  |  | 造价咨询人：
|  |  | （单位盖章） |  | （单位资质专用章）
| 法定代表人 或其授权人： |  |  | 法定代表人 或其授权人：
|  |  | （签字或盖章） |  | （签字或盖章）
| 编 制 人： |  |  | 复 核 人：
|  |  | （造价人员签字盖专用章） |  | （造价工程师签字盖专用章）
| 编 制 时 间： |  | 2025年06月05日 | 复 核 时 间： | 2025年06月05日

## 3.1 表-08 分部分项工程和单价措施项目清单与计价表
分部分项工程和单价措施项目清单与计价表
工程名称：大彭村智能化标准粮仓土建工程 |  |  |  |  | 标段： |  |  |  |  | 第1页 共11页
序号 | 项目编码 | 项目名称 |  | 项目特征描述 |  | 计量 单位 | 工程量 | 金额（元）
[8 empty] | 综合单价 | 合价 |  | 其中
暂估价
0101 土石方工程
1 | 010101001001 | 平整场地 |  | 1、土壤类别：一、二类土 |  | m2 | 536.1
2 | 010101003001 | 挖沟槽土方 |  | 1、土壤类别：一、二类土，反铲挖掘机挖土+人工修整【清单量=定额量】 2、挖土深度：见图纸， 3、弃土运距：就地堆放 |  | m3 | 182.5
3 | 010101004001 | 挖基坑土方 |  | 1、土壤类别：一、二类土，反铲挖掘机+人工配合修整，【清单量=定额量】 2、挖土深度：见图纸， 3、弃土运距：就地堆放 |  | m3 | 307.32
4 | 010103001001 | 回填方 |  | 1、密实度要求：符合设计要求 2、填方材料品种：素土 3、部位：基坑、基槽回填 |  | m3 | 357.68
5 | 010101002001 | 挖一般土方 |  | 1、土壤类别：一、二类土 2、弃土运距：单(双)轮车运土50m 3、部位：室内挖土 |  | m3 | 19.75
6 | 010103002001 | 余方弃置 |  | 1、废弃料品种：余土外运：清单量=定额量 2、运距：投标人勘察现场自行考虑外运距离 |  | m3 | 98.24
分部小计
0104 砌筑工程
7 | 010401001001 | 砖基础 |  | 1、砖品种、规格、强度等级：MU10普通水泥砖 2、砂浆强度等级：DMM10.0水泥砂浆 |  | m3 | 30.18
8 | 010401003004 | 实心砖墙 |  | 1、砖品种、规格、强度等级：MU10普通水泥砖 2、墙体类型：外墙 3、砂浆强度等级、配合比：DMM10.0混合砂浆 4、墙厚度：370mm |  | m3 | 210.87
本页小计
【新点2013清单造价江苏版 V10.3.6】
分部分项工程和单价措施项目清单与计价表
工程名称：大彭村智能化标准粮仓土建工程 |  |  |  |  | 标段： |  |  |  |  | 第2页 共11页
序号 | 项目编码 | 项目名称 |  | 项目特征描述 |  | 计量 单位 | 工程量 | 金额（元）
[8 empty] | 综合单价 | 合价 |  | 其中
暂估价
9 | 010401003001 | 实心砖墙 |  | 1、砖品种、规格、强度等级：MU10普通水泥砖 2、墙体类型：内墙 3、砂浆强度等级、配合比：DMM10.0混合砂浆 4、墙厚度：370mm |  | m3 | 38.31
10 | 010401003005 | 实心砖墙 |  | 1、砖品种、规格、强度等级：MU10普通水泥砖 2、墙体类型：女儿墙 3、砂浆强度等级、配合比：DMM10.0混合砂浆 4、墙厚度：370mm |  | m3 | 8.79
分部小计
0105 混凝土及钢筋混凝土工程
11 | 010501001001 | 垫层 |  | 1、混凝土种类：泵送商品砼 2、混凝土强度等级：C15 |  | m3 | 19.67
12 | 010501002001 | 带形基础 |  | 1、混凝土种类：泵送商品砼 2、混凝土强度等级：C30 |  | m3 | 23.83
13 | 010501003001 | 独立基础 |  | 1、混凝土种类：泵送商品砼 2、混凝土强度等级：C30 |  | m3 | 40.75
14 | 010502001003 | 矩形柱 |  | 1、混凝土种类：泵送商品砼 2、混凝土强度等级：C30 3、周长：C=2.5m内，高度3.6m以内 4、部位：基础层 |  | m3 | 6.56
15 | 010502001004 | 矩形柱 |  | 1、混凝土种类：泵送商品砼 2、混凝土强度等级：C30 3、周长：C=2.5m内，高度12m以内 4、部位：1层 |  | m3 | 62.98
16 | 010502001005 | 矩形柱 |  | 1、混凝土种类：泵送商品砼 2、混凝土强度等级：C30 3、周长：C=1.6m内，高度3.6m以内 4、部位：屋面山墙女儿墙立柱LZ1 |  | m3 | 1.48
本页小计
【新点2013清单造价江苏版 V10.3.6】
分部分项工程和单价措施项目清单与计价表
工程名称：大彭村智能化标准粮仓土建工程 |  |  |  |  | 标段： |  |  |  |  | 第3页 共11页
序号 | 项目编码 | 项目名称 |  | 项目特征描述 |  | 计量 单位 | 工程量 | 金额（元）
[8 empty] | 综合单价 | 合价 |  | 其中
暂估价
17 | 010502002002 | 构造柱 |  | 1、混凝土种类：非泵送商品砼 2、混凝土强度等级：C30 3、部位：基础层 |  | m3 | 2.12
18 | 010502002003 | 构造柱 |  | 1、混凝土种类：非泵送商品砼 2、混凝土强度等级：C30 3、部位：1层，高度12m内 |  | m3 | 18.39
19 | 010503002001 | 矩形梁 |  | 1、混凝土种类：泵送商品砼 2、混凝土强度等级：C30 3、高度：高度12.0m内 4、部位：屋面梁 |  | m3 | 22.73
20 | 010503004002 | 圈梁 |  | 1、混凝土种类：非泵送商品砼 2、混凝土强度等级：C30 3、部位：地圈梁 |  | m3 | 8.7
21 | 010503004001 | 圈梁 |  | 1、混凝土种类：非泵送商品砼 2、混凝土强度等级：C30 3、部位：墙体圈梁(QL-1,QL-2) |  | m3 | 17.26
22 | 010503004003 | 圈梁 |  | 1、混凝土种类：非泵送商品砼 2、混凝土强度等级：C30 3、部位：窗台梁、雨蓬圈梁 |  | m3 | 3.01
23 | 010503005001 | 过梁 |  | 1、混凝土种类：非泵送商品砼 2、混凝土强度等级：C30 |  | m3 | 0.49
24 | 010505008001 | 雨篷、悬挑板、阳台板 |  | 1、混凝土种类：泵送商品砼 2、混凝土强度等级：C30 3、部位：复式雨蓬【YP-1】 |  | m3 | 0.86
25 | 010505008002 | 雨篷、悬挑板、阳台板 |  | 1、混凝土种类：泵送商品砼 2、混凝土强度等级：C30 3、部位：板式雨蓬【YP-2】 |  | m3 | 0.41
本页小计
【新点2013清单造价江苏版 V10.3.6】
分部分项工程和单价措施项目清单与计价表
工程名称：大彭村智能化标准粮仓土建工程 |  |  |  |  | 标段： |  |  |  |  | 第4页 共11页
序号 | 项目编码 | 项目名称 |  | 项目特征描述 |  | 计量 单位 | 工程量 | 金额（元）
[8 empty] | 综合单价 | 合价 |  | 其中
暂估价
26 | 010505007001 | 天沟（檐沟）、挑檐板 |  | 1、混凝土种类：泵送商品砼 2、混凝土强度等级：C30 3、部位：天沟底板 |  | m3 | 2.8
27 | 010505007002 | 天沟（檐沟）、挑檐板 |  | 1、混凝土种类：泵送商品砼 2、混凝土强度等级：C30 3、部位：天沟竖向侧板 |  | m3 | 1.76
28 | 010506001002 | 直形楼梯 |  | 1、混凝土种类：泵送商品砼 2、混凝土强度等级：C30 |  | m2 | 26.84
29 | 010507001005 | 散水 |  | 1、垫层材料种类、厚度：150厚碎石灌M2.5混合砂浆+60厚C20混凝土面层，撒1:1水泥砂子压实赶光 2、宽度：600mm 3、部位：散水【05J909-1A/SW18】 |  | m2 | 56.93
30 | 010507001006 | 坡道 |  | 1、垫层材料种类、厚度：素土夯实+300厚碎石灌M2.5混合砂浆，宽出面层300 2、面层厚度：100厚C20混凝土随捣随抹成粗麻面 3、部位：坡道【05J909-5A/SW13】 |  | m2 | 16.2
31 | 010507005001 | 扶手、压顶 |  | 1、断面尺寸：见节点大样，430*60mm 2、混凝土种类：非泵送商品砼 3、混凝土强度等级：C30 4、部位：女儿墙压顶 |  | m3 | 0.75
32 | 010512003001 | 预应力混凝土双T板 |  | 1、混凝土强度等级：C40 2、预应力混凝土双T板运输、安装，(运距投标人自行考虑) 3、部位：预应力混凝土双T板(国标08SG432-3/YTSa153-1) |  | m3 | 49.8
本页小计
【新点2013清单造价江苏版 V10.3.6】
分部分项工程和单价措施项目清单与计价表
工程名称：大彭村智能化标准粮仓土建工程 |  |  |  |  | 标段： |  |  |  |  | 第5页 共11页
序号 | 项目编码 | 项目名称 |  | 项目特征描述 |  | 计量 单位 | 工程量 | 金额（元）
[8 empty] | 综合单价 | 合价 |  | 其中
暂估价
33 | 010515001001 | 现浇构件钢筋 |  | 1、钢筋种类、规格：Φ6~12mm以内的三级钢 2、部位：基础层、屋面层 |  | t | 4.285
34 | 010515001020 | 现浇构件钢筋 |  | 1、钢筋种类、规格：Φ14~25mm以内的三级钢 2、部位：基础层 |  | t | 5.351
35 | 010515001004 | 现浇构件钢筋 |  | 1、钢筋种类、规格：Φ6~12mm以内的三级钢 2、部位：1层，层高12.0m内 |  | t | 6.455
36 | 010515001002 | 现浇构件钢筋 |  | 1、钢筋种类、规格：Φ14~25mm以内的三级钢 2、部位：1层，层高12.0m内 |  | t | 13.862
37 | 010515005001 | 先张法预应力钢筋 |  | 1、钢筋种类、规格：预应力钢筋 2、图集：国标08SG432-3/YTSa153-1 |  | t | 1.52
38 | 010515001003 | 现浇构件钢筋 |  | 1、钢筋种类、规格：Φ6砌体加固筋，HPB300 |  | t | 0.322
39 | 010516004001 | 钢筋电渣压力焊接头 |  | 1、钢筋类型、规格：电渣压力焊 |  | 个 | 464
分部小计
0106 金属结构工程
40 | 010606008001 | 钢梯 |  | 1、钢梯形式：钢爬梯 2、图集：15J401/T5 06-46 3、油漆涂料：调和漆二遍 |  | t | 0.179
41 | 010606008002 | 钢梯 |  | 1、钢梯形式：屋面检修梯 2、图集：89J431-ZTHa102 3、油漆涂料：调和漆二遍 |  | t | 0.636
分部小计
0108 门窗工程
42 | 010804003001 | 全钢板大门 |  | 1、门代号及洞口尺寸：粮库专用钢板平开门，M-1[3200*4500mm]，M-2[1000*2100mm] |  | m2 | 33
本页小计
【新点2013清单造价江苏版 V10.3.6】
分部分项工程和单价措施项目清单与计价表
工程名称：大彭村智能化标准粮仓土建工程 |  |  |  |  | 标段： |  |  |  |  | 第6页 共11页
序号 | 项目编码 | 项目名称 |  | 项目特征描述 |  | 计量 单位 | 工程量 | 金额（元）
[8 empty] | 综合单价 | 合价 |  | 其中
暂估价
43 | 010802003001 | 钢质防火门 |  | 1、门代号及洞口尺寸：乙级防火门，FM-1[1200*2100mm] |  | m2 | 2.52
44 | 010807001001 | 金属（塑钢、断桥）窗 |  | 1、窗代号及洞口尺寸：粮库专用铝合金窗，C-1[500*600mm]，C-2[1600*1200mm] 2、玻璃品种、厚度：6mm厚平板玻璃 |  | m2 | 30.48
分部小计
0109 屋面及防水工程
45 | 010902003001 | 屋面刚性层 |  | 1、做法：15厚1:3水泥砂浆找平层+20厚1:3水泥砂浆粉光压平+40厚C20细石混凝土(内配Φ4@150钢筋网) 2、部位：屋面 |  | m2 | 541.8
46 | 010902001001 | 屋面卷材防水 |  | 1、卷材品种、规格、厚度：3厚SBS防水卷材 2、反边高度：女儿墙处上翻250mm 3、部位：屋面及天沟 |  | m2 | 634.04
47 | 010902007001 | 屋面天沟、檐沟 |  | 1、做法：20厚1:3水泥砂浆找平 2、部位：屋面天沟内侧 |  | m2 | 84
48 | 010902004003 | 屋面排水管 |  | 1、排水管品种、规格：UPVC110 |  | m | 87.6
分部小计
0110 保温、隔热、防腐工程
49 | 011001001001 | 保温隔热屋面 |  | 1、保温隔热材料品种、规格、厚度：35厚聚苯乙烯挤塑保温板(X250，B1级) |  | m2 | 541.8
分部小计
0111 楼地面装饰工程
本页小计
【新点2013清单造价江苏版 V10.3.6】
分部分项工程和单价措施项目清单与计价表
工程名称：大彭村智能化标准粮仓土建工程 |  |  |  |  | 标段： |  |  |  |  | 第7页 共11页
序号 | 项目编码 | 项目名称 |  | 项目特征描述 |  | 计量 单位 | 工程量 | 金额（元）
[8 empty] | 综合单价 | 合价 |  | 其中
暂估价
50 | 011102003002 | 块料楼地面 |  | 1、找平层厚度、砂浆配合比：150厚碎石+60厚C15混凝土垫层+水泥浆一道(内掺建筑胶) 2、结合层厚度、砂浆配合比：20厚1:3干硬性水泥砂浆结合层 3、面层材料品种、规格、颜色：8~10厚地砖(防滑、吸湿)，800*800mm 4、部位：地面【05J909-地12B/LD15】 |  | m2 | 496.19
51 | 011106004001 | 水泥砂浆楼梯面层 |  | 1、面层厚度、砂浆配合比：20厚1:2水泥砂浆 2、部位：室外楼梯 |  | m2 | 26.84
分部小计
0112 墙、柱面装饰与隔断、幕墙工程
52 | 011201001006 | 墙面一般抹灰 |  | 1、墙体类型：内墙 2、底层厚度、砂浆配合比：素水泥浆一道甩毛(内掺建筑胶)+15厚1:2.5石灰膏砂浆打底分层抹平 3、部位：内墙【05J909-3C/NQ5】 |  | m2 | 1050.93
53 | 011201001008 | 墙面一般抹灰 |  | 1、墙体类型：外墙 2、底层厚度、砂浆配合比：刷聚合物水泥浆一道+5厚1:3水泥砂浆打底+刷素水泥浆一道(内掺水重5%的建筑胶) 3、面层厚度、砂浆配合比：12厚1:2.5水泥砂浆找平 4、外墙粉刷面层应掺入聚丙烯抗裂纤维 5、部位：外墙【05J909-11C/WQ9】 |  | m2 | 1015.96
本页小计
【新点2013清单造价江苏版 V10.3.6】
分部分项工程和单价措施项目清单与计价表
工程名称：大彭村智能化标准粮仓土建工程 |  |  |  |  | 标段： |  |  |  |  | 第8页 共11页
序号 | 项目编码 | 项目名称 |  | 项目特征描述 |  | 计量 单位 | 工程量 | 金额（元）
[8 empty] | 综合单价 | 合价 |  | 其中
暂估价
54 | 011201001003 | 墙面一般抹灰 |  | 1、墙体类型：女儿墙内侧 2、底层厚度、砂浆配合比：12厚1:3水泥砂浆打底 3、面层厚度、砂浆配合比：8厚1:2.5水泥砂浆粉面 |  | m2 | 36.55
55 | 011203001002 | 零星项目一般抹灰 |  | 1、基层类型、部位：女儿墙压顶 2、底层厚度、砂浆配合比：12厚1:3水泥砂浆 3、面层厚度、砂浆配合比：8厚1:2水泥砂浆 |  | m2 | 18.13
56 | 011203001003 | 零星项目一般抹灰 |  | 1、基层类型、部位：砼雨蓬 2、底层厚度、砂浆配合比：12厚1:3水泥砂浆 3、面层厚度、砂浆配合比：8厚1:2.5水泥砂浆 |  | m2 | 12.6
57 | 011203001005 | 零星项目一般抹灰 |  | 1、底层厚度、砂浆配合比：12厚1:3水泥砂浆 2、面层厚度、砂浆配合比：8厚1:2水泥砂浆 3、部位：屋面天沟【外侧面及底面】 |  | m2 | 91
分部小计
0114 油漆、涂料、裱糊工程
58 | 011406001001 | 抹灰面油漆 |  | 1、基层类型：粉刷层 2、刮腻子遍数：白水泥腻子二遍 3、部位：内墙面 |  | m2 | 1074.24
59 | 011407001001 | 墙面喷刷涂料 |  | 1、基层类型：粉刷层 2、涂料品种、喷刷遍数：白色乳胶漆 3、部位：外墙 |  | m2 | 1106.96
分部小计
0115 其他装饰工程
60 | 011503001005 | 金属扶手、栏杆、栏板 |  | 1、扶手材料种类、规格：不锈钢楼梯栏杆，H=1.0m |  | m | 28.35
分部小计
分部分项合计
本页小计
【新点2013清单造价江苏版 V10.3.6】
分部分项工程和单价措施项目清单与计价表
工程名称：大彭村智能化标准粮仓土建工程 |  |  |  |  | 标段： |  |  |  |  | 第9页 共11页
序号 | 项目编码 | 项目名称 |  | 项目特征描述 |  | 计量 单位 | 工程量 | 金额（元）
[8 empty] | 综合单价 | 合价 |  | 其中
暂估价
1 | 011701002001 | 外脚手架 |  | 1、搭设方式：砌墙脚手架，双排 2、搭设高度：见图纸 |  | m2 | 1033.5
2 | 011701003001 | 抹灰脚手架 |  | 1、搭设方式：内墙抹灰脚手架 2、搭设高度：见图纸 |  | m2 | 972.35
3 | 011703001001 | 垂直运输 |  | 1、建筑物建筑类型及结构形式：框架结构 2、建筑物檐口高度、层数：见图纸 |  | 天 | 180
4 | 011705001001 | 大型机械设备进出场及安拆 |  |  |  | 项 | 1
5 | 011702001001 | 基础 |  | 1、混凝土种类：泵送商品砼 2、混凝土强度等级：C15 |  | m2 | 19.67
6 | 011702001002 | 基础 |  | 1、混凝土种类：泵送商品砼 2、混凝土强度等级：C30 |  | m2 | 17.63
7 | 011702001003 | 基础 |  | 1、混凝土种类：泵送商品砼 2、混凝土强度等级：C30 |  | m2 | 71.72
8 | 011702002001 | 矩形柱 |  | 1、混凝土种类：泵送商品砼 2、混凝土强度等级：C30 3、周长：C=2.5m内，高度3.6m以内 4、部位：基础层 |  | m2 | 72.21
9 | 011702002002 | 矩形柱 |  | 1、混凝土种类：泵送商品砼 2、混凝土强度等级：C30 3、周长：C=2.5m内，高度12m以内 4、部位：1层 |  | m2 | 503.84
10 | 011702003001 | 构造柱 |  | 1、混凝土种类：非泵送商品砼 2、混凝土强度等级：C30 3、部位：基础层 |  | m2 | 23.53
11 | 011702003002 | 构造柱 |  | 1、混凝土种类：非泵送商品砼 2、混凝土强度等级：C30 3、部位：1层，高度12m内 |  | m2 | 204.13
本页小计
【新点2013清单造价江苏版 V10.3.6】
分部分项工程和单价措施项目清单与计价表
工程名称：大彭村智能化标准粮仓土建工程 |  |  |  |  | 标段： |  |  |  |  | 第10页 共11页
序号 | 项目编码 | 项目名称 |  | 项目特征描述 |  | 计量 单位 | 工程量 | 金额（元）
[8 empty] | 综合单价 | 合价 |  | 其中
暂估价
12 | 011702006001 | 矩形梁 |  | 1、混凝土种类：泵送商品砼 2、混凝土强度等级：C30 3、高度：高度12.0m内 4、部位：屋面梁 |  | m2 | 197.3
13 | 011702008001 | 圈梁 |  | 1、混凝土种类：非泵送商品砼 2、混凝土强度等级：C30 3、部位：地圈梁 |  | m2 | 241.32
14 | 011702009001 | 过梁 |  | 1、混凝土种类：非泵送商品砼 2、混凝土强度等级：C30 |  | m2 | 5.88
15 | 011702023001 | 雨篷、悬挑板、阳台板 |  | 1、混凝土种类：泵送商品砼 2、混凝土强度等级：C30 3、部位：复式雨蓬【YP-1】 |  | m2 | 9
16 | 011702023002 | 雨篷、悬挑板、阳台板 |  | 1、混凝土种类：泵送商品砼 2、混凝土强度等级：C30 3、部位：板式雨蓬【YP-2】 |  | m2 | 3.6
17 | 011702022001 | 天沟、檐沟 |  | 1、混凝土种类：泵送商品砼 2、混凝土强度等级：C30 3、部位：天沟底板 |  | m2 | 35
18 | 011702022002 | 天沟、檐沟 |  | 1、混凝土种类：泵送商品砼 2、混凝土强度等级：C30 3、部位：天沟竖向侧板 |  | m2 | 46.06
19 | 011702024001 | 楼梯 |  | 1、混凝土种类：泵送商品砼 2、混凝土强度等级：C30 |  | m2 | 26.84
20 | 011702028001 | 扶手 |  | 1、断面尺寸：见节点大样，430*60mm 2、混凝土种类：非泵送商品砼 3、混凝土强度等级：C30 4、部位：女儿墙压顶 |  | m2 | 8.33
本页小计
【新点2013清单造价江苏版 V10.3.6】
分部分项工程和单价措施项目清单与计价表
工程名称：大彭村智能化标准粮仓土建工程 |  |  |  |  | 标段： |  |  |  |  | 第11页 共11页
序号 | 项目编码 | 项目名称 |  | 项目特征描述 |  | 计量 单位 | 工程量 | 金额（元）
[8 empty] | 综合单价 | 合价 |  | 其中
暂估价
单价措施合计
本页小计
合 计
【新点2013清单造价江苏版 V10.3.6】

## 3.2 表-11 总价措施项目清单与计价表
总价措施项目清单与计价表
工程名称：大彭村智能化标准粮仓土建工程 | [5 empty] | 标段： |  |  |  |  | 第1页 共3页
序号 | 项目编码 | 项目名称 |  | 计算基础 | 费率（%） |  | 金额（元） |  | 调整 费率（%） | 调整后 金额（元） |  | 备注
1 | 011707001001 | 安全文明施工费
1.1 |  | 基本费 |  | 分部分项合计+单价措施项目合计-除税工程设备费 | 3.100
1.2 |  | 增加费 |  | 分部分项合计+单价措施项目合计-除税工程设备费 | 0.490
1.3 |  | 扬尘污染防治增加费 |  | 分部分项合计+单价措施项目合计-除税工程设备费 | 0.310
2 | 011707002001 | 夜间施工 |  | 分部分项合计+单价措施项目合计-除税工程设备费
3 | 011707003001 | 非夜间施工照明 |  | 分部分项合计+单价措施项目合计-除税工程设备费 | [7 empty] | 在计取非夜间施工照明费时，建筑工程、仿古工程、修缮土建部分仅地下室（地宫）部分可计取；单独装饰、安装工程、园林绿化工程、修缮安装部分仅特殊施工部位内施工项目可计取
4 | 011707004001 | 二次搬运 |  | 分部分项合计+单价措施项目合计-除税工程设备费
5 | 011707005001 | 冬雨季施工 |  | 分部分项合计+单价措施项目合计-除税工程设备费
【新点2013清单造价江苏版 V10.3.6】
编制人（造价人员）： | [7 empty] | 复核人（造价工程师）：
总价措施项目清单与计价表
工程名称：大彭村智能化标准粮仓土建工程 | [5 empty] | 标段： |  |  |  |  | 第2页 共3页
序号 | 项目编码 | 项目名称 |  | 计算基础 | 费率（%） |  | 金额（元） |  | 调整 费率（%） | 调整后 金额（元） |  | 备注
6 | 011707006001 | 地上、地下设施、建筑物的临时保护设施 |  | 分部分项合计+单价措施项目合计-除税工程设备费
7 | 011707007001 | 已完工程及设备保护 |  | 分部分项合计+单价措施项目合计-除税工程设备费
8 | 011707008001 | 临时设施 |  | 分部分项合计+单价措施项目合计-除税工程设备费
9 | 011707009001 | 赶工措施 |  | 分部分项合计+单价措施项目合计-除税工程设备费
10 | 011707010001 | 工程按质论价 |  | 分部分项合计+单价措施项目合计-除税工程设备费
11 | 011707011001 | 住宅分户验收 |  | 分部分项合计+单价措施项目合计-除税工程设备费 | [7 empty] | 在计取住宅分户验收时，大型土石方工程、桩基工程和地下室部分不计入计费基础
12 | 011707012001 | 建筑工人实名制费用 |  | 分部分项合计+单价措施项目合计-除税工程设备费 | [7 empty] | 建筑工人实名制设备由建筑工人工资专用账户开户银行提供的，建筑工人实名制费用按表中费率乘以0.5系数计取
13 | 011707091001 | 特殊条件下施工增加费 |  | 分部分项合计+单价措施项目合计-除税工程设备费
【新点2013清单造价江苏版 V10.3.6】
编制人（造价人员）： | [7 empty] | 复核人（造价工程师）：
总价措施项目清单与计价表
工程名称：大彭村智能化标准粮仓土建工程 | [5 empty] | 标段： |  |  |  |  | 第3页 共3页
序号 | 项目编码 | 项目名称 |  | 计算基础 | 费率（%） |  | 金额（元） |  | 调整 费率（%） | 调整后 金额（元） |  | 备注
14 | 011707015001 | 智慧工地费用 |  | 分部分项合计+单价措施项目合计-除税工程设备费 | [7 empty] | 现场安全隐患排查、人员信息动态管理、扬尘管控视频监控、高处作业防护预警、危大工程监测预警和集成平台等设备、软件和管理费用。
【新点2013清单造价江苏版 V10.3.6】
编制人（造价人员）： | [7 empty] | 复核人（造价工程师）：

## 3.3 表-12 其他项目清单与计价汇总表
其他项目清单与计价汇总表
工程名称：大彭村智能化标准粮仓土建工程 |  |  |  | 标段： |  |  | 第1页 共1页
序号 | 项目名称 |  | 金额(元) |  | 结算金额(元) | 备注
1 | 暂列金额 |  | 51502.86
2 | 暂估价 |  | 60000.00
2.1 | 材料暂估价
2.2 | 专业工程暂估价 |  | 60000.00
3 | 计日工
4 | 总承包服务费
合 计 |  |  | 111502.86
【新点2013清单造价江苏版 V10.3.6】

## 3.4 表-12-1 暂列金额明细表
暂列金额明细表
工程名称：大彭村智能化标准粮仓土建工程 |  |  |  | 标段： |  | 第1页 共1页
序号 | 项目名称 |  | 计量单位 |  | 暂定金额(元) | 备注
1 | 预留金 |  | 元 |  | 51502.86
合 计 |  |  |  |  | 51502.86
【新点2013清单造价江苏版 V10.3.6】

## 3.5 表-12-3 专业工程暂估价及结算价表
专业工程暂估价及结算价表
工程名称：大彭村智能化标准粮仓土建工程 |  |  |  |  | 标段： |  |  | 第1页 共1页
序号 | 工程名称 |  | 工程内容 | 暂估金额(元) |  | 结算金额(元) | 差额±(元) |  | 备注
1 | 室内不锈钢钢平台，2.0m*1.0m*2个 |  |  | 10000.00
2 | 安装工程 |  |  | 50000.00
合 计 |  |  |  | 60000.00
【新点2013清单造价江苏版 V10.3.6】

## 3.6 表-13 规费、税金项目计价表
规费、税金项目计价表
工程名称：大彭村智能化标准粮仓土建工程 |  |  |  | 标段： |  |  |  | 第1页 共1页
序号 | 项目名称 |  | 计算基础 |  | 计算基数(元) |  | 计算费率(％) |  | 金额(元)
1 | 规费 |  | 环境保护税+社会保险费+住房公积金 |  |  |  | 100.000
1.1 | 社会保险费 |  | 分部分项工程费+措施项目费+其他项目费-除税工程设备费 |  |  |  | 3.200
1.2 | 住房公积金 |  | 分部分项工程费+措施项目费+其他项目费-除税工程设备费 |  |  |  | 0.530
1.3 | 环境保护税 |  | 分部分项工程费+措施项目费+其他项目费-除税工程设备费
2 | 税金 |  | 分部分项工程费+措施项目费+其他项目费+规费-除税甲供材料和甲供设备费/1.01 |  |  |  | 9.000
合 计
【新点2013清单造价江苏版 V10.3.6】
编制人（造价人员）： | [5 empty] | 复核人（造价工程师）：

## 4.1 表-08 分部分项工程和单价措施项目清单与计价表
分部分项工程和单价措施项目清单与计价表
工程名称：大彭村智能化标准粮仓室外场地工程 |  |  |  |  | 标段： |  |  |  |  | 第1页 共1页
序号 | 项目编码 | 项目名称 |  | 项目特征描述 |  | 计量 单位 | 工程量 | 金额（元）
[8 empty] | 综合单价 | 合价 |  | 其中
暂估价
1 | 040202001001 | 路床（槽）整形 |  | 1、部位：场地整形 |  | m2 | 2444.2
2 | 040202011001 | 碎石 |  | 1、厚度：10cm |  | m2 | 2444.2
3 | 011101003001 | 混凝土楼地面 |  | 1、面层厚度、混凝土强度等级：15cm、C30 2、支、拆模、震捣混凝土、抹面(随捣随抹)养护 3、锯缝 |  | m2 | 2444.2
分部分项合计
本页小计
合 计
【新点2013清单造价江苏版 V10.3.6】

## 4.2 表-11 总价措施项目清单与计价表
总价措施项目清单与计价表
工程名称：大彭村智能化标准粮仓室外场地工程 | [5 empty] | 标段： |  |  |  |  | 第1页 共3页
序号 | 项目编码 | 项目名称 |  | 计算基础 | 费率（%） |  | 金额（元） |  | 调整 费率（%） | 调整后 金额（元） |  | 备注
1 | 011707001001 | 安全文明施工费
1.1 |  | 基本费 |  | 分部分项合计+单价措施项目合计-除税工程设备费 | 3.100
1.2 |  | 增加费 |  | 分部分项合计+单价措施项目合计-除税工程设备费 | 0.490
1.3 |  | 扬尘污染防治增加费 |  | 分部分项合计+单价措施项目合计-除税工程设备费 | 0.310
2 | 011707002001 | 夜间施工 |  | 分部分项合计+单价措施项目合计-除税工程设备费
3 | 011707003001 | 非夜间施工照明 |  | 分部分项合计+单价措施项目合计-除税工程设备费 | [7 empty] | 在计取非夜间施工照明费时，建筑工程、仿古工程、修缮土建部分仅地下室（地宫）部分可计取；单独装饰、安装工程、园林绿化工程、修缮安装部分仅特殊施工部位内施工项目可计取
4 | 011707004001 | 二次搬运 |  | 分部分项合计+单价措施项目合计-除税工程设备费
5 | 011707005001 | 冬雨季施工 |  | 分部分项合计+单价措施项目合计-除税工程设备费
【新点2013清单造价江苏版 V10.3.6】
编制人（造价人员）： | [7 empty] | 复核人（造价工程师）：
总价措施项目清单与计价表
工程名称：大彭村智能化标准粮仓室外场地工程 | [5 empty] | 标段： |  |  |  |  | 第2页 共3页
序号 | 项目编码 | 项目名称 |  | 计算基础 | 费率（%） |  | 金额（元） |  | 调整 费率（%） | 调整后 金额（元） |  | 备注
6 | 011707006001 | 地上、地下设施、建筑物的临时保护设施 |  | 分部分项合计+单价措施项目合计-除税工程设备费
7 | 011707007001 | 已完工程及设备保护 |  | 分部分项合计+单价措施项目合计-除税工程设备费
8 | 011707008001 | 临时设施 |  | 分部分项合计+单价措施项目合计-除税工程设备费
9 | 011707009001 | 赶工措施 |  | 分部分项合计+单价措施项目合计-除税工程设备费
10 | 011707010001 | 工程按质论价 |  | 分部分项合计+单价措施项目合计-除税工程设备费
11 | 011707011001 | 住宅分户验收 |  | 分部分项合计+单价措施项目合计-除税工程设备费 | [7 empty] | 在计取住宅分户验收时，大型土石方工程、桩基工程和地下室部分不计入计费基础
12 | 011707012001 | 建筑工人实名制费用 |  | 分部分项合计+单价措施项目合计-除税工程设备费 | [7 empty] | 建筑工人实名制设备由建筑工人工资专用账户开户银行提供的，建筑工人实名制费用按表中费率乘以0.5系数计取
13 | 011707091001 | 特殊条件下施工增加费 |  | 分部分项合计+单价措施项目合计-除税工程设备费
【新点2013清单造价江苏版 V10.3.6】
编制人（造价人员）： | [7 empty] | 复核人（造价工程师）：
总价措施项目清单与计价表
工程名称：大彭村智能化标准粮仓室外场地工程 | [5 empty] | 标段： |  |  |  |  | 第3页 共3页
序号 | 项目编码 | 项目名称 |  | 计算基础 | 费率（%） |  | 金额（元） |  | 调整 费率（%） | 调整后 金额（元） |  | 备注
14 | 011707015001 | 智慧工地费用 |  | 分部分项合计+单价措施项目合计-除税工程设备费 | [7 empty] | 现场安全隐患排查、人员信息动态管理、扬尘管控视频监控、高处作业防护预警、危大工程监测预警和集成平台等设备、软件和管理费用。
【新点2013清单造价江苏版 V10.3.6】
编制人（造价人员）： | [7 empty] | 复核人（造价工程师）：

## 4.3 表-12 其他项目清单与计价汇总表
其他项目清单与计价汇总表
工程名称：大彭村智能化标准粮仓室外场地工程 |  |  |  | 标段： |  |  | 第1页 共1页
序号 | 项目名称 |  | 金额(元) |  | 结算金额(元) | 备注
1 | 暂列金额
2 | 暂估价
2.1 | 材料暂估价
2.2 | 专业工程暂估价
3 | 计日工
4 | 总承包服务费
合 计
【新点2013清单造价江苏版 V10.3.6】

## 4.4 表-12-1 暂列金额明细表
暂列金额明细表
工程名称：大彭村智能化标准粮仓室外场地工程 |  |  |  | 标段： |  | 第1页 共1页
序号 | 项目名称 |  | 计量单位 |  | 暂定金额(元) | 备注
合 计
【新点2013清单造价江苏版 V10.3.6】

## 4.5 表-12-3 专业工程暂估价及结算价表
专业工程暂估价及结算价表
工程名称：大彭村智能化标准粮仓室外场地工程 |  |  |  |  | 标段： |  |  | 第1页 共1页
序号 | 工程名称 |  | 工程内容 | 暂估金额(元) |  | 结算金额(元) | 差额±(元) |  | 备注
合 计
【新点2013清单造价江苏版 V10.3.6】

## 4.6 表-13 规费、税金项目计价表
规费、税金项目计价表
工程名称：大彭村智能化标准粮仓室外场地工程 |  |  |  | 标段： |  |  |  | 第1页 共1页
序号 | 项目名称 |  | 计算基础 |  | 计算基数(元) |  | 计算费率(％) |  | 金额(元)
1 | 规费 |  | 环境保护税+社会保险费+住房公积金 |  |  |  | 100.000
1.1 | 社会保险费 |  | 分部分项工程费+措施项目费+其他项目费-除税工程设备费 |  |  |  | 3.200
1.2 | 住房公积金 |  | 分部分项工程费+措施项目费+其他项目费-除税工程设备费 |  |  |  | 0.530
1.3 | 环境保护税 |  | 分部分项工程费+措施项目费+其他项目费-除税工程设备费
2 | 税金 |  | 分部分项工程费+措施项目费+其他项目费+规费-除税甲供材料和甲供设备费/1.01 |  |  |  | 9.000
合 计
【新点2013清单造价江苏版 V10.3.6】
编制人（造价人员）： | [5 empty] | 复核人（造价工程师）：