## 扉-2 招标控制价扉页
|  | 沭阳县庙头镇2025年村级公益事业一事一议财政奖补项目 |  |  |  | 工程
招 标 控 制 价
招标控制价 | （小写）： |  | 749895.81
| （大写）： |  | 柒拾肆万玖仟捌佰玖拾伍元捌角壹分
招 标 人： |  |  |  | 造价咨询人：
| （单位盖章） |  |  |  | (单位资质专用章)
法定代理人 或其授权人： |  |  |  | 法定代理人 或其授权人：
| (签字或盖章) |  |  |  | (签字或盖章)
编 制 人： |  |  |  | 复 核 人：
| (造价人员签字盖专用章) |  |  |  | (造价工程师签字盖专用章)
编制时间： |  |  |  | 复核时间：
扉-2

## 【】全标段投标报价汇总表
全标段招标报价汇总表
工程名称：沭阳县庙头镇2025年村级公益事业一事一议财政奖补项目 | [7 empty] | 第 1 页 共 1 页
项次 | 章次 | 工程或费用名称 | 合计 | 招标金额（元）
|  |  |  | 张万路（长探村） | 八组九组南北中心路（冷庄村） | 四六组庄内南北中心路（探驾村） | 李圩南北中心路（后窑村）
1 | 100 | 第100章 总则 | 19300.12 | 5480.52 | 3903.02 | 7016.01 | 2900.57
2 | 200 | 第200章 路基 | 39190.88 | 11058.38 | 7962.03 | 14331.65 | 5838.82
3 | 300 | 第300章 路面 | 668597.09 | 191903.79 | 135055.9 | 242344.3 | 99293.1
4 | 313 | 路肩培土、中央分隔带回填土、土路肩加固及路缘石 | 807.72 |  | 228.6 | 411.48 | 167.64
5 | 600 | 第600章 安全设施及预埋管线 | 22000 | 4500 | 4500 | 8500 | 4500
6 | 第100章至第700章合计 |  | 749895.81 | 212942.69 | 151649.55 | 272603.44 | 112700.13
7 | 已包含在清单合计中的材料、工程设备、专业工程暂估价合计
8 | 清单合计减去材料、工程设备、专业工程暂估价合计 |  | 749895.81 | 212942.69 | 151649.55 | 272603.44 | 112700.13
9 | 计日工合计
10 | 暂列金额（不含计日工总额）
11 | 投标报价 |  | 749895.81 | 212942.69 | 151649.55 | 272603.44 | 112700.13

## 【标表1】投标报价汇总表
招标控制价汇总表
合同段：张万路（长探村） |  |  |  | 标表1
序号 | 章次 | 科目名称 |  |  | 金额（元）
1 | 100 | 总则 |  |  | 5480.52
2 | 200 | 路基 |  |  | 11058.38
3 | 300 | 路面 |  |  | 191903.79
4 | 600 | 安全设施及预埋管线 |  |  | 4500
5 | 第100章至第700章合计 |  |  |  | 212942.69
6 | 已包含在清单合计中的材料、工程设备、专业工程暂估价合计
7 | 清单合计减去材料、工程设备、专业工程暂估价合计 |  |  |  | 212942.69
8 | 计日工合计
9 | 暂列金额（不含计日工总额）
10 | 投标报价 |  |  |  | 212942.69
清单 第 1 页 共 1 页

## 【标表2-1】工程量清单表
工程量清单表
合同段：张万路（长探村） |  |  |  |  | 标表2
清单 第100章 总则 |  |  |  | 数量
子目号 | 子目名称 | 单位 | 项目特征 | 数量 |  | 单价 | 合价
101 | 通则
101-1 | 保险费
-a | 按合同条款规定，提供建筑工程一切险 | 总额 |  | 1 |  | 529.71 | 529.71
-b | 按合同条款规定，提供第三者责任险 | 总额 |  | 1 |  | 529.71 | 529.71
102 | 工程管理
102-1 | 竣工文件 | 总额 |  | 1 |  | 166.05 | 166.05
102-2 | 施工环保费 | 总额 |  | 1 |  | 103.73 | 103.73
102-3 | 安全生产费 | 总额 | 最高投标限价的1.5% | 1 |  | 3113.49 | 3113.49
104 | 承包人驻地建设
104-1 | 承包人驻地建设 | 总额 |  | 1 |  | 1037.83 | 1037.83
清单 第100章 合计 人民币5480.52元
清单 第 1 页 共 4 页
工程量清单表
合同段：张万路（长探村） |  |  |  |  | 标表2
清单 第200章 路基 |  |  |  | 数量
子目号 | 子目名称 | 单位 | 项目特征 | 数量 |  | 单价 | 合价
202 | 场地清理
202-1 | 清理与掘除
-a | 清理现场 | m2 | 路床（槽）整形（ 厚在±300mm以内的挖、填、找平、渣土外运、 机械压实等全部内容，含现场建筑垃圾、道渣等拆除，拆除垃圾投标人自行处理，所需费用计入报价） | 1875 |  | 2.91 | 5456.25
203 | 挖方路基
203-1 | 路基挖方
-a | 挖土方 | m3 | 1、土壤类别:综合 2、路基等部位挖方，运距投标人自行考虑，渣土费等施工单位需全部考虑在报价中，综合考虑场内土方利用的倒运费 | 712.5 |  | 3.31 | 2358.38
204 | 填方路基
204-1 | 路基填筑（包括填前压实）
-b | 路基碾压 | m2 | 路基碾压，压实度需满足规范要求 | 1875 |  | 1.73 | 3243.75
清单 第200章 合计 人民币11058.38元
清单 第 2 页 共 4 页
工程量清单表
合同段：张万路（长探村） |  |  |  |  | 标表2
清单 第300章 路面 |  |  |  | 数量
子目号 | 子目名称 | 单位 | 项目特征 | 数量 |  | 单价 | 合价
302 | 垫层
302-4 | 石灰稳定土垫层
-a | 12%石灰稳定土 | m2 | 1、厚20cm 2、含灰量:12% 3、压实度满足规范要求 4、集中消解石灰 5、洒水养护 6、现场施工满足业主要求 | 1875 |  | 25.81 | 48393.75
312 | 水泥混凝土面板
312-1 | 水泥混凝土面板
-a | 水泥混凝土 | m2 | 1、厚18cm 2、C30商品砼 3、包含模板、锯缝（缝内均用沥青填实）、刻痕、养护等所有工序 | 1515 |  | 94.54 | 143228.1
313 | 路肩培土、中央分隔带回填土、土路肩加固及路缘石
313-1 | 路肩培土 | m3 | 路肩培土回填土、土路肩加固，每侧0.5m，土方来源自行考虑 | 74 |  | 3.81 | 281.94
清单 第300章 合计 人民币191903.79元
清单 第 3 页 共 4 页
工程量清单表
合同段：张万路（长探村） |  |  |  |  | 标表2
清单 第600章 安全设施及预埋管线 |  |  |  | 数量
子目号 | 子目名称 | 单位 | 项目特征 | 数量 |  | 单价 | 合价
604 | 道路交通标志
604-1 | 单柱式交通标志 | 个 | 版面内容根据现场制定 | 4 |  | 1000 | 4000
604-8 | 路铭牌 | 个 | 长800mm*宽600mm，采用黑色大理石，报价包括底座、制作安装、碑面刻字等全部内容。 | 1 |  | 500 | 500
清单 第600章 合计 人民币4500元
清单 第 4 页 共 4 页

## 【标表1】投标报价汇总表4
招标控制价汇总表
合同段：八组九组南北中心路（冷庄村） |  |  |  | 标表1
序号 | 章次 | 科目名称 |  |  | 金额（元）
1 | 100 | 总则 |  |  | 3903.02
2 | 200 | 路基 |  |  | 7962.03
3 | 300 | 路面 |  |  | 135055.9
4 |  | 路肩培土、中央分隔带回填土、土路肩加固及路缘石 |  |  | 228.6
5 | 600 | 安全设施及预埋管线 |  |  | 4500
6 | 第100章至第700章合计 |  |  |  | 151649.55
7 | 已包含在清单合计中的材料、工程设备、专业工程暂估价合计
8 | 清单合计减去材料、工程设备、专业工程暂估价合计 |  |  |  | 151649.55
9 | 计日工合计
10 | 暂列金额（不含计日工总额）
11 | 投标报价 |  |  |  | 151649.55
清单 第 1 页 共 1 页

## 【标表2-1】工程量清单表5
工程量清单表
合同段：八组九组南北中心路（冷庄村） |  |  |  |  | 标表2
清单 第100章 总则 |  |  |  | 数量
子目号 | 子目名称 | 单位 | 项目特征 | 数量 |  | 单价 | 合价
101 | 通则
101-1 | 保险费
-a | 按合同条款规定，提供建筑工程一切险 | 总额 |  | 1 |  | 377.24 | 377.24
-b | 按合同条款规定，提供第三者责任险 | 总额 |  | 1 |  | 377.24 | 377.24
102 | 工程管理
102-1 | 竣工文件 | 总额 |  | 1 |  | 118.26 | 118.26
102-2 | 施工环保费 | 总额 |  | 1 |  | 73.87 | 73.87
102-3 | 安全生产费 | 总额 | 最高投标限价的1.5% | 1 |  | 2217.31 | 2217.31
104 | 承包人驻地建设
104-1 | 承包人驻地建设 | 总额 |  | 1 |  | 739.1 | 739.1
清单 第100章 合计 人民币3903.02元
清单 第 1 页 共 5 页
工程量清单表
合同段：八组九组南北中心路（冷庄村） |  |  |  |  | 标表2
清单 第200章 路基 |  |  |  | 数量
子目号 | 子目名称 | 单位 | 项目特征 | 数量 |  | 单价 | 合价
202 | 场地清理
202-1 | 清理与掘除
-a | 清理现场 | m2 | 路床（槽）整形（ 厚在±300mm以内的挖、填、找平、渣土外运、 机械压实等全部内容，含现场建筑垃圾、道渣等拆除，拆除垃圾投标人自行处理，所需费用计入报价） | 1350 |  | 2.91 | 3928.5
203 | 挖方路基
203-1 | 路基挖方
-a | 挖土方 | m3 | 1、土壤类别:综合 2、路基等部位挖方，运距投标人自行考虑，渣土费等施工单位需全部考虑在报价中，综合考虑场内土方利用的倒运费 | 513 |  | 3.31 | 1698.03
204 | 填方路基
204-1 | 路基填筑（包括填前压实）
-b | 路基碾压 | m2 | 路基碾压，压实度需满足规范要求 | 1350 |  | 1.73 | 2335.5
清单 第200章 合计 人民币7962.03元
清单 第 2 页 共 5 页
工程量清单表
合同段：八组九组南北中心路（冷庄村） |  |  |  |  | 标表2
清单 第300章 路面 |  |  |  | 数量
子目号 | 子目名称 | 单位 | 项目特征 | 数量 |  | 单价 | 合价
302 | 垫层
302-4 | 石灰稳定土垫层
-a | 12%石灰稳定土 | m2 | 1、厚20cm 2、含灰量:12% 3、压实度满足规范要求 4、集中消解石灰 5、洒水养护 6、现场施工满足业主要求 | 1350 |  | 25.81 | 34843.5
312 | 水泥混凝土面板
312-1 | 水泥混凝土面板
-a | 水泥混凝土 | m2 | 1、厚18cm 2、C30商品砼 3、包含模板、锯缝（缝内均用沥青填实）、刻痕、养护等所有工序 | 1060 |  | 94.54 | 100212.4
清单 第300章 合计 人民币135055.9元
清单 第 3 页 共 5 页
工程量清单表
合同段：八组九组南北中心路（冷庄村） |  |  |  |  | 标表2
清单 路肩培土、中央分隔带回填土、土路肩加固及路缘石 |  |  |  | 数量
子目号 | 子目名称 | 单位 | 项目特征 | 数量 |  | 单价 | 合价
313-1 | 路肩培土 | m3 | 路肩培土回填土、土路肩加固，每侧0.5m，土方来源自行考虑 | 60 |  | 3.81 | 228.6
清单 合计 人民币228.6元
清单 第 4 页 共 5 页
工程量清单表
合同段：八组九组南北中心路（冷庄村） |  |  |  |  | 标表2
清单 第600章 安全设施及预埋管线 |  |  |  | 数量
子目号 | 子目名称 | 单位 | 项目特征 | 数量 |  | 单价 | 合价
604 | 道路交通标志
604-1 | 单柱式交通标志 | 个 | 版面内容根据现场制定 | 4 |  | 1000 | 4000
604-8 | 路铭牌 | 个 | 长800mm*宽600mm，采用黑色大理石，报价包括底座、制作安装、碑面刻字等全部内容。 | 1 |  | 500 | 500
清单 第600章 合计 人民币4500元
清单 第 5 页 共 5 页

## 【标表1】投标报价汇总表6
招标控制价汇总表
合同段：四六组庄内南北中心路（探驾村） |  |  |  | 标表1
序号 | 章次 | 科目名称 |  |  | 金额（元）
1 | 100 | 总则 |  |  | 7016.01
2 | 200 | 路基 |  |  | 14331.65
3 | 300 | 路面 |  |  | 242344.3
4 |  | 路肩培土、中央分隔带回填土、土路肩加固及路缘石 |  |  | 411.48
5 | 600 | 安全设施及预埋管线 |  |  | 8500
6 | 第100章至第700章合计 |  |  |  | 272603.44
7 | 已包含在清单合计中的材料、工程设备、专业工程暂估价合计
8 | 清单合计减去材料、工程设备、专业工程暂估价合计 |  |  |  | 272603.44
9 | 计日工合计
10 | 暂列金额（不含计日工总额）
11 | 投标报价 |  |  |  | 272603.44
清单 第 1 页 共 1 页

## 【标表2-1】工程量清单表7
工程量清单表
合同段：四六组庄内南北中心路（探驾村） |  |  |  |  | 标表2
清单 第100章 总则 |  |  |  | 数量
子目号 | 子目名称 | 单位 | 项目特征 | 数量 |  | 单价 | 合价
101 | 通则
101-1 | 保险费
-a | 按合同条款规定，提供建筑工程一切险 | 总额 |  | 1 |  | 678.12 | 678.12
-b | 按合同条款规定，提供第三者责任险 | 总额 |  | 1 |  | 678.12 | 678.12
102 | 工程管理
102-1 | 竣工文件 | 总额 |  | 1 |  | 212.58 | 212.58
102-2 | 施工环保费 | 总额 |  | 1 |  | 132.79 | 132.79
102-3 | 安全生产费 | 总额 | 最高投标限价的1.5% | 1 |  | 3985.8 | 3985.8
104 | 承包人驻地建设
104-1 | 承包人驻地建设 | 总额 |  | 1 |  | 1328.6 | 1328.6
清单 第100章 合计 人民币7016.01元
清单 第 1 页 共 5 页
工程量清单表
合同段：四六组庄内南北中心路（探驾村） |  |  |  |  | 标表2
清单 第200章 路基 |  |  |  | 数量
子目号 | 子目名称 | 单位 | 项目特征 | 数量 |  | 单价 | 合价
202 | 场地清理
202-1 | 清理与掘除
-a | 清理现场 | m2 | 路床（槽）整形（ 厚在±300mm以内的挖、填、找平、渣土外运、 机械压实等全部内容，含现场建筑垃圾、道渣等拆除，拆除垃圾投标人自行处理，所需费用计入报价） | 2430 |  | 2.91 | 7071.3
203 | 挖方路基
203-1 | 路基挖方
-a | 挖土方 | m3 | 1、土壤类别:综合 2、路基等部位挖方，运距投标人自行考虑，渣土费等施工单位需全部考虑在报价中，综合考虑场内土方利用的倒运费 | 923.4 |  | 3.31 | 3056.45
204-1 | 路基填筑（包括填前压实）
-b | 路基碾压 | m2 | 路基碾压，压实度需满足规范要求 | 2430 |  | 1.73 | 4203.9
清单 第200章 合计 人民币14331.65元
清单 第 2 页 共 5 页
工程量清单表
合同段：四六组庄内南北中心路（探驾村） |  |  |  |  | 标表2
清单 第300章 路面 |  |  |  | 数量
子目号 | 子目名称 | 单位 | 项目特征 | 数量 |  | 单价 | 合价
302 | 垫层
302-4 | 石灰稳定土垫层
-a | 12%石灰稳定土 | m2 | 1、厚20cm 2、含灰量:12% 3、压实度满足规范要求 4、集中消解石灰 5、洒水养护 6、现场施工满足业主要求 | 2430 |  | 25.81 | 62718.3
312 | 水泥混凝土面板
312-1 | 水泥混凝土面板
-a | 水泥混凝土 | m2 | 1、厚18cm 2、C30商品砼 3、包含模板、锯缝（缝内均用沥青填实）、刻痕、养护等所有工序 | 1900 |  | 94.54 | 179626
清单 第300章 合计 人民币242344.3元
清单 第 3 页 共 5 页
工程量清单表
合同段：四六组庄内南北中心路（探驾村） |  |  |  |  | 标表2
清单 路肩培土、中央分隔带回填土、土路肩加固及路缘石 |  |  |  | 数量
子目号 | 子目名称 | 单位 | 项目特征 | 数量 |  | 单价 | 合价
313-1 | 路肩培土 | m3 | 路肩培土回填土、土路肩加固，每侧0.5m，土方来源自行考虑 | 108 |  | 3.81 | 411.48
清单 合计 人民币411.48元
清单 第 4 页 共 5 页
工程量清单表
合同段：四六组庄内南北中心路（探驾村） |  |  |  |  | 标表2
清单 第600章 安全设施及预埋管线 |  |  |  | 数量
子目号 | 子目名称 | 单位 | 项目特征 | 数量 |  | 单价 | 合价
604 | 道路交通标志
604-1 | 单柱式交通标志 | 个 | 版面内容根据现场制定 | 8 |  | 1000 | 8000
604-8 | 路铭牌 | 个 | 长800mm*宽600mm，采用黑色大理石，报价包括底座、制作安装、碑面刻字等全部内容。 | 1 |  | 500 | 500
清单 第600章 合计 人民币8500元
清单 第 5 页 共 5 页

## 【标表1】投标报价汇总表8
招标控制价汇总表
合同段：李圩南北中心路（后窑村） |  |  |  | 标表1
序号 | 章次 | 科目名称 |  |  | 金额（元）
1 | 100 | 总则 |  |  | 2900.57
2 | 200 | 路基 |  |  | 5838.82
3 | 300 | 路面 |  |  | 99293.1
4 |  | 路肩培土、中央分隔带回填土、土路肩加固及路缘石 |  |  | 167.64
5 | 600 | 安全设施及预埋管线 |  |  | 4500
6 | 第100章至第700章合计 |  |  |  | 112700.13
7 | 已包含在清单合计中的材料、工程设备、专业工程暂估价合计
8 | 清单合计减去材料、工程设备、专业工程暂估价合计 |  |  |  | 112700.13
9 | 计日工合计
10 | 暂列金额（不含计日工总额）
11 | 投标报价 |  |  |  | 112700.13
清单 第 1 页 共 1 页

## 【标表2-1】工程量清单表9
工程量清单表
合同段：李圩南北中心路（后窑村） |  |  |  |  | 标表2
清单 第100章 总则 |  |  |  | 数量
子目号 | 子目名称 | 单位 | 项目特征 | 数量 |  | 单价 | 合价
101 | 通则
101-1 | 保险费
-a | 按合同条款规定，提供建筑工程一切险 | 总额 |  | 1 |  | 280.35 | 280.35
-b | 按合同条款规定，提供第三者责任险 | 总额 |  | 1 |  | 280.35 | 280.35
102 | 工程管理
102-1 | 竣工文件 | 总额 |  | 1 |  | 87.88 | 87.88
102-2 | 施工环保费 | 总额 |  | 1 |  | 54.9 | 54.9
102-3 | 安全生产费 | 总额 | 最高投标限价的1.5% | 1 |  | 1647.82 | 1647.82
104 | 承包人驻地建设
104-1 | 承包人驻地建设 | 总额 |  | 1 |  | 549.27 | 549.27
清单 第100章 合计 人民币2900.57元
清单 第 1 页 共 5 页
工程量清单表
合同段：李圩南北中心路（后窑村） |  |  |  |  | 标表2
清单 第200章 路基 |  |  |  | 数量
子目号 | 子目名称 | 单位 | 项目特征 | 数量 |  | 单价 | 合价
202 | 场地清理
202-1 | 清理与掘除
-a | 清理现场 | m2 | 路床（槽）整形（ 厚在±300mm以内的挖、填、找平、渣土外运、 机械压实等全部内容，含现场建筑垃圾、道渣等拆除，拆除垃圾投标人自行处理，所需费用计入报价） | 990 |  | 2.91 | 2880.9
203 | 挖方路基
203-1 | 路基挖方
-a | 挖土方 | m3 | 1、土壤类别:综合 2、路基等部位挖方，运距投标人自行考虑，渣土费等施工单位需全部考虑在报价中，综合考虑场内土方利用的倒运费 | 376.2 |  | 3.31 | 1245.22
204 | 填方路基
204-1 | 路基填筑（包括填前压实）
-b | 路基碾压 | m2 | 路基碾压，压实度需满足规范要求 | 990 |  | 1.73 | 1712.7
清单 第200章 合计 人民币5838.82元
清单 第 2 页 共 5 页
工程量清单表
合同段：李圩南北中心路（后窑村） |  |  |  |  | 标表2
清单 第300章 路面 |  |  |  | 数量
子目号 | 子目名称 | 单位 | 项目特征 | 数量 |  | 单价 | 合价
302 | 垫层
302-4 | 石灰稳定土垫层
-a | 12%石灰稳定土 | m2 | 1、厚20cm 2、含灰量:12% 3、压实度满足规范要求 4、集中消解石灰 5、洒水养护 6、现场施工满足业主要求 | 990 |  | 25.81 | 25551.9
312 | 水泥混凝土面板
312-1 | 水泥混凝土面板
-a | 水泥混凝土 | m2 | 1、厚18cm 2、C30商品砼 3、包含模板、锯缝（缝内均用沥青填实）、刻痕、养护等所有工序 | 780 |  | 94.54 | 73741.2
清单 第300章 合计 人民币99293.1元
清单 第 3 页 共 5 页
工程量清单表
合同段：李圩南北中心路（后窑村） |  |  |  |  | 标表2
清单 路肩培土、中央分隔带回填土、土路肩加固及路缘石 |  |  |  | 数量
子目号 | 子目名称 | 单位 | 项目特征 | 数量 |  | 单价 | 合价
313-1 | 路肩培土 | m3 | 路肩培土回填土、土路肩加固，每侧0.5m，土方来源自行考虑 | 44 |  | 3.81 | 167.64
清单 合计 人民币167.64元
清单 第 4 页 共 5 页
工程量清单表
合同段：李圩南北中心路（后窑村） |  |  |  |  | 标表2
清单 第600章 安全设施及预埋管线 |  |  |  | 数量
子目号 | 子目名称 | 单位 | 项目特征 | 数量 |  | 单价 | 合价
604 | 道路交通标志
604-1 | 单柱式交通标志 | 个 | 版面内容根据现场制定 | 4 |  | 1000 | 4000
604-8 | 路铭牌 | 个 | 长800mm*宽600mm，采用黑色大理石，报价包括底座、制作安装、碑面刻字等全部内容。 | 1 |  | 500 | 500
清单 第600章 合计 人民币4500元
清单 第 5 页 共 5 页