## 封-1 招标工程量清单封面
|  | 龙河镇罗圩初级中学教学楼改造工程 |  | 工程
招 标 工 程 量 清 单
| 招 标 人： |  | 宿迁市宿城区龙河镇人民政府
(单位盖章)
| 造价咨询人： |  | 宿迁建威工程咨询有限公司
(单位盖章)
年 月 日
封-1

## 扉-1 招标工程量清单扉页
|  | 龙河镇罗圩初级中学教学楼改造工程 |  |  | 工程
招 标 工 程 量 清 单
招 标 人： | 宿迁市宿城区龙河镇人民政府 |  | 造价咨询人： | 宿迁建威工程咨询有限公司
| （单位盖章） |  |  | (单位资质专用章)
法定代表人 或其授权人： |  |  | 法定代表人 或其授权人： | 周宏雷
| (签字或盖章) |  |  | (签字或盖章)
编 制 人： | 秦娜娜 |  | 复 核 人： | 胡秀娟
| (造价人员签字盖专用章) |  |  | (造价工程师签字盖专用章)
编 制 时 间： |  |  | 复 核 时 间：
扉-1

## 表-08 分部分项工程和单价措施项目清单与计价表
分部分项工程和单价措施项目清单与计价表
工程名称：龙河镇罗圩初级中学教学楼改造工程 | [5 empty] | 标段：龙河镇罗圩初级中学教学楼改造工程 |  |  | 第 1 页 共 12 页
序号 | 项目编码 | 项目名称 | 项目特征描述 | 计量单位 | 工程量 |  | 金额（元）
[7 empty] | 综合单价 | 综合合价 |  | 其中：暂估价
1#2#教学楼
1 | 011604002008 | 拆除 | 1、铲除原有外墙面、内墙面装饰层至砖砌体；铲除原有天棚抹灰至结构层；铲除原有地砖或水磨石地面至砼找平层；拆除原有门窗；拆除原有外墙雨水管 ；拆除破损栏杆。 2、包括但不限于上述详细描述的铲（拆）除由投标勘察现场后自主报价综合考虑。 3、铲（拆）除过程中，若有破损需恢复原状。 4、铲（拆）除材料若甲方需要回收，运至甲方指定地点，运距投标单位自行考虑，自主报价。 5、铲（拆）除建筑垃圾若甲方不回收，运距及弃置场地由投标单位自行考虑，自主报价。 6、铲（拆）除工作所需要的脚手架搭拆及使用费用。 7、未尽事项详见施工图纸或现场勘察。 | 项 | 1
本页小计
注：为计取规费等的使用，可在表中增设其中：“定额人工费”。
表—08
分部分项工程和单价措施项目清单与计价表
工程名称：龙河镇罗圩初级中学教学楼改造工程 | [5 empty] | 标段：龙河镇罗圩初级中学教学楼改造工程 |  |  | 第 2 页 共 12 页
序号 | 项目编码 | 项目名称 | 项目特征描述 | 计量单位 | 工程量 |  | 金额（元）
[7 empty] | 综合单价 | 综合合价 |  | 其中：暂估价
2 | 011102003010 | 现场保护 | 现场保护 1、保护室内未改造部位及施工结束后的成品保护 2、改造工作内容完成后的恢复、清理等相关工作 3、改造过程中楼地面、外墙面装饰画、水电管线、消防、开关、插座、灯具、空调、风扇、窗帘、触摸屏电子黑板、桌椅板凳、讲台等的保护及恢复工作 4、改造过程中教室内宣传标识牌等保护及恢复工作 5、为便于施工，改造过程中座椅、空调、窗帘等需要搬出（拆除）等，后期施工完毕需要搬回教室（安装完毕） 6、保护内容、恢复内容包括但不限于以上内容，投标单位应综合考虑 7、未尽事项详见施工图纸或现场勘察 | 项 | 1
本页小计
注：为计取规费等的使用，可在表中增设其中：“定额人工费”。
表—08
分部分项工程和单价措施项目清单与计价表
工程名称：龙河镇罗圩初级中学教学楼改造工程 | [5 empty] | 标段：龙河镇罗圩初级中学教学楼改造工程 |  |  | 第 3 页 共 12 页
序号 | 项目编码 | 项目名称 | 项目特征描述 | 计量单位 | 工程量 |  | 金额（元）
[7 empty] | 综合单价 | 综合合价 |  | 其中：暂估价
3 | 011201001016 | 墙面一般抹灰 | 外墙面 1、4厚1:2抗裂聚合物水泥砂浆(压入网格布) 2、15mm厚1:2.5水泥砂浆抹灰(添加5%的防水剂) 3、基层墙面固化剂一道 4、未尽事项详见施工图纸 | m2 | 2326.1
4 | 010903002002 | 墙面涂膜防水 | 外墙面 1、1.5厚聚合物水泥基防水涂料 2、未尽事项详见施工图纸 | m2 | 2326.1
5 | 011406001001 | 抹灰面油漆 | 外墙面 1、外墙真石漆,一底两面(真石漆涂布3.5~4.5kg/m2) 2、柔性耐水腻子 3、颜色具体见改造方案效果图 4、未尽事项详见施工图纸 | m2 | 2326.1
6 | 011201001007 | 墙面一般抹灰 | 内墙面 1、20mm厚1:3水泥砂浆粉刷,分底、面两道工序分层施工,砂浆面层挂设耐碱网格布一道 2、刷界面处理剂一道 3、未尽事项详见施工图纸 | m2 | 1943.69
本页小计
注：为计取规费等的使用，可在表中增设其中：“定额人工费”。
表—08
分部分项工程和单价措施项目清单与计价表
工程名称：龙河镇罗圩初级中学教学楼改造工程 | [5 empty] | 标段：龙河镇罗圩初级中学教学楼改造工程 |  |  | 第 4 页 共 12 页
序号 | 项目编码 | 项目名称 | 项目特征描述 | 计量单位 | 工程量 |  | 金额（元）
[7 empty] | 综合单价 | 综合合价 |  | 其中：暂估价
7 | 011406001002 | 抹灰面油漆 | 内墙面 1、刷无机涂料两遍 2、满刮腻子两遍(打磨) 3、颜色具体见改造方案效果图 4、未尽事项详见施工图纸 | m2 | 1943.69
8 | 011406001003 | 抹灰面油漆 | 顶棚 1、刷无机涂料二遍 2、满批腻子两遍 3、刷界面处理剂一道 4、颜色具体见改造方案效果图 5、未尽事项详见施工图纸 | m2 | 1898.32
9 | 010807001001 | 金属（塑钢、断桥）窗 | 1、框、扇材质:90系列断桥隔热铝合金型材外窗，分隔示意见详图 2、玻璃品种、厚度:高透6+12空气+高透6 3、含手动装置、限位器、五金配件等 4、窗户材质、样式由承包方提供样品，经甲方确认后进场 5、未尽事项详见施工图纸 | m2 | 367.7
本页小计
注：为计取规费等的使用，可在表中增设其中：“定额人工费”。
表—08
分部分项工程和单价措施项目清单与计价表
工程名称：龙河镇罗圩初级中学教学楼改造工程 | [5 empty] | 标段：龙河镇罗圩初级中学教学楼改造工程 |  |  | 第 5 页 共 12 页
序号 | 项目编码 | 项目名称 | 项目特征描述 | 计量单位 | 工程量 |  | 金额（元）
[7 empty] | 综合单价 | 综合合价 |  | 其中：暂估价
10 | 010802003001 | 钢质门 | 1、门框、扇材质:成品钢质门 2、选用成品 3、锁具、合页等五金配件综合考虑 4、钢质门材质、样式由承包方提供样品，经甲方确认后进场 5、未尽事项详见施工图纸 | m2 | 90.63
11 | 011503001001 | 金属扶手、栏杆、栏板 | 新做栏杆 1、栏杆材质：同原有栏杆 2、栏杆高度：同原有栏杆 3、未尽事项详见施工图纸 | m | 20
12 | 011405001001 | 金属面油漆 | 1、走廊、楼梯栏杆油漆 2、喷防锈漆，银粉漆2度 3、未尽事项详见施工图纸 | m | 175.93
13 | 010902004001 | 屋面排水管 | 雨水管（雨水斗） 1、安装雨水管及水斗，规格及材质同原有雨水管及水斗（直径Φ110,PVC） 2、未尽事项详见施工图纸 | m | 87.2
本页小计
注：为计取规费等的使用，可在表中增设其中：“定额人工费”。
表—08
分部分项工程和单价措施项目清单与计价表
工程名称：龙河镇罗圩初级中学教学楼改造工程 | [5 empty] | 标段：龙河镇罗圩初级中学教学楼改造工程 |  |  | 第 6 页 共 12 页
序号 | 项目编码 | 项目名称 | 项目特征描述 | 计量单位 | 工程量 |  | 金额（元）
[7 empty] | 综合单价 | 综合合价 |  | 其中：暂估价
14 | 011102003001 | 块料楼地面 | 地面局部维修 1、防滑地面砖,干水泥擦缝 2、撒素水泥面(洒适量清水) 3、20厚1:2干硬性水砂浆结合层 4、刷素水泥浆一道 5、地砖规格和色彩同原有 6、未尽事项详见施工图纸 | m2 | 400
3#4#教学楼
本页小计
注：为计取规费等的使用，可在表中增设其中：“定额人工费”。
表—08
分部分项工程和单价措施项目清单与计价表
工程名称：龙河镇罗圩初级中学教学楼改造工程 | [5 empty] | 标段：龙河镇罗圩初级中学教学楼改造工程 |  |  | 第 7 页 共 12 页
序号 | 项目编码 | 项目名称 | 项目特征描述 | 计量单位 | 工程量 |  | 金额（元）
[7 empty] | 综合单价 | 综合合价 |  | 其中：暂估价
15 | 011604002009 | 拆除 | 1、铲除原有外墙面、内墙面装饰层至砖砌体；铲除原有天棚抹灰至结构层；铲除原有地砖或水磨石地面至砼找平层；拆除原有门窗；拆除原有外墙雨水管 ；拆除破损栏杆。 2、包括但不限于上述详细描述的铲（拆）除由投标勘察现场后自主报价综合考虑。 3、铲（拆）除过程中，若有破损需恢复原状。 4、铲（拆）除材料若甲方需要回收，运至甲方指定地点，运距投标单位自行考虑，自主报价。 5、铲（拆）除建筑垃圾若甲方不回收，运距及弃置场地由投标单位自行考虑，自主报价。 6、铲（拆）除工作所需要的脚手架搭拆及使用费用。 7、未尽事项详见施工图纸或现场勘察。 | 项 | 1
本页小计
注：为计取规费等的使用，可在表中增设其中：“定额人工费”。
表—08
分部分项工程和单价措施项目清单与计价表
工程名称：龙河镇罗圩初级中学教学楼改造工程 | [5 empty] | 标段：龙河镇罗圩初级中学教学楼改造工程 |  |  | 第 8 页 共 12 页
序号 | 项目编码 | 项目名称 | 项目特征描述 | 计量单位 | 工程量 |  | 金额（元）
[7 empty] | 综合单价 | 综合合价 |  | 其中：暂估价
16 | 011102003013 | 现场保护 | 现场保护 1、保护室内未改造部位及施工结束后的成品保护 2、改造工作内容完成后的恢复、清理等相关工作 3、改造过程中楼地面、外墙面装饰画、水电管线、消防、开关、插座、灯具、空调、风扇、窗帘、触摸屏电子黑板、桌椅板凳、讲台等的保护及恢复工作 4、改造过程中教室内宣传标识牌等保护及恢复工作 5、为便于施工，改造过程中座椅、空调、窗帘等需要搬出（拆除）等，后期施工完毕需要搬回教室（安装完毕） 6、保护内容、恢复内容包括但不限于以上内容，投标单位应综合考虑 7、未尽事项详见施工图纸或现场勘察 | 项 | 1
本页小计
注：为计取规费等的使用，可在表中增设其中：“定额人工费”。
表—08
分部分项工程和单价措施项目清单与计价表
工程名称：龙河镇罗圩初级中学教学楼改造工程 | [5 empty] | 标段：龙河镇罗圩初级中学教学楼改造工程 |  |  | 第 9 页 共 12 页
序号 | 项目编码 | 项目名称 | 项目特征描述 | 计量单位 | 工程量 |  | 金额（元）
[7 empty] | 综合单价 | 综合合价 |  | 其中：暂估价
17 | 011201001012 | 墙面一般抹灰 | 外墙面 1、4厚1:2抗裂聚合物水泥砂浆(压入网格布) 2、15mm厚1:2.5水泥砂浆抹灰(添加5%的防水剂) 3、基层墙面固化剂一道 4、未尽事项详见施工图纸 | m2 | 2880.71
18 | 010903002001 | 墙面涂膜防水 | 外墙面 1、1.5厚聚合物水泥基防水涂料 2、未尽事项详见施工图纸 | m2 | 2880.71
19 | 011406001007 | 抹灰面油漆 | 外墙面 1、外墙真石漆,一底两面(真石漆涂布3.5~4.5kg/m2) 2、柔性耐水腻子 3、颜色具体见改造方案效果图 4、未尽事项详见施工图纸 | m2 | 2880.71
20 | 011201001015 | 墙面一般抹灰 | 内墙面 1、20mm厚1:3水泥砂浆粉刷,分底、面两道工序分层施工, 砂浆面层挂设耐碱网格布一道 2、刷界面处理剂一道 3、未尽事项详见施工图纸 | m2 | 2745.44
本页小计
注：为计取规费等的使用，可在表中增设其中：“定额人工费”。
表—08
分部分项工程和单价措施项目清单与计价表
工程名称：龙河镇罗圩初级中学教学楼改造工程 | [5 empty] | 标段：龙河镇罗圩初级中学教学楼改造工程 |  |  | 第 10 页 共 12 页
序号 | 项目编码 | 项目名称 | 项目特征描述 | 计量单位 | 工程量 |  | 金额（元）
[7 empty] | 综合单价 | 综合合价 |  | 其中：暂估价
21 | 011406001008 | 抹灰面油漆 | 内墙面 1、刷无机涂料两遍 2、满刮腻子两遍(打磨) 3、颜色具体见改造方案效果图 4、未尽事项详见施工图纸 | m2 | 2745.44
22 | 011406001009 | 抹灰面油漆 | 顶棚 1、刷无机涂料二遍 2、满批腻子两遍 3、刷界面处理剂一道 4、颜色具体见改造方案效果图 5、未尽事项详见施工图纸 | m2 | 2332.34
23 | 010807001003 | 金属（塑钢、断桥）窗 | 1、框、扇材质:90系列断桥隔热铝合金型材外窗，分隔示意见详图 2、玻璃品种、厚度:高透6+12空气+高透6 3、含手动装置、限位器、五金配件等 4、窗户材质、样式由承包方提供样品，经甲方确认后进场 5、未尽事项详见施工图纸 | m2 | 313.16
本页小计
注：为计取规费等的使用，可在表中增设其中：“定额人工费”。
表—08
分部分项工程和单价措施项目清单与计价表
工程名称：龙河镇罗圩初级中学教学楼改造工程 | [5 empty] | 标段：龙河镇罗圩初级中学教学楼改造工程 |  |  | 第 11 页 共 12 页
序号 | 项目编码 | 项目名称 | 项目特征描述 | 计量单位 | 工程量 |  | 金额（元）
[7 empty] | 综合单价 | 综合合价 |  | 其中：暂估价
24 | 010802003003 | 钢质门 | 1、门框、扇材质:成品钢质门 2、选用成品 3、锁具、合页等五金配件综合考虑 4、钢质门材质、样式由承包方提供样品，经甲方确认后进场 5、未尽事项详见施工图纸 | m2 | 110.88
25 | 011503001003 | 金属扶手、栏杆、栏板 | 新做栏杆 1、栏杆材质：同原有栏杆 2、栏杆高度：同原有栏杆 3、未尽事项详见施工图纸 | m | 10
26 | 011405001003 | 金属面油漆 | 1、走廊、楼梯栏杆除锈 2、喷防锈漆，银粉漆2度 3、未尽事项详见施工图纸 | m | 79.93
27 | 010902004004 | 屋面排水管 | 雨水管（雨水斗） 1、安装雨水管及水斗，规格及材质同原有雨水管及水斗（直径110,PVC） 2、未尽事项详见施工图纸 | m | 94.2
本页小计
注：为计取规费等的使用，可在表中增设其中：“定额人工费”。
表—08
分部分项工程和单价措施项目清单与计价表
工程名称：龙河镇罗圩初级中学教学楼改造工程 | [5 empty] | 标段：龙河镇罗圩初级中学教学楼改造工程 |  |  | 第 12 页 共 12 页
序号 | 项目编码 | 项目名称 | 项目特征描述 | 计量单位 | 工程量 |  | 金额（元）
[7 empty] | 综合单价 | 综合合价 |  | 其中：暂估价
28 | 011102003009 | 块料楼地面 | 地面局部维修 1、防滑地面砖,干水泥擦缝 2、撒素水泥面(洒适量清水) 3、20厚1:2干硬性水砂浆结合层 4、刷素水泥浆一道 5、地砖规格和色彩同原有 6、未尽事项详见施工图纸 | m2 | 400
分部分项合计
措施项目
29 | 011701003001 | 里脚手架 | 内墙面抹灰脚手架 | m2 | 5571.5
30 | 011701003002 | 脚手架 | 外墙面抹灰脚手架 | m2 | 6089.18
31 | 011701003003 | 里脚手架 | 内墙面油漆脚手架 | m2 | 5571.5
32 | 011701003004 | 脚手架 | 外墙面油漆脚手架 | m2 | 6089.18
33 | 011701003005 | 里脚手架 | 天棚面油漆脚手架 | m2 | 4230.66
34 | 011703001001 | 垂直运输 | 垂直运输 | 项 | 1
单价措施合计
本页小计
合 计
注：为计取规费等的使用，可在表中增设其中：“定额人工费”。
表—08

## 表-08 分部分项工程和单价措施项目清单与计价表(带定额)
分部分项工程和单价措施项目清单与计价表
工程名称：龙河镇罗圩初级中学教学楼改造工程 | [5 empty] | 标段：龙河镇罗圩初级中学教学楼改造工程 |  |  | 第 1 页 共 17 页
序号 | 项目编码 | 项目名称 | 项目特征描述 | 计量单位 | 工程量 |  | 金额（元）
[7 empty] | 综合单价 | 综合合价 |  | 其中：暂估价
1#2#教学楼
1 | 011604002008 | 拆除 | 1、铲除原有外墙面、内墙面装饰层至砖砌体；铲除原有天棚抹灰至结构层；铲除原有地砖或水磨石地面至砼找平层；拆除原有门窗；拆除原有外墙雨水管 ；拆除破损栏杆。 2、包括但不限于上述详细描述的铲（拆）除由投标勘察现场后自主报价综合考虑。 3、铲（拆）除过程中，若有破损需恢复原状。 4、铲（拆）除材料若甲方需要回收，运至甲方指定地点，运距投标单位自行考虑，自主报价。 5、铲（拆）除建筑垃圾若甲方不回收，运距及弃置场地由投标单位自行考虑，自主报价。 6、铲（拆）除工作所需要的脚手架搭拆及使用费用。 7、未尽事项详见施工图纸或现场勘察。 | 项 | 1
| SQDLF_001 | 拆除（1#2#） |  | 项 | 1
本页小计
注：为计取规费等的使用，可在表中增设其中：“定额人工费”。
表—08
分部分项工程和单价措施项目清单与计价表
工程名称：龙河镇罗圩初级中学教学楼改造工程 | [5 empty] | 标段：龙河镇罗圩初级中学教学楼改造工程 |  |  | 第 2 页 共 17 页
序号 | 项目编码 | 项目名称 | 项目特征描述 | 计量单位 | 工程量 |  | 金额（元）
[7 empty] | 综合单价 | 综合合价 |  | 其中：暂估价
2 | 011102003010 | 现场保护 | 现场保护 1、保护室内未改造部位及施工结束后的成品保护 2、改造工作内容完成后的恢复、清理等相关工作 3、改造过程中楼地面、外墙面装饰画、水电管线、消防、开关、插座、灯具、空调、风扇、窗帘、触摸屏电子黑板、桌椅板凳、讲台等的保护及恢复工作 4、改造过程中教室内宣传标识牌等保护及恢复工作 5、为便于施工，改造过程中座椅、空调、窗帘等需要搬出（拆除）等，后期施工完毕需要搬回教室（安装完毕） 6、保护内容、恢复内容包括但不限于以上内容，投标单位应综合考虑 7、未尽事项详见施工图纸或现场勘察 | 项 | 1
| SQDLF_004 | 现场保护（1#2#） |  | 项 | 1
本页小计
注：为计取规费等的使用，可在表中增设其中：“定额人工费”。
表—08
分部分项工程和单价措施项目清单与计价表
工程名称：龙河镇罗圩初级中学教学楼改造工程 | [5 empty] | 标段：龙河镇罗圩初级中学教学楼改造工程 |  |  | 第 3 页 共 17 页
序号 | 项目编码 | 项目名称 | 项目特征描述 | 计量单位 | 工程量 |  | 金额（元）
[7 empty] | 综合单价 | 综合合价 |  | 其中：暂估价
3 | 011201001016 | 墙面一般抹灰 | 外墙面 1、4厚1:2抗裂聚合物水泥砂浆(压入网格布) 2、15mm厚1:2.5水泥砂浆抹灰(添加5%的防水剂) 3、基层墙面固化剂一道 4、未尽事项详见施工图纸 | m2 | 2326.1
| 9-13 换 | 混凝土及砖外墙面抹水泥砂浆底、面 人材机0304913004(水泥砂浆1:2.5)的含量改为0.15375 换为【抗裂砂浆ZL】 [砂浆换算;水泥砂浆;预拌砂浆DPM20[抹灰干拌]] |  | 10m2 | 232.61
| 借14-32 换 | 加气混凝土面刷界面剂 换为【固化剂】 |  | 10m2 | 232.61
| 借14-28 | 墙面耐碱玻纤网格布 一层 |  | 10m2 | 232.61
4 | 010903002002 | 墙面涂膜防水 | 外墙面 1、1.5厚聚合物水泥基防水涂料 2、未尽事项详见施工图纸 | m2 | 2326.1
| 借10-120 换 | 水泥基渗透结晶 防水材料 二~三遍(厚2mm) 换为【聚合物水泥防水涂料JS-II型】 |  | 10m2 | 232.61
| 借盐补10-120 换 | 水泥基渗透结晶 防水材料 每增(减)0.5mm厚 换为【聚合物水泥防水涂料JS-II型】 |  | 10m2 | -232.61
本页小计
注：为计取规费等的使用，可在表中增设其中：“定额人工费”。
表—08
分部分项工程和单价措施项目清单与计价表
工程名称：龙河镇罗圩初级中学教学楼改造工程 | [5 empty] | 标段：龙河镇罗圩初级中学教学楼改造工程 |  |  | 第 4 页 共 17 页
序号 | 项目编码 | 项目名称 | 项目特征描述 | 计量单位 | 工程量 |  | 金额（元）
[7 empty] | 综合单价 | 综合合价 |  | 其中：暂估价
5 | 011406001001 | 抹灰面油漆 | 外墙面 1、外墙真石漆,一底两面(真石漆涂布3.5~4.5kg/m2) 2、柔性耐水腻子 3、颜色具体见改造方案效果图 4、未尽事项详见施工图纸 | m2 | 2326.1
| 借17-218 | 外墙真石漆 胶带分格 |  | 10m2 | 232.61
6 | 011201001007 | 墙面一般抹灰 | 内墙面 1、20mm厚1:3水泥砂浆粉刷,分底、面两道工序分层施工,砂浆面层挂设耐碱网格布一道 2、刷界面处理剂一道 3、未尽事项详见施工图纸 | m2 | 1943.69
| 9-15 换 | 混凝土及砖内墙面抹混合砂浆1:1:6底1:1:4面 换为【水泥砂浆1:3】 人材机0304913005(水泥砂浆1:3)的含量改为0.2 [砂浆换算;水泥砂浆;预拌砂浆DPM15[抹灰干拌]] |  | 10m2 | 194.369
| 借14-28 | 墙面耐碱玻纤网格布 一层 |  | 10m2 | 194.369
| 借14-32 | 加气混凝土面刷界面剂 |  | 10m2 | 194.369
本页小计
注：为计取规费等的使用，可在表中增设其中：“定额人工费”。
表—08
分部分项工程和单价措施项目清单与计价表
工程名称：龙河镇罗圩初级中学教学楼改造工程 | [5 empty] | 标段：龙河镇罗圩初级中学教学楼改造工程 |  |  | 第 5 页 共 17 页
序号 | 项目编码 | 项目名称 | 项目特征描述 | 计量单位 | 工程量 |  | 金额（元）
[7 empty] | 综合单价 | 综合合价 |  | 其中：暂估价
7 | 011406001002 | 抹灰面油漆 | 内墙面 1、刷无机涂料两遍 2、满刮腻子两遍(打磨) 3、颜色具体见改造方案效果图 4、未尽事项详见施工图纸 | m2 | 1943.69
| 9-87 换 | 内墙批801胶白水泥腻子乳胶漆2遍 换为【901胶】 |  | 10m2 | 194.369
8 | 011406001003 | 抹灰面油漆 | 顶棚 1、刷无机涂料二遍 2、满批腻子两遍 3、刷界面处理剂一道 4、颜色具体见改造方案效果图 5、未尽事项详见施工图纸 | m2 | 1898.32
| 9-87 换 | 内墙批801胶白水泥腻子乳胶漆2遍 换为【901胶】 柱、梁、天棚面上批腻子、刷乳胶漆各两遍按相应定额执行，人工乘系数1.10，其他不变 |  | 10m2 | 189.832
| 借14-31 | 混凝土面刷界面剂 |  | 10m2 | 189.832
本页小计
注：为计取规费等的使用，可在表中增设其中：“定额人工费”。
表—08
分部分项工程和单价措施项目清单与计价表
工程名称：龙河镇罗圩初级中学教学楼改造工程 | [5 empty] | 标段：龙河镇罗圩初级中学教学楼改造工程 |  |  | 第 6 页 共 17 页
序号 | 项目编码 | 项目名称 | 项目特征描述 | 计量单位 | 工程量 |  | 金额（元）
[7 empty] | 综合单价 | 综合合价 |  | 其中：暂估价
9 | 010807001001 | 金属（塑钢、断桥）窗 | 1、框、扇材质:90系列断桥隔热铝合金型材外窗，分隔示意见详图 2、玻璃品种、厚度:高透6+12空气+高透6 3、含手动装置、限位器、五金配件等 4、窗户材质、样式由承包方提供样品，经甲方确认后进场 5、未尽事项详见施工图纸 | m2 | 367.7
| 借16-3 | 铝合金窗 推拉窗安装 |  | 10m2 | 36.77
10 | 010802003001 | 钢质门 | 1、门框、扇材质:成品钢质门 2、选用成品 3、锁具、合页等五金配件综合考虑 4、钢质门材质、样式由承包方提供样品，经甲方确认后进场 5、未尽事项详见施工图纸 | m2 | 90.63
| 借淮补8-1 换 | 钢质防火门安装 换为【成品钢质门】 [砂浆换算;水泥砂浆;[干拌]] |  | 10m2 | 9.063
11 | 011503001001 | 金属扶手、栏杆、栏板 | 新做栏杆 1、栏杆材质：同原有栏杆 2、栏杆高度：同原有栏杆 3、未尽事项详见施工图纸 | m | 20
本页小计
注：为计取规费等的使用，可在表中增设其中：“定额人工费”。
表—08
分部分项工程和单价措施项目清单与计价表
工程名称：龙河镇罗圩初级中学教学楼改造工程 | [5 empty] | 标段：龙河镇罗圩初级中学教学楼改造工程 |  |  | 第 7 页 共 17 页
序号 | 项目编码 | 项目名称 | 项目特征描述 | 计量单位 | 工程量 |  | 金额（元）
[7 empty] | 综合单价 | 综合合价 |  | 其中：暂估价
| SQDLF_006 | 金属扶手、栏杆、栏板 |  | m | 20
12 | 011405001001 | 金属面油漆 | 1、走廊、楼梯栏杆油漆 2、喷防锈漆，银粉漆2度 3、未尽事项详见施工图纸 | m | 175.93
| 借17-135 | 红丹防锈漆 第一遍 金属面 |  | 10m2 | 19.3523
| 借17-138 | 银粉漆 第一遍 金属面 |  | 10m2 | 19.3523
| 借17-139 | 银粉漆 第二遍 金属面 |  | 10m2 | 19.3523
13 | 010902004001 | 屋面排水管 | 雨水管（雨水斗） 1、安装雨水管及水斗，规格及材质同原有雨水管及水斗（直径Φ110,PVC） 2、未尽事项详见施工图纸 | m | 87.2
| 8-165 | PVC水落管φ110 |  | 10m | 8.72
| 8-167 | PVC水斗φ110 |  | 10只 | 0.8
14 | 011102003001 | 块料楼地面 | 地面局部维修 1、防滑地面砖,干水泥擦缝 2、撒素水泥面(洒适量清水) 3、20厚1:2干硬性水砂浆结合层 4、刷素水泥浆一道 5、地砖规格和色彩同原有 6、未尽事项详见施工图纸 | m2 | 400
本页小计
注：为计取规费等的使用，可在表中增设其中：“定额人工费”。
表—08
分部分项工程和单价措施项目清单与计价表
工程名称：龙河镇罗圩初级中学教学楼改造工程 | [5 empty] | 标段：龙河镇罗圩初级中学教学楼改造工程 |  |  | 第 8 页 共 17 页
序号 | 项目编码 | 项目名称 | 项目特征描述 | 计量单位 | 工程量 |  | 金额（元）
[7 empty] | 综合单价 | 综合合价 |  | 其中：暂估价
| 7-58 换 | 800*800地砖楼地面干硬性水泥砂浆 人材机0304913006(干硬性水泥砂浆)的含量改为0.202 [砂浆换算;干硬性水泥砂浆;预拌砂浆DSM20[地面干拌]] |  | 10m2 | 40
3#4#教学楼
本页小计
注：为计取规费等的使用，可在表中增设其中：“定额人工费”。
表—08
分部分项工程和单价措施项目清单与计价表
工程名称：龙河镇罗圩初级中学教学楼改造工程 | [5 empty] | 标段：龙河镇罗圩初级中学教学楼改造工程 |  |  | 第 9 页 共 17 页
序号 | 项目编码 | 项目名称 | 项目特征描述 | 计量单位 | 工程量 |  | 金额（元）
[7 empty] | 综合单价 | 综合合价 |  | 其中：暂估价
15 | 011604002009 | 拆除 | 1、铲除原有外墙面、内墙面装饰层至砖砌体；铲除原有天棚抹灰至结构层；铲除原有地砖或水磨石地面至砼找平层；拆除原有门窗；拆除原有外墙雨水管 ；拆除破损栏杆。 2、包括但不限于上述详细描述的铲（拆）除由投标勘察现场后自主报价综合考虑。 3、铲（拆）除过程中，若有破损需恢复原状。 4、铲（拆）除材料若甲方需要回收，运至甲方指定地点，运距投标单位自行考虑，自主报价。 5、铲（拆）除建筑垃圾若甲方不回收，运距及弃置场地由投标单位自行考虑，自主报价。 6、铲（拆）除工作所需要的脚手架搭拆及使用费用。 7、未尽事项详见施工图纸或现场勘察。 | 项 | 1
| SQDLF_002 | 拆除（3#4#） |  | 项 | 1
本页小计
注：为计取规费等的使用，可在表中增设其中：“定额人工费”。
表—08
分部分项工程和单价措施项目清单与计价表
工程名称：龙河镇罗圩初级中学教学楼改造工程 | [5 empty] | 标段：龙河镇罗圩初级中学教学楼改造工程 |  |  | 第 10 页 共 17 页
序号 | 项目编码 | 项目名称 | 项目特征描述 | 计量单位 | 工程量 |  | 金额（元）
[7 empty] | 综合单价 | 综合合价 |  | 其中：暂估价
16 | 011102003013 | 现场保护 | 现场保护 1、保护室内未改造部位及施工结束后的成品保护 2、改造工作内容完成后的恢复、清理等相关工作 3、改造过程中楼地面、外墙面装饰画、水电管线、消防、开关、插座、灯具、空调、风扇、窗帘、触摸屏电子黑板、桌椅板凳、讲台等的保护及恢复工作 4、改造过程中教室内宣传标识牌等保护及恢复工作 5、为便于施工，改造过程中座椅、空调、窗帘等需要搬出（拆除）等，后期施工完毕需要搬回教室（安装完毕） 6、保护内容、恢复内容包括但不限于以上内容，投标单位应综合考虑 7、未尽事项详见施工图纸或现场勘察 | 项 | 1
| SQDLF_003 | 现场保护（3#4#） |  | 项 | 1
本页小计
注：为计取规费等的使用，可在表中增设其中：“定额人工费”。
表—08
分部分项工程和单价措施项目清单与计价表
工程名称：龙河镇罗圩初级中学教学楼改造工程 | [5 empty] | 标段：龙河镇罗圩初级中学教学楼改造工程 |  |  | 第 11 页 共 17 页
序号 | 项目编码 | 项目名称 | 项目特征描述 | 计量单位 | 工程量 |  | 金额（元）
[7 empty] | 综合单价 | 综合合价 |  | 其中：暂估价
17 | 011201001012 | 墙面一般抹灰 | 外墙面 1、4厚1:2抗裂聚合物水泥砂浆(压入网格布) 2、15mm厚1:2.5水泥砂浆抹灰(添加5%的防水剂) 3、基层墙面固化剂一道 4、未尽事项详见施工图纸 | m2 | 2880.71
| 9-13 换 | 混凝土及砖外墙面抹水泥砂浆底、面 人材机0304913004(水泥砂浆1:2.5)的含量改为0.15375 换为【抗裂砂浆ZL】 [砂浆换算;水泥砂浆;预拌砂浆DPM20[抹灰干拌]] |  | 10m2 | 288.071
| 借14-32 换 | 加气混凝土面刷界面剂 换为【固化剂】 |  | 10m2 | 288.071
| 借14-28 | 墙面耐碱玻纤网格布 一层 |  | 10m2 | 288.071
18 | 010903002001 | 墙面涂膜防水 | 外墙面 1、1.5厚聚合物水泥基防水涂料 2、未尽事项详见施工图纸 | m2 | 2880.71
| 借10-120 换 | 水泥基渗透结晶 防水材料 二~三遍(厚2mm) 换为【聚合物水泥防水涂料JS-II型】 |  | 10m2 | 288.071
| 借盐补10-120 换 | 水泥基渗透结晶 防水材料 每增(减)0.5mm厚 换为【聚合物水泥防水涂料JS-II型】 |  | 10m2 | -288.071
本页小计
注：为计取规费等的使用，可在表中增设其中：“定额人工费”。
表—08
分部分项工程和单价措施项目清单与计价表
工程名称：龙河镇罗圩初级中学教学楼改造工程 | [5 empty] | 标段：龙河镇罗圩初级中学教学楼改造工程 |  |  | 第 12 页 共 17 页
序号 | 项目编码 | 项目名称 | 项目特征描述 | 计量单位 | 工程量 |  | 金额（元）
[7 empty] | 综合单价 | 综合合价 |  | 其中：暂估价
19 | 011406001007 | 抹灰面油漆 | 外墙面 1、外墙真石漆,一底两面(真石漆涂布3.5~4.5kg/m2) 2、柔性耐水腻子 3、颜色具体见改造方案效果图 4、未尽事项详见施工图纸 | m2 | 2880.71
| 借17-218 | 外墙真石漆 胶带分格 |  | 10m2 | 288.071
20 | 011201001015 | 墙面一般抹灰 | 内墙面 1、20mm厚1:3水泥砂浆粉刷,分底、面两道工序分层施工, 砂浆面层挂设耐碱网格布一道 2、刷界面处理剂一道 3、未尽事项详见施工图纸 | m2 | 2745.44
| 9-15 换 | 混凝土及砖内墙面抹混合砂浆1:1:6底1:1:4面 换为【水泥砂浆1:3】 人材机0304913005(水泥砂浆1:3)的含量改为0.2 [砂浆换算;水泥砂浆;预拌砂浆DPM15[抹灰干拌]] |  | 10m2 | 274.544
| 借14-28 | 墙面耐碱玻纤网格布 一层 |  | 10m2 | 274.544
| 借14-32 | 加气混凝土面刷界面剂 |  | 10m2 | 274.544
本页小计
注：为计取规费等的使用，可在表中增设其中：“定额人工费”。
表—08
分部分项工程和单价措施项目清单与计价表
工程名称：龙河镇罗圩初级中学教学楼改造工程 | [5 empty] | 标段：龙河镇罗圩初级中学教学楼改造工程 |  |  | 第 13 页 共 17 页
序号 | 项目编码 | 项目名称 | 项目特征描述 | 计量单位 | 工程量 |  | 金额（元）
[7 empty] | 综合单价 | 综合合价 |  | 其中：暂估价
21 | 011406001008 | 抹灰面油漆 | 内墙面 1、刷无机涂料两遍 2、满刮腻子两遍(打磨) 3、颜色具体见改造方案效果图 4、未尽事项详见施工图纸 | m2 | 2745.44
| 9-87 换 | 内墙批801胶白水泥腻子乳胶漆2遍 换为【901胶】 |  | 10m2 | 274.544
22 | 011406001009 | 抹灰面油漆 | 顶棚 1、刷无机涂料二遍 2、满批腻子两遍 3、刷界面处理剂一道 4、颜色具体见改造方案效果图 5、未尽事项详见施工图纸 | m2 | 2332.34
| 9-87 换 | 内墙批801胶白水泥腻子乳胶漆2遍 换为【901胶】 柱、梁、天棚面上批腻子、刷乳胶漆各两遍按相应定额执行，人工乘系数1.10，其他不变 |  | 10m2 | 233.234
| 借14-31 | 混凝土面刷界面剂 |  | 10m2 | 233.234
本页小计
注：为计取规费等的使用，可在表中增设其中：“定额人工费”。
表—08
分部分项工程和单价措施项目清单与计价表
工程名称：龙河镇罗圩初级中学教学楼改造工程 | [5 empty] | 标段：龙河镇罗圩初级中学教学楼改造工程 |  |  | 第 14 页 共 17 页
序号 | 项目编码 | 项目名称 | 项目特征描述 | 计量单位 | 工程量 |  | 金额（元）
[7 empty] | 综合单价 | 综合合价 |  | 其中：暂估价
23 | 010807001003 | 金属（塑钢、断桥）窗 | 1、框、扇材质:90系列断桥隔热铝合金型材外窗，分隔示意见详图 2、玻璃品种、厚度:高透6+12空气+高透6 3、含手动装置、限位器、五金配件等 4、窗户材质、样式由承包方提供样品，经甲方确认后进场 5、未尽事项详见施工图纸 | m2 | 313.16
| 借16-3 | 铝合金窗 推拉窗安装 |  | 10m2 | 31.316
24 | 010802003003 | 钢质门 | 1、门框、扇材质:成品钢质门 2、选用成品 3、锁具、合页等五金配件综合考虑 4、钢质门材质、样式由承包方提供样品，经甲方确认后进场 5、未尽事项详见施工图纸 | m2 | 110.88
| 借淮补8-1 换 | 钢质防火门安装 换为【成品钢质门】 [砂浆换算;水泥砂浆;[干拌]] |  | 10m2 | 11.088
25 | 011503001003 | 金属扶手、栏杆、栏板 | 新做栏杆 1、栏杆材质：同原有栏杆 2、栏杆高度：同原有栏杆 3、未尽事项详见施工图纸 | m | 10
本页小计
注：为计取规费等的使用，可在表中增设其中：“定额人工费”。
表—08
分部分项工程和单价措施项目清单与计价表
工程名称：龙河镇罗圩初级中学教学楼改造工程 | [5 empty] | 标段：龙河镇罗圩初级中学教学楼改造工程 |  |  | 第 15 页 共 17 页
序号 | 项目编码 | 项目名称 | 项目特征描述 | 计量单位 | 工程量 |  | 金额（元）
[7 empty] | 综合单价 | 综合合价 |  | 其中：暂估价
| SQDLF_005 | 金属扶手、栏杆、栏板 |  | m | 10
26 | 011405001003 | 金属面油漆 | 1、走廊、楼梯栏杆除锈 2、喷防锈漆，银粉漆2度 3、未尽事项详见施工图纸 | m | 79.93
| 借17-135 | 红丹防锈漆 第一遍 金属面 |  | 10m2 | 8.7921
| 借17-138 | 银粉漆 第一遍 金属面 |  | 10m2 | 8.7921
| 借17-139 | 银粉漆 第二遍 金属面 |  | 10m2 | 8.7921
27 | 010902004004 | 屋面排水管 | 雨水管（雨水斗） 1、安装雨水管及水斗，规格及材质同原有雨水管及水斗（直径110,PVC） 2、未尽事项详见施工图纸 | m | 94.2
| 8-165 | PVC水落管φ110 |  | 10m | 9.42
| 8-167 | PVC水斗φ110 |  | 10只 | 0.8
28 | 011102003009 | 块料楼地面 | 地面局部维修 1、防滑地面砖,干水泥擦缝 2、撒素水泥面(洒适量清水) 3、20厚1:2干硬性水砂浆结合层 4、刷素水泥浆一道 5、地砖规格和色彩同原有 6、未尽事项详见施工图纸 | m2 | 400
本页小计
注：为计取规费等的使用，可在表中增设其中：“定额人工费”。
表—08
分部分项工程和单价措施项目清单与计价表
工程名称：龙河镇罗圩初级中学教学楼改造工程 | [5 empty] | 标段：龙河镇罗圩初级中学教学楼改造工程 |  |  | 第 16 页 共 17 页
序号 | 项目编码 | 项目名称 | 项目特征描述 | 计量单位 | 工程量 |  | 金额（元）
[7 empty] | 综合单价 | 综合合价 |  | 其中：暂估价
| 7-58 换 | 800*800地砖楼地面干硬性水泥砂浆 人材机0304913006(干硬性水泥砂浆)的含量改为0.202 [砂浆换算;干硬性水泥砂浆;预拌砂浆DSM20[地面干拌]] |  | 10m2 | 40
分部分项合计
措施项目
29 | 011701003001 | 里脚手架 | 内墙面抹灰脚手架 | m2 | 5571.5
| 11-8 | 抹灰脚手架 高3.6m以内 |  | 10m2 | 557.15
30 | 011701003002 | 脚手架 | 外墙面抹灰脚手架 | m2 | 6089.18
| 11-10 | 抹灰脚手架 高超过3.6m在 12m以内 |  | 10m2 | 557.15
31 | 011701003003 | 里脚手架 | 内墙面油漆脚手架 | m2 | 5571.5
| 11-8 换 | 抹灰脚手架 高3.6m以内 墙、柱梁面刷浆、油漆的脚手架，子目乘0.1 |  | 10m2 | 557.15
32 | 011701003004 | 脚手架 | 外墙面油漆脚手架 | m2 | 6089.18
| 11-10 换 | 抹灰脚手架 高超过3.6m在 12m以内 墙、柱梁面刷浆、油漆的脚手架，子目乘0.1 |  | 10m2 | 557.15
33 | 011701003005 | 里脚手架 | 天棚面油漆脚手架 | m2 | 4230.66
| 11-8 换 | 抹灰脚手架 高3.6m以内 墙、柱梁面刷浆、油漆的脚手架，子目乘0.1 |  | 10m2 | 557.15
34 | 011703001001 | 垂直运输 | 垂直运输 | 项 | 1
本页小计
注：为计取规费等的使用，可在表中增设其中：“定额人工费”。
表—08
分部分项工程和单价措施项目清单与计价表
工程名称：龙河镇罗圩初级中学教学楼改造工程 | [5 empty] | 标段：龙河镇罗圩初级中学教学楼改造工程 |  |  | 第 17 页 共 17 页
序号 | 项目编码 | 项目名称 | 项目特征描述 | 计量单位 | 工程量 |  | 金额（元）
[7 empty] | 综合单价 | 综合合价 |  | 其中：暂估价
| 借23-30 | 单独装饰工程垂直运输卷扬机垂直运输高度＜20m,＜6层 |  | 10工日 | 492.4
单价措施合计
本页小计
合 计
注：为计取规费等的使用，可在表中增设其中：“定额人工费”。
表—08

## 表-11 总价措施项目清单与计价表
总价措施项目清单与计价表
工程名称：龙河镇罗圩初级中学教学楼改造工程 |  |  |  | 标段：龙河镇罗圩初级中学教学楼改造工程 |  |  |  | 第 1 页 共 2 页
序号 | 项目编码 | 项目名称 | 计算基础 |  | 费率 (%) | 金额 (元) | 调整 费率 (%) |  | 调整后 金额(元) | 备注
1 | 011707001001 | 安全文明施工费
1.1 | 1.1 | 基本费 | 分部分项合计+技术措施项目合计-分部分项设备费-技术措施项目设备费 |  | 1.5
1.2 | 1.2 | 增加费 | 分部分项合计+技术措施项目合计-分部分项设备费-技术措施项目设备费 |  | 0
1.3 | 1.3 | 扬尘污染防治增加费 | 分部分项合计+技术措施项目合计-分部分项设备费-技术措施项目设备费 |  | 0.21
2 | 011707010001 | 按质论价 | 分部分项合计+技术措施项目合计-分部分项设备费-技术措施项目设备费 |  | 0
3 | 011707002001 | 夜间施工 | 分部分项合计+技术措施项目合计-分部分项设备费-技术措施项目设备费
4 | 011707003001 | 非夜间施工照明 | 分部分项合计+技术措施项目合计-分部分项设备费-技术措施项目设备费 | [6 empty] | 在计取非夜间施工照明费时，建筑工程、仿古工程、修缮土建部分仅地下室（地宫）部分可计取；单独装饰、安装工程、园林绿化工程、修缮安装部分仅特殊施工部位内施工项目可计取
5 | 011707004001 | 二次搬运 | 分部分项合计+技术措施项目合计-分部分项设备费-技术措施项目设备费
6 | 011707005001 | 冬雨季施工 | 分部分项合计+技术措施项目合计-分部分项设备费-技术措
编制人（造价人员）： |  |  |  | 复核人（造价工程师）：
表-11
总价措施项目清单与计价表
工程名称：龙河镇罗圩初级中学教学楼改造工程 |  |  |  | 标段：龙河镇罗圩初级中学教学楼改造工程 |  |  |  | 第 2 页 共 2 页
序号 | 项目编码 | 项目名称 | 计算基础 |  | 费率 (%) | 金额 (元) | 调整 费率 (%) |  | 调整后 金额(元) | 备注
施项目设备费
7 | 011707006001 | 地上、地下设施、建筑物的临时保护设施 | 分部分项合计+技术措施项目合计-分部分项设备费-技术措施项目设备费
8 | 011707007001 | 已完工程及设备保护 | 分部分项合计+技术措施项目合计-分部分项设备费-技术措施项目设备费
9 | 011707008001 | 临时设施 | 分部分项合计+技术措施项目合计-分部分项设备费-技术措施项目设备费
10 | 011707009001 | 赶工措施 | 分部分项合计+技术措施项目合计-分部分项设备费-技术措施项目设备费
11 | 011707011001 | 建筑工人实名制 | 分部分项合计+技术措施项目合计-分部分项设备费-技术措施项目设备费 | [6 empty] | 建筑工人实名制设备由建筑工人工资专用账户开户银行提供的，建筑工人实名制费用按表中费率乘以0.5系数计取
12 | 011707013001 | 特殊施工降效 | 分部分项合计+技术措施项目合计-分部分项设备费-技术措施项目设备费
13 | 011707014001 | 协管费 | 分部分项合计+技术措施项目合计-分部分项设备费-技术措施项目设备费
14 | 011707015001 | 智慧工地费用 | 分部分项合计+技术措施项目合计-分部分项设备费-技术措施项目设备费
合 计
编制人（造价人员）： |  |  |  | 复核人（造价工程师）：
表-11

## 表-12 其他项目清单与计价汇总表
其他项目清单与计价汇总表
工程名称：龙河镇罗圩初级中学教学楼改造工程 |  | 标段：龙河镇罗圩初级中学教学楼改造工程 |  |  | 第 1 页 共 1 页
序号 | 项目名称 |  | 金额（元） | 结算金额（元） |  | 备注
一 | 其他项目
1 | 暂列金额 |  |  |  |  | 明细详见表-12-1
2 | 暂估价
2.1 | 材料(工程设备)暂估价 |  | - |  |  | 明细详见表-12-2
2.2 | 专业工程暂估价 |  |  |  |  | 明细详见表-12-3
3 | 计日工 |  |  |  |  | 明细详见表-12-4
4 | 总承包服务费 |  |  |  |  | 明细详见表-12-5
5 | 索赔与现场签证 |  | - |  |  | 明细详见表-12-6
合 计 | [5 empty] | —
表—12

## 表-12-4 计日工表
计日工表
工程名称：龙河镇罗圩初级中学教学楼改造工程 |  |  |  |  | 标段：龙河镇罗圩初级中学教学楼改造工程 |  | 第 1 页 共 1 页
编号 | 项目名称 | 单位 | 暂定数量 | 实际数量 |  | 综合单价(元) |  | 合价（元）
[8 empty] | 暂定 | 实际
1 | 人工
1.1
人工小计
2 | 材料
2.1
材料小计
3 | 机械
3.1
机械小计
4 | 企业管理费和利润
4.1
企业管理费和利润小计
总计
表—12—4

## 表-13 规费、税金项目清单与计价表
规费、税金项目清单与计价表
工程名称：龙河镇罗圩初级中学教学楼改造工程 |  |  | 标段：龙河镇罗圩初级中学教学楼改造工程 |  | 第 1 页 共 1 页
序号 | 项目名称 | 计算基础 |  | 计算基数 |  | 计算费率(%) | 金额(元)
1 | 规费 | 社会保险费+住房公积金+环境保护税
1.1 | 社会保险费 | 分部分项工程+措施项目+其他项目-分部分项设备费-技术措施项目设备费 |  |  |  | 3.8
1.2 | 住房公积金 | 分部分项工程+措施项目+其他项目-分部分项设备费-技术措施项目设备费 |  |  |  | 0.67
1.3 | 环境保护税 | 分部分项工程+措施项目+其他项目-分部分项设备费-技术措施项目设备费 |  |  |  | 0.1
2 | 税金 | 分部分项工程+措施项目+其他项目+规费-(甲供材料费+甲供主材费+甲供设备费)/1.01 |  |  |  | 9
合 计
表—13