## 总说明
总 说 明
工程名称：沭阳县农村人居环境整治综合提升奖补资金第二批河道整治、桥涵建设等项目（新河镇周圈村）
1、工程概况:
本工程位于沭阳县贤官镇周圈村境内，主要工程内容为等，主要建设内容为：周山路北侧边沟约300m范围内环境治理；周山路东段约730m环境治理并新建φ1500钢筋混凝土排水管约140m；新建8m*6m桥涵3座；沙滩大沟新建排水沟约1150m；周龙路两侧边沟700m范围内环境整治，新建4m宽桥涵6座，下穿φ800钢筋混凝土排水管约500m含φ1250检查井14座等详见图纸及工程量清单，相关工程量详见工程量清单。
2、招标范围:见招标文件；
3、发包人提供的条件:见招标文件；
4、工程主要技术指标:见招标文件；
5、合同工期及重要节点工期要求:见招标文件；
6、质量、安全和环境保护要求:见招标文件；
7、编制依据：建设单位提供相关资料、《江苏省水利工程预算定额》（2010年）、苏水基[2016]26号文、2025年宿迁工程造价管理第3期、现行相关规范要求及其配套文件等。
8、其它需说明的事项：
(1)施工道路，由承包人自行承担、修建、修复，相关费用计入工程投标报价中。
(2)施工打坝、导流及降排水（含井点降水、挖淤泥）等相关费用计入相关工程投标报价中。
(3)临时用地及青苗赔偿等相关费用计入相关工程投标报价中。
(4)在施工中如有拆除工程、局部缺土、调土、挖树根、挖淤泥、路面拆除恢复等工程投标人在投标报价时综合考虑，结算时不予调整。
(5)本工程砼全部采用商品砼,砼工程包括商品砼购买、运输、浇筑、养护，模板的制作、安装、拆除，支架制作、安装、拆除等所有工序，各投标单位在投标报价内应充分考虑所有费用，结算时不予调整。
(6）砼抗冻等级及砼抗渗等级需满足设计要求，投标人在投标报价时综合考虑，结算时不予调整。
(7）钢筋工程包括钢筋的制作、安装等所有工序，各投标单位在投标报价内应充分考虑所有费用，结算时不予调整。
(8）砼涵管工程包括砼管的购置、运输、安装、接缝等一切工序，各投标单位在投标报价内应充分考虑所有费用，结算时不予调整。
(9)闸门、启闭机、电机、水泵、变压器（含周边围栏、水泥杆、绝缘导线、熔断器、横担、瓷瓶、避雷器、T形接续条、角钢框架及撑铁、槽钢、抱箍、接地网、安全警示牌等所有项目）等设备工程包括设备及配套辅材（包括预埋铁件）的购置、运输、安装、调试、搭火及与供电部门发生的一切费用，各投标单位在投标报价内应充分考虑所有费用，结算时不予调整。闸门、启闭机等均为省标设备。所有设备的生产厂家必须是持有国家有关部门颁发的生产许可证的专业厂家;主要设备正式采购前应由承包人组织发包人、监理人、设计单位、运管单位进行考察，并得到监理人的批准后方可采购。
(10)本项目灌排建筑物混凝土外表面采用乳胶漆进行粉刷（二遍），颜色根据现场环境及参建各方协商确定，此项不单独立项，请投标人综合考虑其相关费用在投标报价内，结算时不得增加任何费用。
(11)挡墙下超挖部分用10%水泥土回填，此项不单独立项，请投标人自行勘察现场及结合图纸，综合考虑其相关费用在投标报价内，结算时不得增加任何费用。
(12)本工程土方实行总价承包,土方开挖包括人工开挖基础保护层、清淤、机械挖土、转运、外运、整平及人工修整等一切工序，投标人应在投标报价中充分考虑，结算时不予调整；投标人在报价中还应充分考虑现场地质条件、交通环境条件等因素，结算时不予调整；多余土方，施工方未经业主方同意不得随意处理。
(13)清单项目名称只做重点描述，具体做法详见施工图设计、技术说明及相关标准图集，请投标人报价时应充分考虑其相关费用，结算时不得增加任何相关费用。
(14)本工程所有项目的措施费用由各投标单位综合考虑在投标报价内，结算时不予调整。
(15)工程量清单中的工程量根据设计单位提供图纸计算，如有变更按竣工图纸计算。
(16)本项目在施工时严格执行《关于印发宿迁市大气质量提升专项整治方案的通知》宿政发（2014）92号和《沭阳县建设工程施工现场扬尘污染防治管理方法》（沭住建字（2013）40号）有关规范施工条件确保建筑工地达到“十有六无”管理标准要求即（施工有围挡、道路有硬化、车辆有冲洗、污水有沉淀、场地有绿化、厕所有水冲、降尘有措施、现场有量化、材料有秩序、垃圾有容器；无扬尘、无垃圾、无裸地、无四害、无旱厕、无污水）。
(17)各投标单位应自行勘察现场，充分考虑该项目复杂性及现场实际情况而产生的相关施工费用，请投标人报价时应充分考虑其相关费用，结算时不得增加任何相关费用。
(18)未尽事宜，由各投标单位勘察现场，自行考虑在投标报价内。

## 2.1 工程项目总价表
工程项目总价表
工程名称：沭阳县农村人居环境整治综合提升奖补资金第二批河道整治、桥涵建设等项目（新河镇周圈村）
序号 | 工程名称 | 金额（元）
1 | 周山路北侧边沟环境治理 | 154841.39
2 | 周山路东段环境治理 | 556372.83
3 | 桥涵建设 | 423631.29
4 | 沙滩大沟内部排水设施 | 530333.65
5 | 周龙路两侧边沟连通建设 | 513967.59
| 合计 | 2179146.75

## 3.1 表2-1工程项目总价表（二位小数）
工程项目总价表
合同编号：01
工程名称：周山路北侧边沟环境治理
序号 | 分类工程编码 | 工程项目名称 | 金额（元）
一 |  | 建筑工程分类分项工程量清单项目 | 143420.00
1 | 50 | 沭阳县新河镇农村人居环境整治综合提升奖补资金河道整治、桥涵建设项目 | 143420.00
1.1 | 一 | 周山路北侧边沟环境治理 | 143420.00
1.1.1 | (一) | 周山路北侧边沟清理淤泥，整理边坡，清理杂树、杂草等 | 125420.00
1.1.2 | (二) | 周山路北侧边沟植草护坡 | 18000.00
二 |  | 设备采购和安装工程分类分项工程量清单项目
三 |  | 措施项目 | 11421.39
四 |  | 其他项目
五 |  | 零星工作项目
|  | 合计 | 154841.39

## 3.2 表2-2建筑工程分类分项工程量清单计价表
建筑工程分类分项工程量清单计价表
合同编号：01
工程名称：周山路北侧边沟环境治理
序号 | 项目编码 | 项目名称 | 计量 单位 | 工程 数量 | 单价 （元） | 合价 （元） | 主要技术 条款编码
1 | 50 | 沭阳县新河镇农村人居环境整治综合提升奖补资金河道整治、桥涵建设项目 |  | 1 |  | 143420
1.1 | 一 | 周山路北侧边沟环境治理 |  | 1 |  | 143420
1.1.1 | (一) | 周山路北侧边沟清理淤泥，整理边坡，清理杂树、杂草等 |  | 1 |  | 125420
1.1.1.1 | 500104002001 | 土方开挖（含水草、杂草、垃圾及零星构筑物等），土方回填、清淤、疏浚、整坡、河道两侧堆土、场内转运土方及土方外运至建设单位指定地点等，土方堆放位置及堆放方式按照建设单位要求及相关设计，平均运距约1Km，投标人自行考虑其运距及相关施工内容等，结算不做调整 | m3 | 12000 | 10.16 | 121920
1.1.1.2 | 500114001009 | 施工围堰筑、拆 | 项 | 1 | 1000 | 1000
1.1.1.3 | 500114001010 | 施工降水、排水 | 项 | 1 | 1000 | 1000
1.1.1.4 | 500114001011 | 施工导流 | 项 | 1 | 1500 | 1500
1.1.2 | (二) | 周山路北侧边沟植草护坡 |  | 1 |  | 18000
1.1.2.1 | 500114001012 | 撒草籽护坡，养护周期2年，缺损即补 | m2 | 3000 | 6 | 18000
|  | 合计 |  |  |  | 143420.00

## 3.3 表2-3设备采购和安装工程分类分项工程量清单计价表
设备采购和安装工程分类分项工程量清单计价表
合同编号：01
工程名称：周山路北侧边沟环境治理
序号 | 项目编码 | 项目名称 | 计量单位 | 工程数量 | 单价（元） |  |  | 合价（元） |  |  | 主要技术条款编码
[5 empty] | 设备单价 | 安装工程单价 | 小计 | 设备合价 | 安装工程合价 | 合计
合计

## 3.4 表2-4措施项目清单计价表
措施项目清单计价表
合同编号：01
工程名称：周山路北侧边沟环境治理
序号 | 项目名称 | 金额（元）
1 | 环境保护措施 | 430.26
2 | 安全文明措施(不低于3585.5元) | 3585.5
3 | 临时工程 | 573.68
4 | 交通工程 | 430.26
5 | 保险费 | 430.26
6 | 施工企业进退场费 | 2000
7 | 大型施工设备安拆费 | 3971.43
| 合计 | 11421.39

## 3.5 表2-5其他项目清单计价表
其他项目清单计价表
合同编号：01
工程名称：周山路北侧边沟环境治理
序号 | 项目名称 | 金额（元） | 备注
1 | 预留金
合计

## 3.6 表2-6零星工作项目计价表
零星工作项目计价表
合同编号：01
工程名称：周山路北侧边沟环境治理
序号 | 名称 | 型号规格 | 计量单位 | 暂定数量 | 单价(元) | 合价(元) | 备注
1 | 人工
人工小计
2 | 材料
材料小计
3 | 机械
机械小计
合计

## 3.7 表2-7措施项目报价分解表
环境保护措施措施项目报价分解表
合同编号：01
工程名称：周山路北侧边沟环境治理 |  |  |  |  | 第1页 共7页
序号 | 工作内容 |  | 计量单位 | 工程数量 |  | 单价（元） | 合价（元）
1 | 环境保护措施 |  | 项 | 1 |  | 430.26 | 430.26
| 合计 | [5 empty] | 430.26
|  | 法定代表人(或委托代理人) |  |  |  |  | （签字）
安全文明措施(不低于3585.5元)措施项目报价分解表
合同编号：01
工程名称：周山路北侧边沟环境治理 |  |  |  |  | 第2页 共7页
序号 | 工作内容 |  | 计量单位 | 工程数量 |  | 单价（元） | 合价（元）
1 | 安全文明措施(不低于3585.5元) |  | 项 | 1 |  | 3585.50 | 3585.5
| 合计 | [5 empty] | 3585.5
|  | 法定代表人(或委托代理人) |  |  |  |  | （签字）
临时工程措施项目报价分解表
合同编号：01
工程名称：周山路北侧边沟环境治理 |  |  |  |  | 第3页 共7页
序号 | 工作内容 |  | 计量单位 | 工程数量 |  | 单价（元） | 合价（元）
1 | 临时工程 |  | 项 | 1 |  | 573.68 | 573.68
| 合计 | [5 empty] | 573.68
|  | 法定代表人(或委托代理人) |  |  |  |  | （签字）
交通工程措施项目报价分解表
合同编号：01
工程名称：周山路北侧边沟环境治理 |  |  |  |  | 第4页 共7页
序号 | 工作内容 |  | 计量单位 | 工程数量 |  | 单价（元） | 合价（元）
1 | 交通工程 |  | 项 | 1 |  | 430.26 | 430.26
| 合计 | [5 empty] | 430.26
|  | 法定代表人(或委托代理人) |  |  |  |  | （签字）
保险费措施项目报价分解表
合同编号：01
工程名称：周山路北侧边沟环境治理 |  |  |  |  | 第5页 共7页
序号 | 工作内容 |  | 计量单位 | 工程数量 |  | 单价（元） | 合价（元）
1 | 保险费 |  | 项 | 1 |  | 430.26 | 430.26
| 合计 | [5 empty] | 430.26
|  | 法定代表人(或委托代理人) |  |  |  |  | （签字）
施工企业进退场费措施项目报价分解表
合同编号：01
工程名称：周山路北侧边沟环境治理 |  |  |  |  | 第6页 共7页
序号 | 工作内容 |  | 计量单位 | 工程数量 |  | 单价（元） | 合价（元）
1 | 施工企业进退场费 |  | 项 | 1 |  | 2000.00 | 2000
1.1 | 施工企业进退场费 |  | 项 | 1.0000 |  | 2000.00 | 2000
| 合计 | [5 empty] | 2000
|  | 法定代表人(或委托代理人) |  |  |  |  | （签字）
大型施工设备安拆费措施项目报价分解表
合同编号：01
工程名称：周山路北侧边沟环境治理 |  |  |  |  | 第7页 共7页
序号 | 工作内容 |  | 计量单位 | 工程数量 |  | 单价（元） | 合价（元）
1 | 大型施工设备安拆费 |  | 项 | 1 |  | 3971.43 | 3971.43
1.1 | 挖掘机 液压1.0m3 场外运输费用 |  | 台 | 1.0000 |  | 3971.43 | 3971.43
| 合计 | [5 empty] | 3971.43
|  | 法定代表人(或委托代理人) |  |  |  |  | （签字）

## 3.8 表2-8建筑工程单价汇总表
建筑工程单价汇总表
合同编号：01
工程名称：周山路北侧边沟环境治理
序号 | 项目编码 | 项目名称 | 计量单位 | 单价（元）
1 | 一 | 周山路北侧边沟环境治理
1.1 | (一) | 周山路北侧边沟清理淤泥，整理边坡，清理杂树、杂草等
1.1.1 | 500104002001 | 土方开挖（含水草、杂草、垃圾及零星构筑物等），土方回填、清淤、疏浚、整坡、河道两侧堆土、场内转运土方及土方外运至建设单位指定地点等，土方堆放位置及堆放方式按照建设单位要求及相关设计，平均运距约1Km，投标人自行考虑其运距及相关施工内容等，结算不做调整 | m3 | 10.16
1.1.2 | 500114001009 | 施工围堰筑、拆 | 项 | 1000
1.1.3 | 500114001010 | 施工降水、排水 | 项 | 1000
1.1.4 | 500114001011 | 施工导流 | 项 | 1500
1.2 | (二) | 周山路北侧边沟植草护坡
1.2.1 | 500114001012 | 撒草籽护坡，养护周期2年，缺损即补 | m2 | 6

## 3.9 表2-9设备采购和安装工程单价汇总表
设备采购和安装工程单价汇总表
合同编号：01
工程名称：周山路北侧边沟环境治理
序号 | 项目编码 | 项目名称 | 计量单位 | 设备单价（元） | 安装工程单价（元） | 单价（元）

## 3.10 表2-10建筑工程单价费(税)率汇总表
建筑工程单价费(税)率汇总表
合同编号：01
工程名称：周山路北侧边沟环境治理
序号 | 工程类别 | 建筑工程单价费（税）率（%） |  |  |  |  | 备注
|  | 其它直接费 | 现场经费 | 间接费 | 利润 | 税金
1 | 陆上施工土方 | 1.21 | 4.44 | 5.81 | 7.46 | 9
2 | 水力冲挖施工土方 | 1.21 | 4.44 | 5.86 | 7.46 | 9
3 | 挖泥船施工土方 | 1.21 | 4.44 | 4.74 | 7.46 | 9
4 | 石方开挖工程 | 1.16 | 5.25 | 5.67 | 7.46 | 9
5 | 砂石垫层 | 1.16 | 5.25 | 5.67 | 7.46 | 9
6 | 砌砖石工程 | 1.16 | 5.25 | 5.67 | 7.46 | 9
7 | 工程防护 | 1.18 | 5.37 | 5.74 | 7.46 | 9
8 | 植物防护 | 1.18 | 4 | 3.75 | 7.46 | 9
9 | 基础工程 | 2.15 | 7.54 | 6.79 | 7.46 | 9
10 | 混凝土工程 | 2.15 | 7.54 | 6.79 | 7.46 | 9
11 | 模板工程 | 2.15 | 7.54 | 6.79 | 7.46 | 9
12 | 其他工程 | 2.15 | 7.54 | 6.79 | 7.46 | 9
13 | 独立费（建筑工程）
14 | 不取费

## 3.11 表2-11设备采购和安装工程单价费(税)率汇总表
设备采购和安装工程单价费(税)率汇总表
合同编号：01
工程名称：周山路北侧边沟环境治理
序号 | 工程类别 | 设备采购和安装工程单价费（税）率（%） | [6 empty] | 备注
|  | 运杂费 | 采购及保管费 | 其它直接费 | 现场经费 | 间接费 | 利润 | 税金
1 | 安装工程 | 5 | 0.7 | 2.64 | 40 | 45.85 | 7.46 | 9
1 | 独立费（安装工程）

## 3.12 表2-12投标人生产混凝土(砂浆)配合比材料费表
投标人生产混凝土(砂浆)配合比材料费表
合同编号：01
工程名称：周山路北侧边沟环境治理
序号 | 工程部位 | 强度等级 | 水泥强度等级 | 级配 | 碎石最大粒径（mm） | 预算材料量（kg/m3) |  |  |  |  | 单价（元/m3） | 备注
[6 empty] | 水泥 | 黄砂 | 碎石 | 外加剂 | 水
一 | 混凝土
二 | 砂浆

## 3.13 表2-13招标人供应材料价格汇总表
招标人供应材料价格汇总表
合同编号：01
工程名称：周山路北侧边沟环境治理
序号 | 材料名称 | 型号规格 | 计量单位 | 供应价（元） | 预算价（元）

## 3.14 表2-14招标人提供施工机械台时(班)费汇总表
招标人提供施工机械台时(班)费汇总表
合同编号：01
工程名称：周山路北侧边沟环境治理 | [12 empty] | 单位:元/台时(班)
序号 | 机械名称 | 型号规格 | 招标人收取的折旧费（元） | 投标人应计算的费用 | [10 empty] | 第三类费用（元） | 合计（元）
|  |  |  | 修理及替换设备费（元） | 安装拆卸费（元） | 人工工时（日） | 汽油（kg） | 柴油（kg） | 电（kWh） | 风（m3） | 水（m3） | ... |  | 小计（元）

## 3.15 表2-15投标人自行采购主要材料及水、电等预算价格汇
投标人自行采购主要材料及水、电等预算价格汇总表
合同编号：01
工程名称：周山路北侧边沟环境治理
序号 | 材料名称 | 型号规格 | 计量单位 | 预算价（元） | 备注
1 | 板枋材 | 三等、枕木 | m3 | 1113
2 | 镀锌铁丝 | 20# | kg | 4.71
3 | 草袋 |  | 只 | 1.33

## 3.16 表2-16投标人自备施工机械台时（班）费汇总表
投标人自备施工机械台时（班）费汇总表
合同编号：01
工程名称：周山路北侧边沟环境治理 | [12 empty] | 单位:元/台时(班)
序号 | 机械名称 | 型号规格 | 第一类费用(元) |  |  |  | 第二类费用(元) | [7 empty] | 第三类费用(元) | 合计（元）
|  |  | 折旧费 | 修理及替换设备费 | 安装拆卸费 | 小计 | 人工工时（日） | 汽油（kg） | 柴油（kg） | 电（kWh） | 风（m3） | 水（m3） |  | 小计（元）
一 | 台时
1 | 单斗挖掘机 液压1.0m3 |  | 30.98 | 22.94 | 2.18 | 56.1 | 0.3375 |  | 14.9 |  |  |  |  | 136.376 |  | 192.48
2 | 自卸汽车 载重8.0t 柴油型 |  | 19.64 | 12.21 |  | 31.85 | 0.1625 |  | 10.2 |  |  |  |  | 88.478 | 0.8 | 121.13
3 | 推土机 功率59kW |  | 9.39 | 11.73 | 0.49 | 21.61 | 0.3 |  | 8.4 |  |  |  |  | 84.696 |  | 106.31
4 | 平板挂车 载重40t |  | 16.7 | 11.99 |  | 28.69 | [9 empty] | 28.69
5 | 汽车拖车头 牵引量40t |  | 35.06 | 21.94 |  | 57 | 0.3375 |  | 10.9 |  |  |  |  | 106.216 | 2.51 | 165.73
6 | 汽车起重机 起重量5.0t 汽油型 |  | 11.23 | 11.19 |  | 22.42 | 0.3375 | 5.8 | [5 empty] | 77.158 | 0.87 | 100.45
二 | 台班

## 3.17 表2-20人工费单价汇总表
人工费单价汇总表
合同编号：01
工程名称：周山路北侧边沟环境治理
序号 | 类别 | 计量单位 | 预算价（元） | 备注
1 | 主体工程
| 高级工 | 工时 | 10.67
| 中级工 | 工时 | 8.9
| 初级工 | 工时 | 6.13
2 | 零星工程

## 4.1 表2-1工程项目总价表（二位小数）
工程项目总价表
合同编号：01
工程名称：周山路东段环境治理
序号 | 分类工程编码 | 工程项目名称 | 金额（元）
一 |  | 建筑工程分类分项工程量清单项目 | 530251.81
1 | 50 | 沭阳县新河镇农村人居环境整治综合提升奖补资金河道整治、桥涵建设项目 | 530251.81
1.1 | 一 | 周山路东段环境治理 | 530251.81
1.1.1 | (一) | 周山路东段清淤 | 77668.00
1.1.2 | (二) | 新建排水管140m | 452583.81
二 |  | 设备采购和安装工程分类分项工程量清单项目
三 |  | 措施项目 | 26121.02
四 |  | 其他项目
五 |  | 零星工作项目
|  | 合计 | 556372.83

## 4.2 表2-2建筑工程分类分项工程量清单计价表
建筑工程分类分项工程量清单计价表
合同编号：01
工程名称：周山路东段环境治理
序号 | 项目编码 | 项目名称 | 计量 单位 | 工程 数量 | 单价 （元） | 合价 （元） | 主要技术 条款编码
1 | 50 | 沭阳县新河镇农村人居环境整治综合提升奖补资金河道整治、桥涵建设项目 |  | 1 |  | 530251.81
1.1 | 一 | 周山路东段环境治理 |  | 1 |  | 530251.81
1.1.1 | (一) | 周山路东段清淤 |  | 1 |  | 77668
1.1.1.1 | 500104002002 | 土方开挖（含水草、杂草、垃圾及零星构筑物等），土方回填、清淤、疏浚、整坡、河道两侧堆土、场内转运土方及土方外运至建设单位指定地点等，土方堆放位置及堆放方式按照建设单位要求及相关设计，平均运距约1Km，投标人自行考虑其运距及相关施工内容等，结算不做调整 | m3 | 7300 | 10.16 | 74168
1.1.1.2 | 500114001013 | 施工围堰筑、拆 | 项 | 1 | 1000 | 1000
1.1.1.3 | 500114001014 | 施工降水、排水 | 项 | 1 | 1000 | 1000
1.1.1.4 | 500114001015 | 施工导流 | 项 | 1 | 1500 | 1500
1.1.2 | (二) | 新建排水管140m |  | 1 |  | 452583.81
1.1.2.1 | 500101002002 | 土方开挖(含清淤、人工开挖保护层) | m3 | 1931.4 | 5.08 | 9811.51
1.1.2.2 | 500103001002 | 土方回填压实、压实度满足设计要求，具体详见图纸 | m3 | 1130.96 | 9.68 | 10947.69
1.1.2.3 | 500114001020 | DN1500C40钢筋混凝土II级承插管（胶圈接口），素土压实，具体做法及要求详见图纸 | m | 140 | 1241.15 | 173761
1.1.2.4 | 500109001003 | C25商品砼挡墙底板，含模板制作、安拆 | m3 | 90 | 735.75 | 66217.5
1.1.2.5 | 500109001004 | C25商品砼挡墙墙身，含模板制作、安拆 | m3 | 164.25 | 940.48 | 154473.84
1.1.2.6 | 500114001021 | 混凝土仿木栏杆，含相关钢筋、模板安拆等费用 | m | 90 | 150 | 13500
1.1.2.7 | 500114001016 | 施工围堰筑、拆 | 项 | 1 | 1500 | 1500
1.1.2.8 | 500114001017 | 施工降水、排水 | 项 | 1 | 1000 | 1000
1.1.2.9 | 500114001018 | 施工导流 | 项 | 1 | 1000 | 1000
1.1.2.10 | 500114001019 | 不良地基处理 | 项 | 1 | 1000 | 1000
1.1.2.11 | 500114002003 | 污工拆除并弃运 | 项 | 1 | 2000 | 2000
1.1.2.12 | 500114001058 | 新建涵洞面层(20cmC30商品砼面层+15cm碎石基层），具体工程量请各投标单位勘察现场自行考虑，合理报价。 | 项 | 1 | 17372.27 | 17372.27
|  | 合计 |  |  |  | 530251.81

## 4.3 表2-3设备采购和安装工程分类分项工程量清单计价表
设备采购和安装工程分类分项工程量清单计价表
合同编号：01
工程名称：周山路东段环境治理
序号 | 项目编码 | 项目名称 | 计量单位 | 工程数量 | 单价（元） |  |  | 合价（元） |  |  | 主要技术条款编码
[5 empty] | 设备单价 | 安装工程单价 | 小计 | 设备合价 | 安装工程合价 | 合计
合计

## 4.4 表2-4措施项目清单计价表
措施项目清单计价表
合同编号：01
工程名称：周山路东段环境治理
序号 | 项目名称 | 金额（元）
1 | 环境保护措施 | 1590.76
2 | 安全文明措施(不低于13256.3元) | 13256.3
3 | 临时工程 | 2121.01
4 | 交通工程 | 1590.76
5 | 保险费 | 1590.76
6 | 施工企业进退场费 | 2000
7 | 大型施工设备安拆费 | 3971.43
| 合计 | 26121.02

## 4.5 表2-5其他项目清单计价表
其他项目清单计价表
合同编号：01
工程名称：周山路东段环境治理
序号 | 项目名称 | 金额（元） | 备注
1 | 预留金
合计

## 4.6 表2-6零星工作项目计价表
零星工作项目计价表
合同编号：01
工程名称：周山路东段环境治理
序号 | 名称 | 型号规格 | 计量单位 | 暂定数量 | 单价(元) | 合价(元) | 备注
1 | 人工
人工小计
2 | 材料
材料小计
3 | 机械
机械小计
合计

## 4.7 表2-7措施项目报价分解表
环境保护措施措施项目报价分解表
合同编号：01
工程名称：周山路东段环境治理 |  |  |  |  | 第1页 共7页
序号 | 工作内容 |  | 计量单位 | 工程数量 |  | 单价（元） | 合价（元）
1 | 环境保护措施 |  | 项 | 1 |  | 1590.76 | 1590.76
| 合计 | [5 empty] | 1590.76
|  | 法定代表人(或委托代理人) |  |  |  |  | （签字）
安全文明措施(不低于13256.3元)措施项目报价分解表
合同编号：01
工程名称：周山路东段环境治理 |  |  |  |  | 第2页 共7页
序号 | 工作内容 |  | 计量单位 | 工程数量 |  | 单价（元） | 合价（元）
1 | 安全文明措施(不低于13256.3元) |  | 项 | 1 |  | 13256.30 | 13256.3
| 合计 | [5 empty] | 13256.3
|  | 法定代表人(或委托代理人) |  |  |  |  | （签字）
临时工程措施项目报价分解表
合同编号：01
工程名称：周山路东段环境治理 |  |  |  |  | 第3页 共7页
序号 | 工作内容 |  | 计量单位 | 工程数量 |  | 单价（元） | 合价（元）
1 | 临时工程 |  | 项 | 1 |  | 2121.01 | 2121.01
| 合计 | [5 empty] | 2121.01
|  | 法定代表人(或委托代理人) |  |  |  |  | （签字）
交通工程措施项目报价分解表
合同编号：01
工程名称：周山路东段环境治理 |  |  |  |  | 第4页 共7页
序号 | 工作内容 |  | 计量单位 | 工程数量 |  | 单价（元） | 合价（元）
1 | 交通工程 |  | 项 | 1 |  | 1590.76 | 1590.76
| 合计 | [5 empty] | 1590.76
|  | 法定代表人(或委托代理人) |  |  |  |  | （签字）
保险费措施项目报价分解表
合同编号：01
工程名称：周山路东段环境治理 |  |  |  |  | 第5页 共7页
序号 | 工作内容 |  | 计量单位 | 工程数量 |  | 单价（元） | 合价（元）
1 | 保险费 |  | 项 | 1 |  | 1590.76 | 1590.76
| 合计 | [5 empty] | 1590.76
|  | 法定代表人(或委托代理人) |  |  |  |  | （签字）
施工企业进退场费措施项目报价分解表
合同编号：01
工程名称：周山路东段环境治理 |  |  |  |  | 第6页 共7页
序号 | 工作内容 |  | 计量单位 | 工程数量 |  | 单价（元） | 合价（元）
1 | 施工企业进退场费 |  | 项 | 1 |  | 2000.00 | 2000
1.1 | 施工企业进退场费 |  | 项 | 1.0000 |  | 2000.00 | 2000
| 合计 | [5 empty] | 2000
|  | 法定代表人(或委托代理人) |  |  |  |  | （签字）
大型施工设备安拆费措施项目报价分解表
合同编号：01
工程名称：周山路东段环境治理 |  |  |  |  | 第7页 共7页
序号 | 工作内容 |  | 计量单位 | 工程数量 |  | 单价（元） | 合价（元）
1 | 大型施工设备安拆费 |  | 项 | 1 |  | 3971.43 | 3971.43
1.1 | 挖掘机 液压1.0m3 场外运输费用 |  | 台 | 1.0000 |  | 3971.43 | 3971.43
| 合计 | [5 empty] | 3971.43
|  | 法定代表人(或委托代理人) |  |  |  |  | （签字）

## 4.8 表2-8建筑工程单价汇总表
建筑工程单价汇总表
合同编号：01
工程名称：周山路东段环境治理
序号 | 项目编码 | 项目名称 | 计量单位 | 单价（元）
1 | 一 | 周山路东段环境治理
1.1 | (一) | 周山路东段清淤
1.1.1 | 500104002002 | 土方开挖（含水草、杂草、垃圾及零星构筑物等），土方回填、清淤、疏浚、整坡、河道两侧堆土、场内转运土方及土方外运至建设单位指定地点等，土方堆放位置及堆放方式按照建设单位要求及相关设计，平均运距约1Km，投标人自行考虑其运距及相关施工内容等，结算不做调整 | m3 | 10.16
1.1.2 | 500114001013 | 施工围堰筑、拆 | 项 | 1000
1.1.3 | 500114001014 | 施工降水、排水 | 项 | 1000
1.1.4 | 500114001015 | 施工导流 | 项 | 1500
1.2 | (二) | 新建排水管140m
1.2.1 | 500101002002 | 土方开挖(含清淤、人工开挖保护层) | m3 | 5.08
1.2.2 | 500103001002 | 土方回填压实、压实度满足设计要求，具体详见图纸 | m3 | 9.68
1.2.3 | 500114001020 | DN1500C40钢筋混凝土II级承插管（胶圈接口），素土压实，具体做法及要求详见图纸 | m | 1241.15
1.2.4 | 500109001003 | C25商品砼挡墙底板，含模板制作、安拆 | m3 | 735.75
1.2.5 | 500109001004 | C25商品砼挡墙墙身，含模板制作、安拆 | m3 | 940.48
1.2.6 | 500114001021 | 混凝土仿木栏杆，含相关钢筋、模板安拆等费用 | m | 150
1.2.7 | 500114001016 | 施工围堰筑、拆 | 项 | 1500
1.2.8 | 500114001017 | 施工降水、排水 | 项 | 1000
1.2.9 | 500114001018 | 施工导流 | 项 | 1000
1.2.10 | 500114001019 | 不良地基处理 | 项 | 1000
1.2.11 | 500114002003 | 污工拆除并弃运 | 项 | 2000
1.2.12 | 500114001058 | 新建涵洞面层(20cmC30商品砼面层+15cm碎石基层），具体工程量请各投标单位勘察现场自行考虑，合理报价。 | 项 | 17372.27

## 4.9 表2-9设备采购和安装工程单价汇总表
设备采购和安装工程单价汇总表
合同编号：01
工程名称：周山路东段环境治理
序号 | 项目编码 | 项目名称 | 计量单位 | 设备单价（元） | 安装工程单价（元） | 单价（元）

## 4.10 表2-10建筑工程单价费(税)率汇总表
建筑工程单价费(税)率汇总表
合同编号：01
工程名称：周山路东段环境治理
序号 | 工程类别 | 建筑工程单价费（税）率（%） |  |  |  |  | 备注
|  | 其它直接费 | 现场经费 | 间接费 | 利润 | 税金
1 | 陆上施工土方 | 1.21 | 4.44 | 5.81 | 7.46 | 9
2 | 水力冲挖施工土方 | 1.21 | 4.44 | 5.86 | 7.46 | 9
3 | 挖泥船施工土方 | 1.21 | 4.44 | 4.74 | 7.46 | 9
4 | 石方开挖工程 | 1.16 | 5.25 | 5.67 | 7.46 | 9
5 | 砂石垫层 | 1.16 | 5.25 | 5.67 | 7.46 | 9
6 | 砌砖石工程 | 1.16 | 5.25 | 5.67 | 7.46 | 9
7 | 工程防护 | 1.18 | 5.37 | 5.74 | 7.46 | 9
8 | 植物防护 | 1.18 | 4 | 3.75 | 7.46 | 9
9 | 基础工程 | 2.15 | 7.54 | 6.79 | 7.46 | 9
10 | 混凝土工程 | 2.15 | 7.54 | 6.79 | 7.46 | 9
11 | 模板工程 | 2.15 | 7.54 | 6.79 | 7.46 | 9
12 | 其他工程 | 2.15 | 7.54 | 6.79 | 7.46 | 9
13 | 独立费（建筑工程）
14 | 不取费

## 4.11 表2-11设备采购和安装工程单价费(税)率汇总表
设备采购和安装工程单价费(税)率汇总表
合同编号：01
工程名称：周山路东段环境治理
序号 | 工程类别 | 设备采购和安装工程单价费（税）率（%） | [6 empty] | 备注
|  | 运杂费 | 采购及保管费 | 其它直接费 | 现场经费 | 间接费 | 利润 | 税金
1 | 安装工程 | 5 | 0.7 | 2.64 | 40 | 45.85 | 7.46 | 9
1 | 独立费（安装工程）

## 4.12 表2-12投标人生产混凝土(砂浆)配合比材料费表
投标人生产混凝土(砂浆)配合比材料费表
合同编号：01
工程名称：周山路东段环境治理
序号 | 工程部位 | 强度等级 | 水泥强度等级 | 级配 | 碎石最大粒径（mm） | 预算材料量（kg/m3) |  |  |  |  | 单价（元/m3） | 备注
[6 empty] | 水泥 | 黄砂 | 碎石 | 外加剂 | 水
一 | 混凝土
1 | C25 混凝土 碎石最大粒径 40mm 水灰比 0.5(商品砼)(到工) |  | 42.5级 |  | 40mm | [5 empty] | 383.72
2 | C30 混凝土 碎石最大粒径 20mm 水灰比 0.45(商品砼)(到工) |  | 42.5级 |  | 20mm | [5 empty] | 393.44
二 | 砂浆
1 | M10 砂浆(干拌（混）砂浆) |  | P.C32.5级 | [7 empty] | 301.65

## 4.13 表2-13招标人供应材料价格汇总表
招标人供应材料价格汇总表
合同编号：01
工程名称：周山路东段环境治理
序号 | 材料名称 | 型号规格 | 计量单位 | 供应价（元） | 预算价（元）

## 4.14 表2-14招标人提供施工机械台时(班)费汇总表
招标人提供施工机械台时(班)费汇总表
合同编号：01
工程名称：周山路东段环境治理 | [12 empty] | 单位:元/台时(班)
序号 | 机械名称 | 型号规格 | 招标人收取的折旧费（元） | 投标人应计算的费用 | [10 empty] | 第三类费用（元） | 合计（元）
|  |  |  | 修理及替换设备费（元） | 安装拆卸费（元） | 人工工时（日） | 汽油（kg） | 柴油（kg） | 电（kWh） | 风（m3） | 水（m3） | ... |  | 小计（元）

## 4.15 表2-15投标人自行采购主要材料及水、电等预算价格汇
投标人自行采购主要材料及水、电等预算价格汇总表
合同编号：01
工程名称：周山路东段环境治理
序号 | 材料名称 | 型号规格 | 计量单位 | 预算价（元） | 备注
1 | 碎石 | 密度2.7，堆积密度1.5 | t | 138.92
2 | C25 混凝土 碎石最大粒径 40mm 水灰比 0.5(商品砼)(到工) |  | m3 | 383.72
3 | C30 混凝土 碎石最大粒径 20mm 水灰比 0.45(商品砼)(到工) |  | m3 | 393.44
4 | M10 砂浆(干拌（混）砂浆) |  | t | 301.65
5 | 板枋材 | 三等、枕木 | m3 | 1113
6 | 竹胶板 |  | m2 | 48.8
7 | 镀锌铁丝 | 20# | kg | 4.71
8 | 铁钉 | 综合 | kg | 5.57
9 | 铁件、预埋铁件 | 经过加工的板、型钢 | kg | 5.83
10 | 零星卡具 |  | kg | 3.95
11 | 钢模支撑 |  | kg | 4.37
12 | 扣件 |  | 只 | 4.97
13 | 沥青 |  | kg | 3.97
14 | 烟煤 |  | kg | 0.69
15 | 木柴 |  | kg | 0.53
16 | 水 |  | m3 | 5.29
17 | 草袋 |  | 只 | 1.33
18 | C40钢筋混凝土II级承插管 | DN1500 | m | 973.27

## 4.16 表2-16投标人自备施工机械台时（班）费汇总表
投标人自备施工机械台时（班）费汇总表
合同编号：01
工程名称：周山路东段环境治理 | [12 empty] | 单位:元/台时(班)
序号 | 机械名称 | 型号规格 | 第一类费用(元) |  |  |  | 第二类费用(元) | [7 empty] | 第三类费用(元) | 合计（元）
|  |  | 折旧费 | 修理及替换设备费 | 安装拆卸费 | 小计 | 人工工时（日） | 汽油（kg） | 柴油（kg） | 电（kWh） | 风（m3） | 水（m3） |  | 小计（元）
一 | 台时
1 | 单斗挖掘机 液压1.0m3 |  | 30.98 | 22.94 | 2.18 | 56.1 | 0.3375 |  | 14.9 |  |  |  |  | 136.376 |  | 192.48
2 | 自卸汽车 载重8.0t 柴油型 |  | 19.64 | 12.21 |  | 31.85 | 0.1625 |  | 10.2 |  |  |  |  | 88.478 | 0.8 | 121.13
3 | 推土机 功率59kW |  | 9.39 | 11.73 | 0.49 | 21.61 | 0.3 |  | 8.4 |  |  |  |  | 84.696 |  | 106.31
4 | 电动打夯机 2.8kW |  | 0.18 | 1.11 |  | 1.29 | 0.25 |  |  | 1.87 |  |  |  | 19.0903 |  | 20.38
5 | 胶轮车 |  | 0.23 | 0.58 |  | 0.81 | [9 empty] | 0.81
6 | 其他机械费 | [14 empty] | 1.61
7 | 振捣器 插入式 功率2.2kW |  | 0.47 | 1.68 |  | 2.15 |  |  |  | 1.7 |  |  |  | 1.173 |  | 3.32
8 | 机动翻斗车 载重1.0t |  | 1.06 | 1.1 |  | 2.16 | 0.1625 |  | 1.5 |  |  |  |  | 22.88 |  | 25.04
9 | 圆盘锯 MJ106 |  | 0.35 | 1.05 | 0.05 | 1.45 | 0.3 |  |  | 7.1 |  |  |  | 26.259 |  | 27.71
10 | 汽车起重机 起重量5.0t 汽油型 |  | 11.23 | 11.19 |  | 22.42 | 0.3375 | 5.8 | [5 empty] | 77.158 | 0.87 | 100.45
11 | 压路机 内燃12～15t |  | 8.8 | 15.57 |  | 24.37 | 0.3 |  | 6.5 |  |  |  |  | 70.37 |  | 94.74
12 | 混凝土搅拌机 出料0.4m3 |  | 2.86 | 4.81 | 1.07 | 8.74 | 0.1625 |  |  | 8.6 |  |  |  | 17.504 |  | 26.24
13 | 振捣器 平板式 功率2.2kW |  | 0.37 | 1.12 |  | 1.49 |  |  |  | 1.7 |  |  |  | 1.173 |  | 2.66
14 | 平板挂车 载重40t |  | 16.7 | 11.99 |  | 28.69 | [9 empty] | 28.69
15 | 汽车拖车头 牵引量40t |  | 35.06 | 21.94 |  | 57 | 0.3375 |  | 10.9 |  |  |  |  | 106.216 | 2.51 | 165.73
二 | 台班

## 4.17 表2-20人工费单价汇总表
人工费单价汇总表
合同编号：01
工程名称：周山路东段环境治理
序号 | 类别 | 计量单位 | 预算价（元） | 备注
1 | 主体工程
| 工长 | 工时 | 11.55
| 高级工 | 工时 | 10.67
| 中级工 | 工时 | 8.9
| 初级工 | 工时 | 6.13
2 | 零星工程

## 5.1 表2-1工程项目总价表（二位小数）
工程项目总价表
合同编号：01
工程名称：桥涵建设
序号 | 分类工程编码 | 工程项目名称 | 金额（元）
一 |  | 建筑工程分类分项工程量清单项目 | 402369.80
1 | 50 | 沭阳县新河镇农村人居环境整治综合提升奖补资金河道整治、桥涵建设项目 | 402369.80
1.1 | 一 | 桥涵建设 | 402369.80
1.1.1 | (一) | 新建6*8m桥涵，共计3座 | 402369.80
二 |  | 设备采购和安装工程分类分项工程量清单项目
三 |  | 措施项目 | 21261.49
四 |  | 其他项目
五 |  | 零星工作项目
|  | 合计 | 423631.29

## 5.2 表2-2建筑工程分类分项工程量清单计价表
建筑工程分类分项工程量清单计价表
合同编号：01
工程名称：桥涵建设
序号 | 项目编码 | 项目名称 | 计量 单位 | 工程 数量 | 单价 （元） | 合价 （元） | 主要技术 条款编码
1 | 50 | 沭阳县新河镇农村人居环境整治综合提升奖补资金河道整治、桥涵建设项目 |  | 1 |  | 402369.8
1.1 | 一 | 桥涵建设 |  | 1 |  | 402369.8
1.1.1 | (一) | 新建6*8m桥涵，共计3座 |  | 1 |  | 402369.8
1.1.1.1 | 500101002003 | 土方开挖(含清淤、人工开挖保护层) | m3 | 737.46 | 5.08 | 3746.3
1.1.1.2 | 500103001003 | 土方回填压实、压实度满足设计要求，具体详见图纸 | m3 | 453.04 | 9.68 | 4385.43
1.1.1.3 | 500109001006 | C25商品砼桥台基础，含模板制作、安拆，具体详见图纸 | m3 | 100.41 | 735.75 | 73876.66
1.1.1.4 | 500109001007 | C25商品砼桥台，含模板制作、安拆，具体详见图纸 | m3 | 202.47 | 795.39 | 161042.61
1.1.1.5 | 500109001008 | C30商品砼台帽，含模板制作、安拆，具体详见图纸 | m3 | 6.55 | 975.29 | 6388.15
1.1.1.6 | 500109001009 | C30商品砼板梁，含模板制作、安拆，具体详见图纸 | m3 | 23.04 | 1044.67 | 24069.2
1.1.1.7 | 500114001022 | 搭板(C30商品砼200mm+1:1砂石垫层300mm)，具体详见图纸 | m2 | 135 | 221.37 | 29884.95
1.1.1.8 | 500111001001 | 钢筋加工及安装，具体详见图纸 | t | 5.309 | 5761.27 | 30586.58
1.1.1.9 | 500114001023 | 石材防护栏杆，具体详见图纸 | m | 50.82 | 800 | 40656
1.1.1.10 | 500114001025 | 填充伸缩及板梁下设20mm厚橡胶板，具体详见图纸 | 项 | 1 | 2914.14 | 2914.14
1.1.1.11 | 500114001026 | 相同材质及不同材质分缝处均设2cm厚低发泡聚乙烯泡沫板，具体详见图纸 | 项 | 1 | 3719.78 | 3719.78
1.1.1.12 | 500114001027 | 排水孔DN75PVC管，具体详见图纸 | 个 | 12 | 5 | 60
1.1.1.13 | 500114001028 | 白色花岗岩桥铭牌，具体详见图纸 | 个 | 3 | 500 | 1500
1.1.1.14 | 500114001029 | 标识牌，具体详见图纸 | 个 | 3 | 80 | 240
1.1.1.15 | 500114001030 | 标志牌（含基础），具体详见图纸 | 个 | 6 | 800 | 4800
1.1.1.16 | 500114001031 | 施工围堰筑、拆 | 项 | 1 | 1500 | 1500
1.1.1.17 | 500114001032 | 施工降水、排水 | 项 | 1 | 1500 | 1500
1.1.1.18 | 500114001033 | 施工导流 | 项 | 1 | 6000 | 6000
1.1.1.19 | 500114001034 | 不良地基处理 | 项 | 1 | 4000 | 4000
1.1.1.20 | 500114002001 | 污工拆除并弃运 | 项 | 1 | 1500 | 1500
|  | 合计 |  |  |  | 402369.80

## 5.3 表2-3设备采购和安装工程分类分项工程量清单计价表
设备采购和安装工程分类分项工程量清单计价表
合同编号：01
工程名称：桥涵建设
序号 | 项目编码 | 项目名称 | 计量单位 | 工程数量 | 单价（元） |  |  | 合价（元） |  |  | 主要技术条款编码
[5 empty] | 设备单价 | 安装工程单价 | 小计 | 设备合价 | 安装工程合价 | 合计
合计

## 5.4 表2-4措施项目清单计价表
措施项目清单计价表
合同编号：01
工程名称：桥涵建设
序号 | 项目名称 | 金额（元）
1 | 环境保护措施 | 1207.11
2 | 安全文明措施(不低于10059.25元) | 10059.25
3 | 临时工程 | 1609.48
4 | 交通工程 | 1207.11
5 | 保险费 | 1207.11
6 | 施工企业进退场费 | 2000
7 | 大型施工设备安拆费 | 3971.43
| 合计 | 21261.49

## 5.5 表2-5其他项目清单计价表
其他项目清单计价表
合同编号：01
工程名称：桥涵建设
序号 | 项目名称 | 金额（元） | 备注
1 | 预留金
合计

## 5.6 表2-6零星工作项目计价表
零星工作项目计价表
合同编号：01
工程名称：桥涵建设
序号 | 名称 | 型号规格 | 计量单位 | 暂定数量 | 单价(元) | 合价(元) | 备注
1 | 人工
人工小计
2 | 材料
材料小计
3 | 机械
机械小计
合计

## 5.7 表2-7措施项目报价分解表
环境保护措施措施项目报价分解表
合同编号：01
工程名称：桥涵建设 |  |  |  |  | 第1页 共7页
序号 | 工作内容 |  | 计量单位 | 工程数量 |  | 单价（元） | 合价（元）
1 | 环境保护措施 |  | 项 | 1 |  | 1207.11 | 1207.11
| 合计 | [5 empty] | 1207.11
|  | 法定代表人(或委托代理人) |  |  |  |  | （签字）
安全文明措施(不低于10059.25元)措施项目报价分解表
合同编号：01
工程名称：桥涵建设 |  |  |  |  | 第2页 共7页
序号 | 工作内容 |  | 计量单位 | 工程数量 |  | 单价（元） | 合价（元）
1 | 安全文明措施(不低于10059.25元) |  | 项 | 1 |  | 10059.25 | 10059.25
| 合计 | [5 empty] | 10059.25
|  | 法定代表人(或委托代理人) |  |  |  |  | （签字）
临时工程措施项目报价分解表
合同编号：01
工程名称：桥涵建设 |  |  |  |  | 第3页 共7页
序号 | 工作内容 |  | 计量单位 | 工程数量 |  | 单价（元） | 合价（元）
1 | 临时工程 |  | 项 | 1 |  | 1609.48 | 1609.48
| 合计 | [5 empty] | 1609.48
|  | 法定代表人(或委托代理人) |  |  |  |  | （签字）
交通工程措施项目报价分解表
合同编号：01
工程名称：桥涵建设 |  |  |  |  | 第4页 共7页
序号 | 工作内容 |  | 计量单位 | 工程数量 |  | 单价（元） | 合价（元）
1 | 交通工程 |  | 项 | 1 |  | 1207.11 | 1207.11
| 合计 | [5 empty] | 1207.11
|  | 法定代表人(或委托代理人) |  |  |  |  | （签字）
保险费措施项目报价分解表
合同编号：01
工程名称：桥涵建设 |  |  |  |  | 第5页 共7页
序号 | 工作内容 |  | 计量单位 | 工程数量 |  | 单价（元） | 合价（元）
1 | 保险费 |  | 项 | 1 |  | 1207.11 | 1207.11
| 合计 | [5 empty] | 1207.11
|  | 法定代表人(或委托代理人) |  |  |  |  | （签字）
施工企业进退场费措施项目报价分解表
合同编号：01
工程名称：桥涵建设 |  |  |  |  | 第6页 共7页
序号 | 工作内容 |  | 计量单位 | 工程数量 |  | 单价（元） | 合价（元）
1 | 施工企业进退场费 |  | 项 | 1 |  | 2000.00 | 2000
1.1 | 施工企业进退场费 |  | 项 | 1.0000 |  | 2000.00 | 2000
| 合计 | [5 empty] | 2000
|  | 法定代表人(或委托代理人) |  |  |  |  | （签字）
大型施工设备安拆费措施项目报价分解表
合同编号：01
工程名称：桥涵建设 |  |  |  |  | 第7页 共7页
序号 | 工作内容 |  | 计量单位 | 工程数量 |  | 单价（元） | 合价（元）
1 | 大型施工设备安拆费 |  | 项 | 1 |  | 3971.43 | 3971.43
1.1 | 挖掘机 液压1.0m3 场外运输费用 |  | 台 | 1.0000 |  | 3971.43 | 3971.43
| 合计 | [5 empty] | 3971.43
|  | 法定代表人(或委托代理人) |  |  |  |  | （签字）

## 5.8 表2-8建筑工程单价汇总表
建筑工程单价汇总表
合同编号：01
工程名称：桥涵建设
序号 | 项目编码 | 项目名称 | 计量单位 | 单价（元）
1 | 一 | 桥涵建设
1.1 | (一) | 新建6*8m桥涵，共计3座
1.1.1 | 500101002003 | 土方开挖(含清淤、人工开挖保护层) | m3 | 5.08
1.1.2 | 500103001003 | 土方回填压实、压实度满足设计要求，具体详见图纸 | m3 | 9.68
1.1.3 | 500109001006 | C25商品砼桥台基础，含模板制作、安拆，具体详见图纸 | m3 | 735.75
1.1.4 | 500109001007 | C25商品砼桥台，含模板制作、安拆，具体详见图纸 | m3 | 795.39
1.1.5 | 500109001008 | C30商品砼台帽，含模板制作、安拆，具体详见图纸 | m3 | 975.29
1.1.6 | 500109001009 | C30商品砼板梁，含模板制作、安拆，具体详见图纸 | m3 | 1044.67
1.1.7 | 500114001022 | 搭板(C30商品砼200mm+1:1砂石垫层300mm)，具体详见图纸 | m2 | 221.37
1.1.8 | 500111001001 | 钢筋加工及安装，具体详见图纸 | t | 5761.27
1.1.9 | 500114001023 | 石材防护栏杆，具体详见图纸 | m | 800
1.1.10 | 500114001025 | 填充伸缩及板梁下设20mm厚橡胶板，具体详见图纸 | 项 | 2914.14
1.1.11 | 500114001026 | 相同材质及不同材质分缝处均设2cm厚低发泡聚乙烯泡沫板，具体详见图纸 | 项 | 3719.78
1.1.12 | 500114001027 | 排水孔DN75PVC管，具体详见图纸 | 个 | 5
1.1.13 | 500114001028 | 白色花岗岩桥铭牌，具体详见图纸 | 个 | 500
1.1.14 | 500114001029 | 标识牌，具体详见图纸 | 个 | 80
1.1.15 | 500114001030 | 标志牌（含基础），具体详见图纸 | 个 | 800
1.1.16 | 500114001031 | 施工围堰筑、拆 | 项 | 1500
1.1.17 | 500114001032 | 施工降水、排水 | 项 | 1500
1.1.18 | 500114001033 | 施工导流 | 项 | 6000
1.1.19 | 500114001034 | 不良地基处理 | 项 | 4000
1.1.20 | 500114002001 | 污工拆除并弃运 | 项 | 1500

## 5.9 表2-9设备采购和安装工程单价汇总表
设备采购和安装工程单价汇总表
合同编号：01
工程名称：桥涵建设
序号 | 项目编码 | 项目名称 | 计量单位 | 设备单价（元） | 安装工程单价（元） | 单价（元）

## 5.10 表2-10建筑工程单价费(税)率汇总表
建筑工程单价费(税)率汇总表
合同编号：01
工程名称：桥涵建设
序号 | 工程类别 | 建筑工程单价费（税）率（%） |  |  |  |  | 备注
|  | 其它直接费 | 现场经费 | 间接费 | 利润 | 税金
1 | 陆上施工土方 | 1.21 | 4.44 | 5.81 | 7.46 | 9
2 | 水力冲挖施工土方 | 1.21 | 4.44 | 5.86 | 7.46 | 9
3 | 挖泥船施工土方 | 1.21 | 4.44 | 4.74 | 7.46 | 9
4 | 石方开挖工程 | 1.16 | 5.25 | 5.67 | 7.46 | 9
5 | 砂石垫层 | 1.16 | 5.25 | 5.67 | 7.46 | 9
6 | 砌砖石工程 | 1.16 | 5.25 | 5.67 | 7.46 | 9
7 | 工程防护 | 1.18 | 5.37 | 5.74 | 7.46 | 9
8 | 植物防护 | 1.18 | 4 | 3.75 | 7.46 | 9
9 | 基础工程 | 2.15 | 7.54 | 6.79 | 7.46 | 9
10 | 混凝土工程 | 2.15 | 7.54 | 6.79 | 7.46 | 9
11 | 模板工程 | 2.15 | 7.54 | 6.79 | 7.46 | 9
12 | 其他工程 | 2.15 | 7.54 | 6.79 | 7.46 | 9
13 | 独立费（建筑工程）
14 | 不取费

## 5.11 表2-11设备采购和安装工程单价费(税)率汇总表
设备采购和安装工程单价费(税)率汇总表
合同编号：01
工程名称：桥涵建设
序号 | 工程类别 | 设备采购和安装工程单价费（税）率（%） | [6 empty] | 备注
|  | 运杂费 | 采购及保管费 | 其它直接费 | 现场经费 | 间接费 | 利润 | 税金
1 | 安装工程 | 5 | 0.7 | 2.64 | 40 | 45.85 | 7.46 | 9
1 | 独立费（安装工程）

## 5.12 表2-12投标人生产混凝土(砂浆)配合比材料费表
投标人生产混凝土(砂浆)配合比材料费表
合同编号：01
工程名称：桥涵建设
序号 | 工程部位 | 强度等级 | 水泥强度等级 | 级配 | 碎石最大粒径（mm） | 预算材料量（kg/m3) |  |  |  |  | 单价（元/m3） | 备注
[6 empty] | 水泥 | 黄砂 | 碎石 | 外加剂 | 水
一 | 混凝土
1 | C25 混凝土 碎石最大粒径 40mm 水灰比 0.5(商品砼)(到工) |  | 42.5级 |  | 40mm | [5 empty] | 383.72
2 | C30 混凝土 碎石最大粒径 20mm 水灰比 0.45(商品砼)(到工) |  | 42.5级 |  | 20mm | [5 empty] | 393.44
二 | 砂浆

## 5.13 表2-13招标人供应材料价格汇总表
招标人供应材料价格汇总表
合同编号：01
工程名称：桥涵建设
序号 | 材料名称 | 型号规格 | 计量单位 | 供应价（元） | 预算价（元）

## 5.14 表2-14招标人提供施工机械台时(班)费汇总表
招标人提供施工机械台时(班)费汇总表
合同编号：01
工程名称：桥涵建设 | [12 empty] | 单位:元/台时(班)
序号 | 机械名称 | 型号规格 | 招标人收取的折旧费（元） | 投标人应计算的费用 | [10 empty] | 第三类费用（元） | 合计（元）
|  |  |  | 修理及替换设备费（元） | 安装拆卸费（元） | 人工工时（日） | 汽油（kg） | 柴油（kg） | 电（kWh） | 风（m3） | 水（m3） | ... |  | 小计（元）

## 5.15 表2-15投标人自行采购主要材料及水、电等预算价格汇
投标人自行采购主要材料及水、电等预算价格汇总表
合同编号：01
工程名称：桥涵建设
序号 | 材料名称 | 型号规格 | 计量单位 | 预算价（元） | 备注
1 | 碎石 | 密度2.7，堆积密度1.5 | t | 138.92
2 | C25 混凝土 碎石最大粒径 40mm 水灰比 0.5(商品砼)(到工) |  | m3 | 383.72
3 | C30 混凝土 碎石最大粒径 20mm 水灰比 0.45(商品砼)(到工) |  | m3 | 393.44
4 | 板枋材 | 三等、枕木 | m3 | 1113
5 | 竹胶板 |  | m2 | 48.8
6 | 钢筋、缆风元钢 |  | kg | 3.327
7 | 镀锌铁丝 | 20# | kg | 4.71
8 | 铁钉 | 综合 | kg | 5.57
9 | 铁件、预埋铁件 | 经过加工的板、型钢 | kg | 5.83
10 | 零星卡具 |  | kg | 3.95
11 | 钢模支撑 |  | kg | 4.37
12 | 扣件 |  | 只 | 4.97
13 | 电焊条 | Φ4mm | kg | 5.15
14 | 沥青 |  | kg | 3.97
15 | 烟煤 |  | kg | 0.69
16 | 木柴 |  | kg | 0.53
17 | 水 |  | m3 | 5.29
18 | 草袋 |  | 只 | 1.33
19 | 聚乙烯泡沫板 | δ20mm | m2 | 111.09
20 | 标识牌，具体详见图纸中的材料费 |  | 个 | 80
21 | 标志牌（含基础），具体详见图纸中的材料费 |  | 个 | 800

## 5.16 表2-16投标人自备施工机械台时（班）费汇总表
投标人自备施工机械台时（班）费汇总表
合同编号：01
工程名称：桥涵建设 | [12 empty] | 单位:元/台时(班)
序号 | 机械名称 | 型号规格 | 第一类费用(元) |  |  |  | 第二类费用(元) | [7 empty] | 第三类费用(元) | 合计（元）
|  |  | 折旧费 | 修理及替换设备费 | 安装拆卸费 | 小计 | 人工工时（日） | 汽油（kg） | 柴油（kg） | 电（kWh） | 风（m3） | 水（m3） |  | 小计（元）
一 | 台时
1 | 单斗挖掘机 液压1.0m3 |  | 30.98 | 22.94 | 2.18 | 56.1 | 0.3375 |  | 14.9 |  |  |  |  | 136.376 |  | 192.48
2 | 电动打夯机 2.8kW |  | 0.18 | 1.11 |  | 1.29 | 0.25 |  |  | 1.87 |  |  |  | 19.0903 |  | 20.38
3 | 振捣器 插入式 功率2.2kW |  | 0.47 | 1.68 |  | 2.15 |  |  |  | 1.7 |  |  |  | 1.173 |  | 3.32
4 | 机动翻斗车 载重1.0t |  | 1.06 | 1.1 |  | 2.16 | 0.1625 |  | 1.5 |  |  |  |  | 22.88 |  | 25.04
5 | 圆盘锯 MJ106 |  | 0.35 | 1.05 | 0.05 | 1.45 | 0.3 |  |  | 7.1 |  |  |  | 26.259 |  | 27.71
6 | 汽车起重机 起重量5.0t 汽油型 |  | 11.23 | 11.19 |  | 22.42 | 0.3375 | 5.8 | [5 empty] | 77.158 | 0.87 | 100.45
7 | 风（砂）水枪 耗风量6.0m3/min |  | 0.21 | 0.38 |  | 0.59 |  |  |  |  | 202.5 | 4.1 |  | 48.014 |  | 48.6
8 | 压路机 内燃12～15t |  | 8.8 | 15.57 |  | 24.37 | 0.3 |  | 6.5 |  |  |  |  | 70.37 |  | 94.74
9 | 混凝土搅拌机 出料0.4m3 |  | 2.86 | 4.81 | 1.07 | 8.74 | 0.1625 |  |  | 8.6 |  |  |  | 17.504 |  | 26.24
10 | 振捣器 平板式 功率2.2kW |  | 0.37 | 1.12 |  | 1.49 |  |  |  | 1.7 |  |  |  | 1.173 |  | 2.66
11 | 胶轮车 |  | 0.23 | 0.58 |  | 0.81 | [9 empty] | 0.81
12 | 卷扬机 起重量5.0t 单筒慢速 |  | 2.58 | 1.05 | 0.05 | 3.68 | 0.1625 |  |  | 7.9 |  |  |  | 17.021 |  | 20.7
13 | 电焊机 交流 25～30kVA |  | 0.29 | 0.27 | 0.09 | 0.65 |  |  |  | 14.5 |  |  |  | 10.005 |  | 10.66
14 | 对焊机 电阻型 75kVA |  | 0.82 | 2 | 0.45 | 3.27 | 0.1625 |  |  | 36.7 |  |  |  | 36.893 |  | 40.16
15 | 钢筋弯曲机 Φ6～40mm |  | 0.46 | 1.31 | 0.24 | 2.01 | 0.1625 |  |  | 6 |  |  |  | 15.71 |  | 17.72
16 | 钢筋切断机 功率7.0kW |  | 0.65 | 1.02 | 0.18 | 1.85 | 0.1625 |  |  | 6 |  |  |  | 15.71 |  | 17.56
17 | 平板挂车 载重40t |  | 16.7 | 11.99 |  | 28.69 | [9 empty] | 28.69
18 | 汽车拖车头 牵引量40t |  | 35.06 | 21.94 |  | 57 | 0.3375 |  | 10.9 |  |  |  |  | 106.216 | 2.51 | 165.73
二 | 台班

## 5.17 表2-20人工费单价汇总表
人工费单价汇总表
合同编号：01
工程名称：桥涵建设
序号 | 类别 | 计量单位 | 预算价（元） | 备注
1 | 主体工程
| 工长 | 工时 | 11.55
| 高级工 | 工时 | 10.67
| 中级工 | 工时 | 8.9
| 初级工 | 工时 | 6.13
2 | 零星工程

## 6.1 表2-1工程项目总价表（二位小数）
工程项目总价表
合同编号：01
工程名称：沙滩大沟内部排水设施
序号 | 分类工程编码 | 工程项目名称 | 金额（元）
一 |  | 建筑工程分类分项工程量清单项目 | 505165.91
1 | 50 | 沭阳县新河镇农村人居环境整治综合提升奖补资金河道整治、桥涵建设项目 | 505165.91
1.1 | 一 | 沙滩大沟内部排水设施 | 505165.91
1.1.1 | (一) | 排水明沟 | 466017.68
1.1.2 | (二) | 混凝土现浇排水槽 | 39148.23
二 |  | 设备采购和安装工程分类分项工程量清单项目
三 |  | 措施项目 | 25167.74
四 |  | 其他项目
五 |  | 零星工作项目
|  | 合计 | 530333.65

## 6.2 表2-2建筑工程分类分项工程量清单计价表
建筑工程分类分项工程量清单计价表
合同编号：01
工程名称：沙滩大沟内部排水设施
序号 | 项目编码 | 项目名称 | 计量 单位 | 工程 数量 | 单价 （元） | 合价 （元） | 主要技术 条款编码
1 | 50 | 沭阳县新河镇农村人居环境整治综合提升奖补资金河道整治、桥涵建设项目 |  | 1 |  | 505165.91
1.1 | 一 | 沙滩大沟内部排水设施 |  | 1 |  | 505165.91
1.1.1 | (一) | 排水明沟 |  | 1 |  | 466017.68
1.1.1.1 | 500101002004 | 土方开挖(含清淤、人工开挖保护层)，清理障碍物 | m3 | 1602.72 | 5.08 | 8141.82
1.1.1.2 | 500103001004 | 土方回填压实、压实度满足设计要求，多余土方外运，具体详见图纸 | m3 | 572.4 | 9.68 | 5540.83
1.1.1.3 | 500109001011 | C25砼底板，含相关模板安拆等费用，具体详见图纸 | m3 | 190.8 | 729.07 | 139106.56
1.1.1.4 | 500114001035 | MU15标准砖240mm厚、M15砂浆砌筑及抹面，具体详见图纸 | m3 | 305.28 | 484.37 | 147868.47
1.1.1.5 | 500109001012 | 600*780铸铁箅，具体详见图纸 | m | 1060 | 156 | 165360
1.1.2 | (二) | 混凝土现浇排水槽 |  | 1 |  | 39148.23
1.1.2.1 | 500101002007 | 土方开挖(含清淤、人工开挖保护层)，清理障碍物 | m3 | 136.08 | 30.93 | 4208.95
1.1.2.2 | 500103001007 | 土方回填压实、压实度满足设计要求，多余土方外运，具体详见图纸 | m3 | 48.6 | 9.68 | 470.45
1.1.2.3 | 500109001019 | C25砼底板，含相关模板安拆等费用，具体详见图纸 | m3 | 10.8 | 729.07 | 7873.96
1.1.2.4 | 500114001059 | MU15标准砖240mm厚、M15砂浆砌筑及抹面，具体详见图纸 | m3 | 25.92 | 484.37 | 12554.87
1.1.2.5 | 500109001020 | 600*780铸铁箅，具体详见图纸 | m | 90 | 156 | 14040
|  | 合计 |  |  |  | 505165.91

## 6.3 表2-3设备采购和安装工程分类分项工程量清单计价表
设备采购和安装工程分类分项工程量清单计价表
合同编号：01
工程名称：沙滩大沟内部排水设施
序号 | 项目编码 | 项目名称 | 计量单位 | 工程数量 | 单价（元） |  |  | 合价（元） |  |  | 主要技术条款编码
[5 empty] | 设备单价 | 安装工程单价 | 小计 | 设备合价 | 安装工程合价 | 合计
合计

## 6.4 表2-4措施项目清单计价表
措施项目清单计价表
合同编号：01
工程名称：沙滩大沟内部排水设施
序号 | 项目名称 | 金额（元）
1 | 环境保护措施 | 1515.5
2 | 安全文明措施(不低于12629.15元) | 12629.15
3 | 临时工程 | 2020.66
4 | 交通工程 | 1515.5
5 | 保险费 | 1515.5
6 | 施工企业进退场费 | 2000
7 | 大型施工设备安拆费 | 3971.43
| 合计 | 25167.74

## 6.5 表2-5其他项目清单计价表
其他项目清单计价表
合同编号：01
工程名称：沙滩大沟内部排水设施
序号 | 项目名称 | 金额（元） | 备注
1 | 预留金
合计

## 6.6 表2-6零星工作项目计价表
零星工作项目计价表
合同编号：01
工程名称：沙滩大沟内部排水设施
序号 | 名称 | 型号规格 | 计量单位 | 暂定数量 | 单价(元) | 合价(元) | 备注
1 | 人工
人工小计
2 | 材料
材料小计
3 | 机械
机械小计
合计

## 6.7 表2-7措施项目报价分解表
环境保护措施措施项目报价分解表
合同编号：01
工程名称：沙滩大沟内部排水设施 |  |  |  |  | 第1页 共7页
序号 | 工作内容 |  | 计量单位 | 工程数量 |  | 单价（元） | 合价（元）
1 | 环境保护措施 |  | 项 | 1 |  | 1515.50 | 1515.5
| 合计 | [5 empty] | 1515.5
|  | 法定代表人(或委托代理人) |  |  |  |  | （签字）
安全文明措施(不低于12629.15元)措施项目报价分解表
合同编号：01
工程名称：沙滩大沟内部排水设施 |  |  |  |  | 第2页 共7页
序号 | 工作内容 |  | 计量单位 | 工程数量 |  | 单价（元） | 合价（元）
1 | 安全文明措施(不低于12629.15元) |  | 项 | 1 |  | 12629.15 | 12629.15
| 合计 | [5 empty] | 12629.15
|  | 法定代表人(或委托代理人) |  |  |  |  | （签字）
临时工程措施项目报价分解表
合同编号：01
工程名称：沙滩大沟内部排水设施 |  |  |  |  | 第3页 共7页
序号 | 工作内容 |  | 计量单位 | 工程数量 |  | 单价（元） | 合价（元）
1 | 临时工程 |  | 项 | 1 |  | 2020.66 | 2020.66
| 合计 | [5 empty] | 2020.66
|  | 法定代表人(或委托代理人) |  |  |  |  | （签字）
交通工程措施项目报价分解表
合同编号：01
工程名称：沙滩大沟内部排水设施 |  |  |  |  | 第4页 共7页
序号 | 工作内容 |  | 计量单位 | 工程数量 |  | 单价（元） | 合价（元）
1 | 交通工程 |  | 项 | 1 |  | 1515.50 | 1515.5
| 合计 | [5 empty] | 1515.5
|  | 法定代表人(或委托代理人) |  |  |  |  | （签字）
保险费措施项目报价分解表
合同编号：01
工程名称：沙滩大沟内部排水设施 |  |  |  |  | 第5页 共7页
序号 | 工作内容 |  | 计量单位 | 工程数量 |  | 单价（元） | 合价（元）
1 | 保险费 |  | 项 | 1 |  | 1515.50 | 1515.5
| 合计 | [5 empty] | 1515.5
|  | 法定代表人(或委托代理人) |  |  |  |  | （签字）
施工企业进退场费措施项目报价分解表
合同编号：01
工程名称：沙滩大沟内部排水设施 |  |  |  |  | 第6页 共7页
序号 | 工作内容 |  | 计量单位 | 工程数量 |  | 单价（元） | 合价（元）
1 | 施工企业进退场费 |  | 项 | 1 |  | 2000.00 | 2000
1.1 | 施工企业进退场费 |  | 项 | 1.0000 |  | 2000.00 | 2000
| 合计 | [5 empty] | 2000
|  | 法定代表人(或委托代理人) |  |  |  |  | （签字）
大型施工设备安拆费措施项目报价分解表
合同编号：01
工程名称：沙滩大沟内部排水设施 |  |  |  |  | 第7页 共7页
序号 | 工作内容 |  | 计量单位 | 工程数量 |  | 单价（元） | 合价（元）
1 | 大型施工设备安拆费 |  | 项 | 1 |  | 3971.43 | 3971.43
1.1 | 挖掘机 液压1.0m3 场外运输费用 |  | 台 | 1.0000 |  | 3971.43 | 3971.43
| 合计 | [5 empty] | 3971.43
|  | 法定代表人(或委托代理人) |  |  |  |  | （签字）

## 6.8 表2-8建筑工程单价汇总表
建筑工程单价汇总表
合同编号：01
工程名称：沙滩大沟内部排水设施
序号 | 项目编码 | 项目名称 | 计量单位 | 单价（元）
1 | 一 | 沙滩大沟内部排水设施
1.1 | (一) | 排水明沟
1.1.1 | 500101002004 | 土方开挖(含清淤、人工开挖保护层)，清理障碍物 | m3 | 5.08
1.1.2 | 500103001004 | 土方回填压实、压实度满足设计要求，多余土方外运，具体详见图纸 | m3 | 9.68
1.1.3 | 500109001011 | C25砼底板，含相关模板安拆等费用，具体详见图纸 | m3 | 729.07
1.1.4 | 500114001035 | MU15标准砖240mm厚、M15砂浆砌筑及抹面，具体详见图纸 | m3 | 484.37
1.1.5 | 500109001012 | 600*780铸铁箅，具体详见图纸 | m | 156
1.2 | (二) | 混凝土现浇排水槽
1.2.1 | 500101002007 | 土方开挖(含清淤、人工开挖保护层)，清理障碍物 | m3 | 30.93
1.2.2 | 500103001007 | 土方回填压实、压实度满足设计要求，多余土方外运，具体详见图纸 | m3 | 9.68
1.2.3 | 500109001019 | C25砼底板，含相关模板安拆等费用，具体详见图纸 | m3 | 729.07
1.2.4 | 500114001059 | MU15标准砖240mm厚、M15砂浆砌筑及抹面，具体详见图纸 | m3 | 484.37
1.2.5 | 500109001020 | 600*780铸铁箅，具体详见图纸 | m | 156

## 6.9 表2-9设备采购和安装工程单价汇总表
设备采购和安装工程单价汇总表
合同编号：01
工程名称：沙滩大沟内部排水设施
序号 | 项目编码 | 项目名称 | 计量单位 | 设备单价（元） | 安装工程单价（元） | 单价（元）

## 6.10 表2-10建筑工程单价费(税)率汇总表
建筑工程单价费(税)率汇总表
合同编号：01
工程名称：沙滩大沟内部排水设施
序号 | 工程类别 | 建筑工程单价费（税）率（%） |  |  |  |  | 备注
|  | 其它直接费 | 现场经费 | 间接费 | 利润 | 税金
1 | 陆上施工土方 | 1.21 | 4.44 | 5.81 | 7.46 | 9
2 | 水力冲挖施工土方 | 1.21 | 4.44 | 5.86 | 7.46 | 9
3 | 挖泥船施工土方 | 1.21 | 4.44 | 4.74 | 7.46 | 9
4 | 石方开挖工程 | 1.16 | 5.25 | 5.67 | 7.46 | 9
5 | 砂石垫层 | 1.16 | 5.25 | 5.67 | 7.46 | 9
6 | 砌砖石工程 | 1.16 | 5.25 | 5.67 | 7.46 | 9
7 | 工程防护 | 1.18 | 5.37 | 5.74 | 7.46 | 9
8 | 植物防护 | 1.18 | 4 | 3.75 | 7.46 | 9
9 | 基础工程 | 2.15 | 7.54 | 6.79 | 7.46 | 9
10 | 混凝土工程 | 2.15 | 7.54 | 6.79 | 7.46 | 9
11 | 模板工程 | 2.15 | 7.54 | 6.79 | 7.46 | 9
12 | 其他工程 | 2.15 | 7.54 | 6.79 | 7.46 | 9
13 | 独立费（建筑工程）
14 | 不取费

## 6.11 表2-11设备采购和安装工程单价费(税)率汇总表
设备采购和安装工程单价费(税)率汇总表
合同编号：01
工程名称：沙滩大沟内部排水设施
序号 | 工程类别 | 设备采购和安装工程单价费（税）率（%） | [6 empty] | 备注
|  | 运杂费 | 采购及保管费 | 其它直接费 | 现场经费 | 间接费 | 利润 | 税金
1 | 安装工程 | 5 | 0.7 | 2.64 | 40 | 45.85 | 7.46 | 9
1 | 独立费（安装工程）

## 6.12 表2-12投标人生产混凝土(砂浆)配合比材料费表
投标人生产混凝土(砂浆)配合比材料费表
合同编号：01
工程名称：沙滩大沟内部排水设施
序号 | 工程部位 | 强度等级 | 水泥强度等级 | 级配 | 碎石最大粒径（mm） | 预算材料量（kg/m3) |  |  |  |  | 单价（元/m3） | 备注
[6 empty] | 水泥 | 黄砂 | 碎石 | 外加剂 | 水
一 | 混凝土
1 | C25 混凝土 碎石最大粒径 40mm 水灰比 0.5(商品砼)(到工) |  | 42.5级 |  | 40mm | [5 empty] | 383.72
二 | 砂浆
1 | M15 砂浆(干拌（混）砂浆) |  | 42.5级 | [7 empty] | 301.65

## 6.13 表2-13招标人供应材料价格汇总表
招标人供应材料价格汇总表
合同编号：01
工程名称：沙滩大沟内部排水设施
序号 | 材料名称 | 型号规格 | 计量单位 | 供应价（元） | 预算价（元）

## 6.14 表2-14招标人提供施工机械台时(班)费汇总表
招标人提供施工机械台时(班)费汇总表
合同编号：01
工程名称：沙滩大沟内部排水设施 | [12 empty] | 单位:元/台时(班)
序号 | 机械名称 | 型号规格 | 招标人收取的折旧费（元） | 投标人应计算的费用 | [10 empty] | 第三类费用（元） | 合计（元）
|  |  |  | 修理及替换设备费（元） | 安装拆卸费（元） | 人工工时（日） | 汽油（kg） | 柴油（kg） | 电（kWh） | 风（m3） | 水（m3） | ... |  | 小计（元）

## 6.15 表2-15投标人自行采购主要材料及水、电等预算价格汇
投标人自行采购主要材料及水、电等预算价格汇总表
合同编号：01
工程名称：沙滩大沟内部排水设施
序号 | 材料名称 | 型号规格 | 计量单位 | 预算价（元） | 备注
1 | 标准砖 | 甲级240×115×53mm | 千块 | 400
2 | C25 混凝土 碎石最大粒径 40mm 水灰比 0.5(商品砼)(到工) |  | m3 | 383.72
3 | M15 砂浆(干拌（混）砂浆) |  | t | 301.65
4 | 板枋材 | 三等、枕木 | m3 | 1113
5 | 竹胶板 |  | m2 | 48.8
6 | 镀锌铁丝 | 20# | kg | 4.71
7 | 铁钉 | 综合 | kg | 5.57
8 | 铁件、预埋铁件 | 经过加工的板、型钢 | kg | 5.83
9 | 零星卡具 |  | kg | 3.95
10 | 钢模支撑 |  | kg | 4.37
11 | 扣件 |  | 只 | 4.97
12 | 水 |  | m3 | 5.29
13 | 草袋 |  | 只 | 1.33

## 6.16 表2-16投标人自备施工机械台时（班）费汇总表
投标人自备施工机械台时（班）费汇总表
合同编号：01
工程名称：沙滩大沟内部排水设施 | [12 empty] | 单位:元/台时(班)
序号 | 机械名称 | 型号规格 | 第一类费用(元) |  |  |  | 第二类费用(元) | [7 empty] | 第三类费用(元) | 合计（元）
|  |  | 折旧费 | 修理及替换设备费 | 安装拆卸费 | 小计 | 人工工时（日） | 汽油（kg） | 柴油（kg） | 电（kWh） | 风（m3） | 水（m3） |  | 小计（元）
一 | 台时
1 | 单斗挖掘机 液压1.0m3 |  | 30.98 | 22.94 | 2.18 | 56.1 | 0.3375 |  | 14.9 |  |  |  |  | 136.376 |  | 192.48
2 | 电动打夯机 2.8kW |  | 0.18 | 1.11 |  | 1.29 | 0.25 |  |  | 1.87 |  |  |  | 19.0903 |  | 20.38
3 | 振捣器 插入式 功率2.2kW |  | 0.47 | 1.68 |  | 2.15 |  |  |  | 1.7 |  |  |  | 1.173 |  | 3.32
4 | 机动翻斗车 载重1.0t |  | 1.06 | 1.1 |  | 2.16 | 0.1625 |  | 1.5 |  |  |  |  | 22.88 |  | 25.04
5 | 圆盘锯 MJ106 |  | 0.35 | 1.05 | 0.05 | 1.45 | 0.3 |  |  | 7.1 |  |  |  | 26.259 |  | 27.71
6 | 汽车起重机 起重量5.0t 汽油型 |  | 11.23 | 11.19 |  | 22.42 | 0.3375 | 5.8 | [5 empty] | 77.158 | 0.87 | 100.45
7 | 灰浆搅拌机 0.4m3 |  | 0.72 | 2.05 | 0.2 | 2.97 | 0.1625 |  |  | 6.3 |  |  |  | 15.917 |  | 18.89
8 | 胶轮车 |  | 0.23 | 0.58 |  | 0.81 | [9 empty] | 0.81
9 | 其他机械费 | [14 empty] | 1.61
10 | 平板挂车 载重40t |  | 16.7 | 11.99 |  | 28.69 | [9 empty] | 28.69
11 | 汽车拖车头 牵引量40t |  | 35.06 | 21.94 |  | 57 | 0.3375 |  | 10.9 |  |  |  |  | 106.216 | 2.51 | 165.73
二 | 台班

## 6.17 表2-20人工费单价汇总表
人工费单价汇总表
合同编号：01
工程名称：沙滩大沟内部排水设施
序号 | 类别 | 计量单位 | 预算价（元） | 备注
1 | 主体工程
| 工长 | 工时 | 11.55
| 高级工 | 工时 | 10.67
| 中级工 | 工时 | 8.9
| 初级工 | 工时 | 6.13
2 | 零星工程

## 7.1 表2-1工程项目总价表（二位小数）
工程项目总价表
合同编号：01
工程名称：周龙路两侧边沟连通建设
序号 | 分类工程编码 | 工程项目名称 | 金额（元）
一 |  | 建筑工程分类分项工程量清单项目 | 489398.99
1 | 50 | 沭阳县新河镇农村人居环境整治综合提升奖补资金河道整治、桥涵建设项目 | 489398.99
1.1 | 一 | 周龙路两侧边沟连通建设 | 489398.99
1.1.1 | (一) | 周山路北侧边沟清理淤泥，整理边坡，清理杂树、杂草等 | 57846.00
1.1.2 | (二) | 周山路北侧边沟植草护坡 | 33600.00
1.1.3 | (三) | 新建DN600*6涵洞，共计6座 | 74010.64
1.1.4 | (四) | DN800排水管(暗管) | 323942.35
二 |  | 设备采购和安装工程分类分项工程量清单项目
三 |  | 措施项目 | 24568.60
四 |  | 其他项目
五 |  | 零星工作项目
|  | 合计 | 513967.59

## 7.2 表2-2建筑工程分类分项工程量清单计价表
建筑工程分类分项工程量清单计价表
合同编号：01
工程名称：周龙路两侧边沟连通建设
序号 | 项目编码 | 项目名称 | 计量 单位 | 工程 数量 | 单价 （元） | 合价 （元） | 主要技术 条款编码
1 | 50 | 沭阳县新河镇农村人居环境整治综合提升奖补资金河道整治、桥涵建设项目 |  | 1 |  | 489398.99
1.1 | 一 | 周龙路两侧边沟连通建设 |  | 1 |  | 489398.99
1.1.1 | (一) | 周山路北侧边沟清理淤泥，整理边坡，清理杂树、杂草等 |  | 1 |  | 57846
1.1.1.1 | 500104002003 | 土方开挖（含水草、杂草、垃圾及零星构筑物等），土方回填、清淤、疏浚、整坡、河道两侧堆土、场内转运土方及土方外运至建设单位指定地点等，土方堆放位置及堆放方式按照建设单位要求及相关设计，平均运距约1Km，投标人自行考虑其运距及相关施工内容等，结算不做调整 | m3 | 5600 | 10.16 | 56896
1.1.1.2 | 500114001036 | 施工围堰筑、拆 | 项 | 1 | 300 | 300
1.1.1.3 | 500114001037 | 施工降水、排水 | 项 | 1 | 300 | 300
1.1.1.4 | 500114001038 | 施工导流 | 项 | 1 | 350 | 350
1.1.2 | (二) | 周山路北侧边沟植草护坡 |  | 1 |  | 33600
1.1.2.1 | 500114001039 | 撒草籽护坡，养护周期2年，缺损即补 | m2 | 5600 | 6 | 33600
1.1.3 | (三) | 新建DN600*6涵洞，共计6座 |  | 1 |  | 74010.64
1.1.3.1 | 500101002005 | 土方开挖(含清淤、人工开挖保护层) | m3 | 195.84 | 5.08 | 994.87
1.1.3.2 | 500103001005 | 土方回填压实、压实度满足设计要求，具体详见图纸 | m3 | 140.6 | 9.68 | 1361.01
1.1.3.3 | 500109001013 | C25商品砼管道基础、抗肩(含粗砂），含模板制作、安拆 | m3 | 4.75 | 671.11 | 3187.77
1.1.3.4 | 500114001040 | DN600C35钢筋混凝土II级承插管（胶圈接口），具体做法及要求详见图纸 | m | 36 | 218.14 | 7853.04
1.1.3.5 | 500109001014 | C25商品砼挡墙底板，含模板制作、安拆 | m3 | 12.96 | 735.78 | 9535.71
1.1.3.6 | 500109001015 | C25商品砼挡墙墙身，含模板制作、安拆 | m3 | 27.36 | 940.48 | 25731.53
1.1.3.7 | 500114001042 | 施工围堰筑、拆 | 项 | 1 | 1500 | 1500
1.1.3.8 | 500114001043 | 施工降水、排水 | 项 | 1 | 1000 | 1000
1.1.3.9 | 500114001044 | 施工导流 | 项 | 1 | 1000 | 1000
1.1.3.10 | 500114001045 | 不良地基处理 | 项 | 1 | 1000 | 1000
1.1.3.11 | 500114001046 | 拆运混凝土路并恢复及新建砼路面(20cmC30商品砼面层+15cm碎石基层），具体工程量请各投标单位勘察现场自行考虑，合理报价。 | 项 | 1 | 20846.71 | 20846.71
1.1.4 | (四) | DN800排水管(暗管) |  | 1 |  | 323942.35
1.1.4.1 | 500101002006 | 土方开挖(含清淤、人工开挖保护层) | m3 | 1064.56 | 5.08 | 5407.96
1.1.4.2 | 500103001006 | 土方回填压实、压实度满足设计要求，具体详见图纸 | m3 | 702.02 | 9.68 | 6795.55
1.1.4.3 | 500109001018 | C25商品砼管道基础、抗肩(含粗砂），含模板制作、安拆 | m3 | 60 | 671.02 | 40261.2
1.1.4.4 | 500114001056 | DN800C35钢筋混凝土II级承插管（胶圈接口），具体做法及要求详见图纸 | m | 400 | 336.77 | 134708
1.1.4.5 | 500114001060 | DN800C35钢筋混凝土II级承插管（胶圈接口）拖拉管施工，具体详见图纸 | m | 50 | 1200 | 60000
1.1.4.6 | 500114001055 | DN600C35钢筋混凝土II级承插管（胶圈接口），具体做法及要求详见图纸 | m | 28 | 218.14 | 6107.92
1.1.4.7 | 500114001049 | φ1250mm雨水检查井(落底式)，做法详见《给水排水图集》130页次做法 | 座 | 14 | 3000 | 42000
1.1.4.8 | 500109001016 | C25商品砼挡墙底板，含模板制作、安拆 | m3 | 3.32 | 735.66 | 2442.39
1.1.4.9 | 500109001017 | C25商品砼挡墙墙身，含模板制作、安拆 | m3 | 8.45 | 940.48 | 7947.06
1.1.4.10 | 500114001050 | 施工围堰筑、拆 | 项 | 1 | 300 | 300
1.1.4.11 | 500114001051 | 施工降水、排水 | 项 | 1 | 200 | 200
1.1.4.12 | 500114001052 | 施工导流 | 项 | 1 | 200 | 200
1.1.4.13 | 500114001053 | 不良地基处理 | 项 | 1 | 200 | 200
1.1.4.14 | 500114001054 | 拆运混凝土路并恢复砼路面(20cmC30商品砼面层+15cm碎石基层），具体工程量请各投标单位勘察现场自行考虑，合理报价。 | 项 | 1 | 17372.27 | 17372.27
|  | 合计 |  |  |  | 489398.99

## 7.3 表2-3设备采购和安装工程分类分项工程量清单计价表
设备采购和安装工程分类分项工程量清单计价表
合同编号：01
工程名称：周龙路两侧边沟连通建设
序号 | 项目编码 | 项目名称 | 计量单位 | 工程数量 | 单价（元） |  |  | 合价（元） |  |  | 主要技术条款编码
[5 empty] | 设备单价 | 安装工程单价 | 小计 | 设备合价 | 安装工程合价 | 合计
合计

## 7.4 表2-4措施项目清单计价表
措施项目清单计价表
合同编号：01
工程名称：周龙路两侧边沟连通建设
序号 | 项目名称 | 金额（元）
1 | 环境保护措施 | 1468.2
2 | 安全文明措施(不低于12234.97元) | 12234.97
3 | 临时工程 | 1957.6
4 | 交通工程 | 1468.2
5 | 保险费 | 1468.2
6 | 施工企业进退场费 | 2000
7 | 大型施工设备安拆费 | 3971.43
| 合计 | 24568.60

## 7.5 表2-5其他项目清单计价表
其他项目清单计价表
合同编号：01
工程名称：周龙路两侧边沟连通建设
序号 | 项目名称 | 金额（元） | 备注
1 | 预留金
合计

## 7.6 表2-6零星工作项目计价表
零星工作项目计价表
合同编号：01
工程名称：周龙路两侧边沟连通建设
序号 | 名称 | 型号规格 | 计量单位 | 暂定数量 | 单价(元) | 合价(元) | 备注
1 | 人工
人工小计
2 | 材料
材料小计
3 | 机械
机械小计
合计

## 7.7 表2-7措施项目报价分解表
环境保护措施措施项目报价分解表
合同编号：01
工程名称：周龙路两侧边沟连通建设 |  |  |  |  | 第1页 共7页
序号 | 工作内容 |  | 计量单位 | 工程数量 |  | 单价（元） | 合价（元）
1 | 环境保护措施 |  | 项 | 1 |  | 1468.20 | 1468.2
| 合计 | [5 empty] | 1468.2
|  | 法定代表人(或委托代理人) |  |  |  |  | （签字）
安全文明措施(不低于12234.97元)措施项目报价分解表
合同编号：01
工程名称：周龙路两侧边沟连通建设 |  |  |  |  | 第2页 共7页
序号 | 工作内容 |  | 计量单位 | 工程数量 |  | 单价（元） | 合价（元）
1 | 安全文明措施(不低于12234.97元) |  | 项 | 1 |  | 12234.97 | 12234.97
| 合计 | [5 empty] | 12234.97
|  | 法定代表人(或委托代理人) |  |  |  |  | （签字）
临时工程措施项目报价分解表
合同编号：01
工程名称：周龙路两侧边沟连通建设 |  |  |  |  | 第3页 共7页
序号 | 工作内容 |  | 计量单位 | 工程数量 |  | 单价（元） | 合价（元）
1 | 临时工程 |  | 项 | 1 |  | 1957.60 | 1957.6
| 合计 | [5 empty] | 1957.6
|  | 法定代表人(或委托代理人) |  |  |  |  | （签字）
交通工程措施项目报价分解表
合同编号：01
工程名称：周龙路两侧边沟连通建设 |  |  |  |  | 第4页 共7页
序号 | 工作内容 |  | 计量单位 | 工程数量 |  | 单价（元） | 合价（元）
1 | 交通工程 |  | 项 | 1 |  | 1468.20 | 1468.2
| 合计 | [5 empty] | 1468.2
|  | 法定代表人(或委托代理人) |  |  |  |  | （签字）
保险费措施项目报价分解表
合同编号：01
工程名称：周龙路两侧边沟连通建设 |  |  |  |  | 第5页 共7页
序号 | 工作内容 |  | 计量单位 | 工程数量 |  | 单价（元） | 合价（元）
1 | 保险费 |  | 项 | 1 |  | 1468.20 | 1468.2
| 合计 | [5 empty] | 1468.2
|  | 法定代表人(或委托代理人) |  |  |  |  | （签字）
施工企业进退场费措施项目报价分解表
合同编号：01
工程名称：周龙路两侧边沟连通建设 |  |  |  |  | 第6页 共7页
序号 | 工作内容 |  | 计量单位 | 工程数量 |  | 单价（元） | 合价（元）
1 | 施工企业进退场费 |  | 项 | 1 |  | 2000.00 | 2000
1.1 | 施工企业进退场费 |  | 项 | 1.0000 |  | 2000.00 | 2000
| 合计 | [5 empty] | 2000
|  | 法定代表人(或委托代理人) |  |  |  |  | （签字）
大型施工设备安拆费措施项目报价分解表
合同编号：01
工程名称：周龙路两侧边沟连通建设 |  |  |  |  | 第7页 共7页
序号 | 工作内容 |  | 计量单位 | 工程数量 |  | 单价（元） | 合价（元）
1 | 大型施工设备安拆费 |  | 项 | 1 |  | 3971.43 | 3971.43
1.1 | 挖掘机 液压1.0m3 场外运输费用 |  | 台 | 1.0000 |  | 3971.43 | 3971.43
| 合计 | [5 empty] | 3971.43
|  | 法定代表人(或委托代理人) |  |  |  |  | （签字）

## 7.8 表2-8建筑工程单价汇总表
建筑工程单价汇总表
合同编号：01
工程名称：周龙路两侧边沟连通建设
序号 | 项目编码 | 项目名称 | 计量单位 | 单价（元）
1 | 一 | 周龙路两侧边沟连通建设
1.1 | (一) | 周山路北侧边沟清理淤泥，整理边坡，清理杂树、杂草等
1.1.1 | 500104002003 | 土方开挖（含水草、杂草、垃圾及零星构筑物等），土方回填、清淤、疏浚、整坡、河道两侧堆土、场内转运土方及土方外运至建设单位指定地点等，土方堆放位置及堆放方式按照建设单位要求及相关设计，平均运距约1Km，投标人自行考虑其运距及相关施工内容等，结算不做调整 | m3 | 10.16
1.1.2 | 500114001036 | 施工围堰筑、拆 | 项 | 300
1.1.3 | 500114001037 | 施工降水、排水 | 项 | 300
1.1.4 | 500114001038 | 施工导流 | 项 | 350
1.2 | (二) | 周山路北侧边沟植草护坡
1.2.1 | 500114001039 | 撒草籽护坡，养护周期2年，缺损即补 | m2 | 6
1.3 | (三) | 新建DN600*6涵洞，共计6座
1.3.1 | 500101002005 | 土方开挖(含清淤、人工开挖保护层) | m3 | 5.08
1.3.2 | 500103001005 | 土方回填压实、压实度满足设计要求，具体详见图纸 | m3 | 9.68
1.3.3 | 500109001013 | C25商品砼管道基础、抗肩(含粗砂），含模板制作、安拆 | m3 | 671.11
1.3.4 | 500114001040 | DN600C35钢筋混凝土II级承插管（胶圈接口），具体做法及要求详见图纸 | m | 218.14
1.3.5 | 500109001014 | C25商品砼挡墙底板，含模板制作、安拆 | m3 | 735.78
1.3.6 | 500109001015 | C25商品砼挡墙墙身，含模板制作、安拆 | m3 | 940.48
1.3.7 | 500114001042 | 施工围堰筑、拆 | 项 | 1500
1.3.8 | 500114001043 | 施工降水、排水 | 项 | 1000
1.3.9 | 500114001044 | 施工导流 | 项 | 1000
1.3.10 | 500114001045 | 不良地基处理 | 项 | 1000
1.3.11 | 500114001046 | 拆运混凝土路并恢复及新建砼路面(20cmC30商品砼面层+15cm碎石基层），具体工程量请各投标单位勘察现场自行考虑，合理报价。 | 项 | 20846.71
1.4 | (四) | DN800排水管(暗管)
1.4.1 | 500101002006 | 土方开挖(含清淤、人工开挖保护层) | m3 | 5.08
1.4.2 | 500103001006 | 土方回填压实、压实度满足设计要求，具体详见图纸 | m3 | 9.68
1.4.3 | 500109001018 | C25商品砼管道基础、抗肩(含粗砂），含模板制作、安拆 | m3 | 671.02
1.4.4 | 500114001056 | DN800C35钢筋混凝土II级承插管（胶圈接口），具体做法及要求详见图纸 | m | 336.77
1.4.5 | 500114001060 | DN800C35钢筋混凝土II级承插管（胶圈接口）拖拉管施工，具体详见图纸 | m | 1200
1.4.6 | 500114001055 | DN600C35钢筋混凝土II级承插管（胶圈接口），具体做法及要求详见图纸 | m | 218.14
1.4.7 | 500114001049 | φ1250mm雨水检查井(落底式)，做法详见《给水排水图集》130页次做法 | 座 | 3000
1.4.8 | 500109001016 | C25商品砼挡墙底板，含模板制作、安拆 | m3 | 735.66
1.4.9 | 500109001017 | C25商品砼挡墙墙身，含模板制作、安拆 | m3 | 940.48
1.4.10 | 500114001050 | 施工围堰筑、拆 | 项 | 300
1.4.11 | 500114001051 | 施工降水、排水 | 项 | 200
1.4.12 | 500114001052 | 施工导流 | 项 | 200
1.4.13 | 500114001053 | 不良地基处理 | 项 | 200
1.4.14 | 500114001054 | 拆运混凝土路并恢复砼路面(20cmC30商品砼面层+15cm碎石基层），具体工程量请各投标单位勘察现场自行考虑，合理报价。 | 项 | 17372.27

## 7.9 表2-9设备采购和安装工程单价汇总表
设备采购和安装工程单价汇总表
合同编号：01
工程名称：周龙路两侧边沟连通建设
序号 | 项目编码 | 项目名称 | 计量单位 | 设备单价（元） | 安装工程单价（元） | 单价（元）

## 7.10 表2-10建筑工程单价费(税)率汇总表
建筑工程单价费(税)率汇总表
合同编号：01
工程名称：周龙路两侧边沟连通建设
序号 | 工程类别 | 建筑工程单价费（税）率（%） |  |  |  |  | 备注
|  | 其它直接费 | 现场经费 | 间接费 | 利润 | 税金
1 | 陆上施工土方 | 1.21 | 4.44 | 5.81 | 7.46 | 9
2 | 水力冲挖施工土方 | 1.21 | 4.44 | 5.86 | 7.46 | 9
3 | 挖泥船施工土方 | 1.21 | 4.44 | 4.74 | 7.46 | 9
4 | 石方开挖工程 | 1.16 | 5.25 | 5.67 | 7.46 | 9
5 | 砂石垫层 | 1.16 | 5.25 | 5.67 | 7.46 | 9
6 | 砌砖石工程 | 1.16 | 5.25 | 5.67 | 7.46 | 9
7 | 工程防护 | 1.18 | 5.37 | 5.74 | 7.46 | 9
8 | 植物防护 | 1.18 | 4 | 3.75 | 7.46 | 9
9 | 基础工程 | 2.15 | 7.54 | 6.79 | 7.46 | 9
10 | 混凝土工程 | 2.15 | 7.54 | 6.79 | 7.46 | 9
11 | 模板工程 | 2.15 | 7.54 | 6.79 | 7.46 | 9
12 | 其他工程 | 2.15 | 7.54 | 6.79 | 7.46 | 9
13 | 独立费（建筑工程）
14 | 不取费

## 7.11 表2-11设备采购和安装工程单价费(税)率汇总表
设备采购和安装工程单价费(税)率汇总表
合同编号：01
工程名称：周龙路两侧边沟连通建设
序号 | 工程类别 | 设备采购和安装工程单价费（税）率（%） | [6 empty] | 备注
|  | 运杂费 | 采购及保管费 | 其它直接费 | 现场经费 | 间接费 | 利润 | 税金
1 | 安装工程 | 5 | 0.7 | 2.64 | 40 | 45.85 | 7.46 | 9
1 | 独立费（安装工程）

## 7.12 表2-12投标人生产混凝土(砂浆)配合比材料费表
投标人生产混凝土(砂浆)配合比材料费表
合同编号：01
工程名称：周龙路两侧边沟连通建设
序号 | 工程部位 | 强度等级 | 水泥强度等级 | 级配 | 碎石最大粒径（mm） | 预算材料量（kg/m3) |  |  |  |  | 单价（元/m3） | 备注
[6 empty] | 水泥 | 黄砂 | 碎石 | 外加剂 | 水
一 | 混凝土
1 | C25 混凝土 碎石最大粒径 40mm 水灰比 0.5(商品砼)(到工) |  | 42.5级 |  | 40mm | [5 empty] | 383.72
2 | C30 混凝土 碎石最大粒径 20mm 水灰比 0.45(商品砼)(到工) |  | 42.5级 |  | 20mm | [5 empty] | 393.44
3 | C25 混凝土 碎石最大粒径 40mm 水灰比 0.5(商品砼)(到工) |  | 42.5级 |  | 40mm | [5 empty] | 383.72
4 | C25 混凝土 碎石最大粒径 40mm 水灰比 0.5(商品砼)(到工) |  | 42.5级 |  | 40mm | [5 empty] | 383.72
二 | 砂浆
1 | M10 砂浆(干拌（混）砂浆) |  | P.C32.5级 | [7 empty] | 301.65

## 7.13 表2-13招标人供应材料价格汇总表
招标人供应材料价格汇总表
合同编号：01
工程名称：周龙路两侧边沟连通建设
序号 | 材料名称 | 型号规格 | 计量单位 | 供应价（元） | 预算价（元）

## 7.14 表2-14招标人提供施工机械台时(班)费汇总表
招标人提供施工机械台时(班)费汇总表
合同编号：01
工程名称：周龙路两侧边沟连通建设 | [12 empty] | 单位:元/台时(班)
序号 | 机械名称 | 型号规格 | 招标人收取的折旧费（元） | 投标人应计算的费用 | [10 empty] | 第三类费用（元） | 合计（元）
|  |  |  | 修理及替换设备费（元） | 安装拆卸费（元） | 人工工时（日） | 汽油（kg） | 柴油（kg） | 电（kWh） | 风（m3） | 水（m3） | ... |  | 小计（元）

## 7.15 表2-15投标人自行采购主要材料及水、电等预算价格汇
投标人自行采购主要材料及水、电等预算价格汇总表
合同编号：01
工程名称：周龙路两侧边沟连通建设
序号 | 材料名称 | 型号规格 | 计量单位 | 预算价（元） | 备注
1 | 碎石 | 密度2.7，堆积密度1.5 | t | 138.92
2 | C25 混凝土 碎石最大粒径 40mm 水灰比 0.5(商品砼)(到工) |  | m3 | 383.72
3 | C25 混凝土 碎石最大粒径 40mm 水灰比 0.5(商品砼)(到工) |  | m3 | 383.72
4 | C25 混凝土 碎石最大粒径 40mm 水灰比 0.5(商品砼)(到工) |  | m3 | 383.72
5 | C30 混凝土 碎石最大粒径 20mm 水灰比 0.45(商品砼)(到工) |  | m3 | 393.44
6 | M10 砂浆(干拌（混）砂浆) |  | t | 301.65
7 | 板枋材 | 三等、枕木 | m3 | 1113
8 | 竹胶板 |  | m2 | 48.8
9 | 镀锌铁丝 | 20# | kg | 4.71
10 | 铁钉 | 综合 | kg | 5.57
11 | 铁件、预埋铁件 | 经过加工的板、型钢 | kg | 5.83
12 | 零星卡具 |  | kg | 3.95
13 | 钢模支撑 |  | kg | 4.37
14 | 扣件 |  | 只 | 4.97
15 | 沥青 |  | kg | 3.97
16 | 烟煤 |  | kg | 0.69
17 | 木柴 |  | kg | 0.53
18 | 水 |  | m3 | 5.29
19 | 草袋 |  | 只 | 1.33
20 | φ1250mm雨水检查井(落底式)，做法详见《给水排水图集》130页次做法中的材料费 |  | 座 | 3000
21 | 施工围堰筑、拆中的材料费 |  | 项 | 300
22 | 施工降水、排水中的材料费 |  | 项 | 200
23 | 施工导流中的材料费 |  | 项 | 200
24 | 不良地基处理中的材料费 |  | 项 | 200
25 | DN800C35钢筋混凝土II级承插管（胶圈接口）顶管施工，具体详见图纸中的材料费 |  | m | 1200
26 | C35钢筋混凝土II级承插管 | DN600 | m | 159.7
27 | C35钢筋混凝土II级承插管 | DN800 | m | 253.74

## 7.16 表2-16投标人自备施工机械台时（班）费汇总表
投标人自备施工机械台时（班）费汇总表
合同编号：01
工程名称：周龙路两侧边沟连通建设 | [12 empty] | 单位:元/台时(班)
序号 | 机械名称 | 型号规格 | 第一类费用(元) |  |  |  | 第二类费用(元) | [7 empty] | 第三类费用(元) | 合计（元）
|  |  | 折旧费 | 修理及替换设备费 | 安装拆卸费 | 小计 | 人工工时（日） | 汽油（kg） | 柴油（kg） | 电（kWh） | 风（m3） | 水（m3） |  | 小计（元）
一 | 台时
1 | 单斗挖掘机 液压1.0m3 |  | 30.98 | 22.94 | 2.18 | 56.1 | 0.3375 |  | 14.9 |  |  |  |  | 136.376 |  | 192.48
2 | 自卸汽车 载重8.0t 柴油型 |  | 19.64 | 12.21 |  | 31.85 | 0.1625 |  | 10.2 |  |  |  |  | 88.478 | 0.8 | 121.13
3 | 推土机 功率59kW |  | 9.39 | 11.73 | 0.49 | 21.61 | 0.3 |  | 8.4 |  |  |  |  | 84.696 |  | 106.31
4 | 电动打夯机 2.8kW |  | 0.18 | 1.11 |  | 1.29 | 0.25 |  |  | 1.87 |  |  |  | 19.0903 |  | 20.38
5 | 振捣器 插入式 功率2.2kW |  | 0.47 | 1.68 |  | 2.15 |  |  |  | 1.7 |  |  |  | 1.173 |  | 3.32
6 | 机动翻斗车 载重1.0t |  | 1.06 | 1.1 |  | 2.16 | 0.1625 |  | 1.5 |  |  |  |  | 22.88 |  | 25.04
7 | 圆盘锯 MJ106 |  | 0.35 | 1.05 | 0.05 | 1.45 | 0.3 |  |  | 7.1 |  |  |  | 26.259 |  | 27.71
8 | 汽车起重机 起重量5.0t 汽油型 |  | 11.23 | 11.19 |  | 22.42 | 0.3375 | 5.8 | [5 empty] | 77.158 | 0.87 | 100.45
9 | 胶轮车 |  | 0.23 | 0.58 |  | 0.81 | [9 empty] | 0.81
10 | 其他机械费 | [14 empty] | 1.61
11 | 压路机 内燃12～15t |  | 8.8 | 15.57 |  | 24.37 | 0.3 |  | 6.5 |  |  |  |  | 70.37 |  | 94.74
12 | 混凝土搅拌机 出料0.4m3 |  | 2.86 | 4.81 | 1.07 | 8.74 | 0.1625 |  |  | 8.6 |  |  |  | 17.504 |  | 26.24
13 | 振捣器 平板式 功率2.2kW |  | 0.37 | 1.12 |  | 1.49 |  |  |  | 1.7 |  |  |  | 1.173 |  | 2.66
14 | 平板挂车 载重40t |  | 16.7 | 11.99 |  | 28.69 | [9 empty] | 28.69
15 | 汽车拖车头 牵引量40t |  | 35.06 | 21.94 |  | 57 | 0.3375 |  | 10.9 |  |  |  |  | 106.216 | 2.51 | 165.73
二 | 台班

## 7.17 表2-20人工费单价汇总表
人工费单价汇总表
合同编号：01
工程名称：周龙路两侧边沟连通建设
序号 | 类别 | 计量单位 | 预算价（元） | 备注
1 | 主体工程
| 工长 | 工时 | 11.55
| 高级工 | 工时 | 10.67
| 中级工 | 工时 | 8.9
| 初级工 | 工时 | 6.13
2 | 零星工程