## 表C.1.1 招标工程量清单扉页【湖滨新区排水管网零星1.1
表C.1.1 招标工程量清单扉页
工程名称： | 湖滨新区排水管网零星更新改造工程
标段名称：
招 标 工 程 量 清 单
编 制 人： |  | (造价专业人员签字及盖章)
审 核 人： |  | (签字及盖章)
编 制 单 位： |  | (盖章)
法定代表人 或其授权人： |  | (签字或盖章)
招 标 人： |  | (盖章)
法定代表人 或其授权人： |  | (签字或盖章)
编 制 时 间：

## 表E.1.1-3 单位工程汇总表【湖滨新区排水管网零星2.1
表E.1.1-3 单位工程汇总表
单位工程名称：湖滨新区排水管网零星更新改造工程 | 标段： | 第1页 共1页
序号 | 项目内容 | 金额(元)
1 | 分部分项工程
1.1 | 机动车道及交叉口破除及恢复
1.2 | 非机动车道破除及恢复
1.3 | 人行道破除及恢复
1.4 | 路缘石破除及恢复
1.5 | 绿化破除及恢复
1.6 | 雨污水管拆除及恢复
1.7 | 检查井
1.8 | 土方工程
1.9 | 其他
2 | 措施项目
2.1 | 其中：安全生产 | 57223
3 | 其他项目
3.1 | 其中：暂列金额 | 100000.00
3.2 | 其中：专业工程暂估价
3.3 | 其中：计日工
3.4 | 其中：总承包服务费
3.5 | 其中：合同中约定的其他项目
4 | 增值税
合 计
注：1 专业工程暂估价为已含税价格，在计算增值税计算基础时不应包含专业工程暂估价金额； 2 本表适用以单项工程、单位工程等为工程量清单编制对象的工程。

## 表E.2.1 分部分项工程项目清单计价表【湖滨新区排水2.2
表E.2.1 分部分项工程项目清单计价表
工程名称：湖滨新区排水管网零星更新改造工程 |  |  |  | 标段： |  |  | 第1页 共13页
序号 | 项目编码 | 项目名称 | 项目特征描述 | 计量 单位 | 工程量 | 金额（元）
[6 empty] | 综合单价 | 合价 | 其中
材料暂估价
机动车道及交叉口破除及恢复
1 | 041001004001 | 铣刨路面 | 1、沥青混凝土面层铣刨 2、运距由投标单位勘查现场后综合考虑在报价内 3、负责与相关部门沟通办理相关手续 | m2 | 100
2 | 041001001001 | 拆除路面 | 1、拆除沥青混凝土道路基层，运距由投标单位勘查现场后综合考虑在报价内 2、负责与相关部门沟通办理相关手续 | m2 | 100
3 | 040203006001 | 沥青混凝土 | 1、按原有道路做法恢复（包含路床、路基及路面） 2、投标单位自行勘察现场，根据原有路面做法综合考虑报价 3、未尽事宜,投标人详见图纸设计 | m2 | 100
非机动车道破除及恢复
4 | 041001004002 | 铣刨路面 | 1、沥青混凝土面层铣刨 2、运距由投标单位勘查现场后综合考虑在报价内 3、负责与相关部门沟通办理相关手续 | m2 | 1200
本页小计
表E.2.1 分部分项工程项目清单计价表
工程名称：湖滨新区排水管网零星更新改造工程 |  |  |  | 标段： |  |  | 第2页 共13页
序号 | 项目编码 | 项目名称 | 项目特征描述 | 计量 单位 | 工程量 | 金额（元）
[6 empty] | 综合单价 | 合价 | 其中
材料暂估价
5 | 041001001002 | 拆除路面 | 1、拆除沥青混凝土道路基层，运距由投标单位勘查现场后综合考虑在报价内 2、负责与相关部门沟通办理相关手续 | m2 | 1200
6 | 040203006002 | 沥青混凝土 | 1、按原有道路做法恢复（包含路床、路基及路面） 2、投标单位自行勘察现场，根据原有路面做法综合考虑报价 3、未尽事宜,投标人详见图纸设计 | m2 | 1200
人行道破除及恢复
7 | 041001002001 | 拆除人行道 | 1、人行道面层及基层拆除 2、建筑垃圾须外运，运距由投标单位勘查现场后综合考虑在报价内 3、负责与相关部门沟通办理相关手续 | m2 | 200
本页小计
表E.2.1 分部分项工程项目清单计价表
工程名称：湖滨新区排水管网零星更新改造工程 |  |  |  | 标段： |  |  | 第3页 共13页
序号 | 项目编码 | 项目名称 | 项目特征描述 | 计量 单位 | 工程量 | 金额（元）
[6 empty] | 综合单价 | 合价 | 其中
材料暂估价
8 | 040204001001 | 人行道块料铺设 | 人行道恢复 1、按原有人行道做法恢复 2、投标单位自行勘察现场，根据原有路面做法综合考虑报价 3、未尽事宜,投标人详见图纸设计 | m2 | 200
路缘石破除及恢复
9 | 041001005001 | 路缘石更换（包含花岗岩平石、侧石） | 1、路缘石破损拆除更换（含拆除、更换、基础、浆砌、残破路牙石及灰渣转运、清理等费用） 2、品种及规格：与原有路缘石保持一致 3、基础、垫层：C15混凝土垫层 | m | 200
绿化破除及恢复
10 | 050103009001 | 绿化破除及恢复 | 1、拆除现状绿化带，施工完成后按原状恢复 2、绿化种类：投标单位自行勘察现场，综合考虑报价 3、包含绿化成活期养护 | m2 | 300
雨污水管拆除及恢复
本页小计
表E.2.1 分部分项工程项目清单计价表
工程名称：湖滨新区排水管网零星更新改造工程 |  |  |  | 标段： |  |  | 第4页 共13页
序号 | 项目编码 | 项目名称 | 项目特征描述 | 计量 单位 | 工程量 | 金额（元）
[6 empty] | 综合单价 | 合价 | 其中
材料暂估价
11 | 041001006001 | 拆除管道 | 1、现状管线拆除(含基础) 2、材质：塑料管/钢筋混凝土管，投标单位应综合考虑报价 3、建筑垃圾须外运，投标单位应综合考虑报价 | m | 400
12 | 040501005001 | 塑料管 | 1、垫层、基础材质及厚度:180°砂垫层 2、材质及规格:Ⅱ型PE实璧管DN300（SN10，SDR22） 3、连接形式:热熔 4、其他未尽事宜，详见图纸设计 | m | 140
13 | 040501005002 | 塑料管 | 1、垫层、基础材质及厚度:180°砂垫层 2、材质及规格:Ⅱ型PE实璧管DN500（SN10，SDR22） 3、连接形式:热熔 4、其他未尽事宜，详见图纸设计 | m | 23
本页小计
表E.2.1 分部分项工程项目清单计价表
工程名称：湖滨新区排水管网零星更新改造工程 |  |  |  | 标段： |  |  | 第5页 共13页
序号 | 项目编码 | 项目名称 | 项目特征描述 | 计量 单位 | 工程量 | 金额（元）
[6 empty] | 综合单价 | 合价 | 其中
材料暂估价
14 | 040501005003 | 塑料管 | 1、垫层、基础材质及厚度:180°砂垫层 2、材质及规格:Ⅱ型PE实璧管DN600（SN10，SDR22） 3、连接形式:热熔 4、其他未尽事宜，详见图纸设计 | m | 250
15 | 040501005004 | 塑料管 | 1、垫层、基础材质及厚度:180°砂垫层 2、材质及规格:Ⅱ型PE实璧管DN800（SN10，SDR22） 3、连接形式:热熔 4、其他未尽事宜，详见图纸设计 | m | 76
16 | 040501005005 | 塑料管 | 1、垫层、基础材质及厚度:180°砂垫层 2、材质及规格:Ⅱ型PE实璧管DN1000（SN10，SDR22） 3、连接形式:热熔 4、其他未尽事宜，详见图纸设计 | m | 42
本页小计
表E.2.1 分部分项工程项目清单计价表
工程名称：湖滨新区排水管网零星更新改造工程 |  |  |  | 标段： |  |  | 第6页 共13页
序号 | 项目编码 | 项目名称 | 项目特征描述 | 计量 单位 | 工程量 | 金额（元）
[6 empty] | 综合单价 | 合价 | 其中
材料暂估价
17 | 040501005006 | 塑料管 | 1、垫层、基础材质及厚度:180°砂垫层 2、材质及规格:Ⅱ型PE实璧管DN1500（SN10，SDR22） 3、连接形式:热熔 4、其他未尽事宜，详见图纸设计 | m | 6
检查井
18 | 041001009001 | 拆除井 | 1、现状检查井拆除(含基础) 2、建筑垃圾外运处理，运距由投标单位勘查现场后综合考虑在报价内 3、负责与相关部门沟通办理相关手续 | 座 | 2
本页小计
表E.2.1 分部分项工程项目清单计价表
工程名称：湖滨新区排水管网零星更新改造工程 |  |  |  | 标段： |  |  | 第7页 共13页
序号 | 项目编码 | 项目名称 | 项目特征描述 | 计量 单位 | 工程量 | 金额（元）
[6 empty] | 综合单价 | 合价 | 其中
材料暂估价
19 | 040504003001 | 成品井 | φ1000圆形成品混凝土检查井,做法参见22S521 1、井深：详见图纸设计 2、底板、井室、井室顶板及井筒均为预制钢筋混凝土构件 3、预制检查井基底为100mm厚C15混凝土垫层，宽出底板100mm 4、普通型五防球墨铸铁井盖及井座 5、其他未尽事宜详见图纸设计 | 座 | 45
20 | 040504003002 | 成品井 | φ1500圆形成品混凝土检查井,做法参见22S521 1、井深：详见图纸设计 2、底板、井室、井室顶板及井筒均为预制钢筋混凝土构件 3、预制检查井基底为100mm厚C15混凝土垫层，宽出底板100mm 4、普通型五防球墨铸铁井盖及井座 5、其他未尽事宜详见图纸设计 | 座 | 14
本页小计
表E.2.1 分部分项工程项目清单计价表
工程名称：湖滨新区排水管网零星更新改造工程 |  |  |  | 标段： |  |  | 第8页 共13页
序号 | 项目编码 | 项目名称 | 项目特征描述 | 计量 单位 | 工程量 | 金额（元）
[6 empty] | 综合单价 | 合价 | 其中
材料暂估价
21 | 040504003003 | 成品井 | φ1800圆形成品混凝土检查井,做法参见22S521 1、井深：详见图纸设计 2、底板、井室、井室顶板及井筒均为预制钢筋混凝土构件 3、预制检查井基底为100mm厚C15混凝土垫层，宽出底板100mm 4、普通型五防球墨铸铁井盖及井座 5、其他未尽事宜详见图纸设计 | 座 | 10
22 | 040504003004 | 成品井 | 2200mm*1200mm矩形钢筋混凝土井，做法参见22S521 1、井深：详见图纸设计 2、底板、井室、井室顶板及井筒均为预制钢筋混凝土构件 3、预制检查井基底为100mm厚C15混凝土垫层，宽出底板100mm 4、重型五防球墨铸铁井盖及井座 5、其他未尽事宜详见图纸设计 | 座 | 2
本页小计
表E.2.1 分部分项工程项目清单计价表
工程名称：湖滨新区排水管网零星更新改造工程 |  |  |  | 标段： |  |  | 第9页 共13页
序号 | 项目编码 | 项目名称 | 项目特征描述 | 计量 单位 | 工程量 | 金额（元）
[6 empty] | 综合单价 | 合价 | 其中
材料暂估价
23 | 040504010001 | 雨水口 | 预制混凝土雨水口 1、井深：详见图纸设计 2、底板、井室均为预制钢筋混凝土构件 3、预制检查井基底为100mm厚C15混凝土垫层，宽出底板100mm 4、铸铁井盖 5、其他未尽事宜详见图纸设计 | 座 | 10
24 | 040504002001 | 检查井修复（注浆法） | 检查井修复 1、对渗漏严重的检查井进行化学注浆止漏和土体固化 2、注浆采用检查井井内向外注浆方式进行注浆堵漏，材料为高效聚氨酯注浆材料 3、其他未尽事宜详见图纸设计 | 座 | 5
25 | 040504010002 | 卸荷板 | 卸荷板 1、C30混凝土板（规格3m*3m） 2、φ8/φ12钢筋 3、卸荷板与面层之间设置幅宽1m玻纤格栅 4、其他未尽事宜详见图纸设计 | 座 | 2
本页小计
表E.2.1 分部分项工程项目清单计价表
工程名称：湖滨新区排水管网零星更新改造工程 |  |  |  | 标段： |  |  | 第10页 共13页
序号 | 项目编码 | 项目名称 | 项目特征描述 | 计量 单位 | 工程量 | 金额（元）
[6 empty] | 综合单价 | 合价 | 其中
材料暂估价
26 | 040504010003 | 防坠网 | 检查井增设防坠网 1、安装防坠网及配套配件 2、井盖防坠网材质：满足建设单位使用要求；井盖防坠网需做破坏性试验检测合格后方可安装，在质保期内损坏即刻更换； 3、清扫场地 4、他未尽事宜详见图纸设计 | 套 | 71
本页小计
表E.2.1 分部分项工程项目清单计价表
工程名称：湖滨新区排水管网零星更新改造工程 |  |  |  | 标段： |  |  | 第11页 共13页
序号 | 项目编码 | 项目名称 | 项目特征描述 | 计量 单位 | 工程量 | 金额（元）
[6 empty] | 综合单价 | 合价 | 其中
材料暂估价
27 | 040501001001 | 管道清淤冲洗 | 1、管道清淤（含疏通管道、沿管道各种检查井、雨水口、支管内淤泥及废渣清运等） 2、雨污水井杂物、淤积物清理干净，包含垃圾清理外运，井盖井座打开后恢复 3、管径：投标单位综合考虑报价 4、通过CCTV检测管道的疏通效果及管道内部现状，形成完整的成果绘制，并提交CCTV检测报告 5、含管道养护，质保期内流水通畅 6、垃圾运距：投标单位自行考虑，综合考虑投标报价 7、其他未尽事宜详见图纸设计 | m | 200
本页小计
表E.2.1 分部分项工程项目清单计价表
工程名称：湖滨新区排水管网零星更新改造工程 |  |  |  | 标段： |  |  | 第12页 共13页
序号 | 项目编码 | 项目名称 | 项目特征描述 | 计量 单位 | 工程量 | 金额（元）
[6 empty] | 综合单价 | 合价 | 其中
材料暂估价
28 | 040501001002 | 管道封堵 | 1、管道封堵 2、小管径（小于等于DN800）且不满管的管道采用堵水气囊，大管径（大于DN800）的管道采用气囊堵水加砌体双重堵水，投标单位综合考虑在报价中 3、修复管道施工完成后，需拆除封堵材料 4、其他未尽事宜详见图纸设计 | 处 | 40
土方工程
29 | 040101002002 | 挖沟槽土方 | 1、土壤类别:由投标单位自行勘查现场，综合考虑 2、弃土运距:由投标单位勘查现场自行考虑，综合考虑报价 | m3 | 4670.25
30 | 040103002001 | 一般回填方 | 1、密实度要求:满足设计及相关规范要求 2、填方材料品种:满足设计要求 3、填方来源、运距:由投标单位勘查现场自行考虑，综合考虑报价 | m3 | 3321.02
其他
本页小计
表E.2.1 分部分项工程项目清单计价表
工程名称：湖滨新区排水管网零星更新改造工程 |  |  |  | 标段： |  |  | 第13页 共13页
序号 | 项目编码 | 项目名称 | 项目特征描述 | 计量 单位 | 工程量 | 金额（元）
[6 empty] | 综合单价 | 合价 | 其中
材料暂估价
31 | 040302010001 | 钢板桩 | 1、拉森钢板桩：L=9m 2、型号：SKSP-IV拉森钢板桩 3、深基坑支护 安、拆导向夹具 | t | 513.675
32 | 040302010002 | 钢板桩 | 1、拉森钢板桩：L=6m 2、型号：SKSP-IV拉森钢板桩 3、深基坑支护 安、拆导向夹具 | t | 1369.8
本页小计
合 计

## 表E.3.1 措施项目清单计价表【湖滨新区排水管网零星2.3
表E.3.1 措施项目清单计价表
工程名称：湖滨新区排水管网零星更新改造工程 |  |  | 标段： | 第1页 共1页
序号 | 项目编码 | 项目名称 | 工作内容 | 价格(元) | 备注
1 | 041201019001 | 安全生产 |  | 57223
2 | 041201017001 | 文明施工
3 | 041201018001 | 环境保护
4 | 041201016001 | 临时设施
5 | 041201020001 | 冬雨季施工增加
6 | 041201021001 | 夜间施工增加
7 | 041201022001 | 特殊地区施工
8 | 041201023001 | 二次搬运
9 | 041201024001 | 已完工程及设备保护
10 | 041201025001 | 既有建（构）筑物、设施保护
11 | 041201026001 | 按质论价
12 | 041201027001 | 建筑工人实名制
13 | 041201028001 | 特殊施工降效
14 | 041201029001 | 交通组织维护
15 | 041201030001 | 协管
16 | 041201012002 | 大型机械设备进出场及安拆
17 | 041201029002 | 施工围挡
18 | 041201004001 | 污水导排
19 | 041201014001 | 现状污水私接改造
20 | 041201014002 | 现状管线保护
21 | 041201005001 | 排水、降水
本页小计 |  |  |  |  | -
合 计 |  |  |  |  | -
注：措施项目清单费用构成详见本标准表E.3.2，大型机械进出场及安拆费用组成见本标准表E.3.4。

## 表E.4.1 其他项目清单计价表【湖滨新区排水管网零星2.4
表E.4.1 其他项目清单计价表
工程名称：湖滨新区排水管网零星更新改造工程 |  |  | 标段： |  | 第1页 共1页
序号 | 项目名称 | 暂估(暂定) 金额(元) | 结算(确定) 金额(元) | 调整金额± (元) | 备注
1 | 暂列金额 | 100000.00 |  |  | 详见本标准表E.4.2
2 | 专业工程暂估价 |  |  |  | 详见本标准表E.4.3
3 | 计日工 |  |  |  | 详见本标准表E.4.4
4 | 总承包服务费 |  |  |  | 详见本标准表E.4.5
5 | 合同中约定的其他项目
合 计 |  | 100000.00 |  |  | -

## 表E.4.2 暂列金额明细表【湖滨新区排水管网零星更新2.5
表E.4.2 暂列金额明细表
工程名称：湖滨新区排水管网零星更新改造工程 |  |  |  | 标段： |  |  | 第1页 共1页
序号 | 项目名称 | 计算基础 | 费率(%) | 暂定金额(元) | 确定金额(元) | 调整金额±(元) | 备注
1 | 合同价格调整暂列金额
2 | 未确定工程暂列金额 |  |  | 100000.00
3 | 未确定服务暂列金额
4 | 未确定其他暂列金额
本页小计 |  | - | - | 100000.00 |  |  | -
合 计 |  | - | - | 100000.00 |  |  | -
注：1 本表由招标人填写“暂定金额”总额，采用费率计价方式计算暂定金额的，应分别填写“计算基础”“费率”，并计算填写“暂定金额”；采用总价计价方式计算暂定金额的，可直接填写“暂定金额”； 2 投标人应将上述暂定金额填写并计入投标总价； 3 结算时应按合同约定计算并填写“确定金额”。

## 表E.5.1 增值税计价表【湖滨新区排水管网零星更新改2.6
表E.5.1 增值税计价表
工程名称：湖滨新区排水管网零星更新改造工程 |  |  | 标段： |  | 第1页 共1页
序号 | 项目名称 | 计算基础说明 | 计算基础 | 税率(%) | 金额（元）
1 | 增值税 | 分部分项工程+措施项目+其他项目-专业工程暂估价-除税甲供材料和甲供设备费 |  | 9
合计