## 表C.1.1 招标工程量清单扉页
工程名称： |  | 沭阳县扎下镇敬老院改造工程
标段名称：
招标工程量清单
| 编 制 人： |  | (造价专业人员签字及盖章)
| 审 核 人： |  | (签字及盖章)
| 编 制 单 位： |  | (盖章)
| 法定代表人或其授权人： |  | (签字或盖章)
| 招 标 人： |  | (盖章)
| 法定代表人或其授权人： |  | (签字或盖章)
编 制 时 间：

## 表D.1.1 工程量清单编制(审核)说明
工程量清单编制(审核)说明
工程名称：沭阳县扎下镇敬老院改造工程
编制说明 一、项目概况： 1、本工程为沭阳县扎下镇敬老院改造工程 2、工程地址：沭阳县扎下镇 3、工程主要内容: 敬老院改造 二、工程量清单编制依据： 1、建设工程工程量清单计价标准（GB/T50500-2024）；江苏省建筑与装饰工程消耗量(2026)；江苏省房屋修缮工程计价表（2009） ；江苏省仿古建筑与园林工程计价表（2007） 2、业主单位提供的图纸、现场勘查等相关资料 3、人工费按照最新文件要求，材料价格参照《宿迁工程造价管理》2026年第6期信息指导价及市场价格 三、取费 修缮工程：安全生产取费为3.8%、文明施工取费为0.6%、临时设施取费为0.7%、建筑工人实名制0.045%、增值税9%； 建筑与装饰工程：安全生产取费为3.8%、文明施工取费为0.6%、临时设施取费为1%、建筑工人实名制0.045%、增值税9%； 园林工程：安全生产取费为0.9%、文明施工取费为0.4%、临时设施取费为0.3%、建筑工人实名制0.036%、增值税9%； 四、根据发包方要求，结合工程现场具体情况，本清单作如下说明： 1.各投标人投标前自行踏勘现场，施工现场的地表现状、相关施工范围、临时道路、用水用电等相关费用需综合考虑在报价中 2.投标单位在其报价中应充分考虑且应包含他认为完成技术要求、合同及招标要求施工内容所有可能发生的费用，以及在工程量清单计算及报价中可能发生的误差或缺项部分的价格；且误差或漏缺部分的单价和合价已包括在其他列明的项目的单价或合价中，并在实施时不再提出费用和工期要求。 3.分部分项工程量清单中对工程项目特征及其做法只做重点描述 4.未尽事宜，由各投标单位自行踏勘现场，自行考虑在投标报价中 5.本工程所有项目的措施费用请各投标单位综合考虑，投标单位可根据工程实际情况对所列的措施项目进行增补，结算时不予调整 6.施工现场的管理必须满足相关文件的要求、施工工艺满足相关法律法规和行业规范的要求 7.施工工艺及验收必须符合现行法律、法规、相关行业规范要求，其他事项按现行规定执行 8．清单及总说明未尽之处，各投标单位在投标报价中应充分考虑其相关费用 9.施工过程中遇到需要进行管线保护的，由投标单位投标中综合考虑报价
注：工程量清单编制（审核）说明应包括工程概况、工程范围、编制（审核）依据、特殊要求（如有）及其 他需要说明的问题等内容。

## 表E.2.1 分部分项工程项目清单计价表【1#房修建筑工程】
分部分项工程项目清单计价表
工程名称：1#房修建筑工程 |  |  |  | 标段： |  |  |  | 第 1 页 共 5 页
序号 | 项目编码 | 项目名称 | 项目特征描述 |  | 计量 单位 | 工程量 | 金额（元）
[7 empty] | 综合单价 |  | 合价 | 其中
材料暂估价
拆除工程
1 | 011101001001 | 地砖拆除 | 1、地砖面层拆除 |  | m2 | 110.06
2 | 010802001001 | 门拆除 | 1、原有门拆除 |  | 樘 | 28
3 | 010807001001 | 窗拆除 | 1、原有窗拆除 |  | 樘 | 26
4 | 011403001001 | 内外墙、天棚涂料铲除 | 1、内外墙、天棚涂料铲除 |  | m2 | 2165.07
5 | 011203003002 | 块料墙面拆除 | 1、块料墙面拆除 |  | m2 | 119.66
6 | 011302001001 | 吊顶拆除 | 1、吊顶拆除 |  | m2 | 35.75
7 | 011207003001 | 卫生间洁具、扶手拆除 | 1、卫生间洁具、扶手拆除 |  | 项 | 1
8 | 011503001007 | 栏杆拆除 | 1、栏杆拆除 2、拆除至业主指定位置 |  | m | 104.17
9 | 010810001001 | 原有窗帘拆除 | 1、原有窗帘拆除 |  | 项 | 1
10 | 010103003001 | 建筑垃圾外运 | 1、建筑垃圾外运 |  | 项 | 1
门窗工程
11 | 010801002001 | 成品套装木门 | 1、成品套装木门 |  | m2 | 27.72
12 | 010801002003 | 钢木门 | 1、钢木门，带门框 |  | m2 | 8.8
13 | 010801004001 | 木质防火门 | 1、乙级木质防火门 |  | m2 | 13.64
14 | 010801002002 | 外挂式推拉门 | 1、外挂式推拉门 2、包含60宽不锈钢门套 |  | m2 | 7.04
15 | 010807001002 | 铝合金窗 | 1、铝合金外框(6中透光Low-E+12空气+6透明) |  | m2 | 76.68
16 | 010807004001 | 铝合金纱窗 | 1、铝合金纱窗 |  | m2 | 38.34
楼地面装饰工程
本页小计
分部分项工程项目清单计价表
工程名称：1#房修建筑工程 |  |  |  | 标段： |  |  |  | 第 2 页 共 5 页
序号 | 项目编码 | 项目名称 | 项目特征描述 |  | 计量 单位 | 工程量 | 金额（元）
[7 empty] | 综合单价 |  | 合价 | 其中
材料暂估价
17 | 011102003001 | 地砖地面 | 1、10厚防滑地面砖，干水泥擦缝 2、30厚1:3水泥砂浆结合层，表面撒水泥粉 3、1.5厚高固型水性橡胶高分子防水涂料（上翻300） 4、1.5厚聚氨酯防水层（上翻300） 5、清理基层 |  | m2 | 92.18
18 | 011102003002 | 地砖楼面 | 1、10厚防滑地面砖，干水泥擦缝 2、30厚1:3水泥砂浆结合层，表面撒水泥粉 3、1.5厚高固型水性橡胶高分子防水涂料（上翻300） 4、1.5厚聚氨酯防水层（上翻300） 5、清理基层 |  | m2 | 17.88
19 | 011102001001 | 大理石门槛石 | 1、18厚蒙古黑火烧面门槛石 2、40厚C20细石砼止水反坎 3、5mm铝合金收口条及防水处理 |  | m2 | 0.76
20 | 011105003001 | 块料踢脚线 | 1、块料踢脚线 |  | m | 86.8
墙、柱面装饰与隔断、幕墙工程
本页小计
分部分项工程项目清单计价表
工程名称：1#房修建筑工程 |  |  |  | 标段： |  |  |  | 第 3 页 共 5 页
序号 | 项目编码 | 项目名称 | 项目特征描述 |  | 计量 单位 | 工程量 | 金额（元）
[7 empty] | 综合单价 |  | 合价 | 其中
材料暂估价
21 | 011203003001 | 块料墙、柱面 | 1、贴釉面砖白水泥擦缝 2、专用粘接剂结合层 3、1.5厚聚合物水泥防水涂料 4、7厚1:2.5水泥砂浆找平(掺5%防水剂) 5、8厚1:3水泥砂浆粉刷打底(掺5%防水剂) 6、基层墙体(遇混凝土墙体用抗裂砂抹平并刷素水泥掺界面剂一道) |  | m2 | 119.66
22 | 011201001002 | 外墙一般抹灰 | 1、真石漆面层（另计） 2、柔性耐水腻子两遍（另计） 3、6厚DP M20砂浆(1:2.5水泥砂浆)压实抹平 4、1.5厚聚合物水泥防水涂料 5、5厚聚合物水泥防水砂浆(干粉型)，内设耐碱玻璃纤维网布锚栓固定与墙体中 6、9厚DP M15(1:3)水泥防水砂浆找平 7、一道专用界面处理剂 |  | m2 | 351.94
天棚工程
本页小计
分部分项工程项目清单计价表
工程名称：1#房修建筑工程 |  |  |  | 标段： |  |  |  | 第 4 页 共 5 页
序号 | 项目编码 | 项目名称 | 项目特征描述 |  | 计量 单位 | 工程量 | 金额（元）
[7 empty] | 综合单价 |  | 合价 | 其中
材料暂估价
23 | 011302001002 | 铝扣板 | 1、挂0.5铝板 2、U型轻钢龙骨LB50X26,中距1200 3、φ6钢筋吊杆下部固定于吊件上，上部焊于L40X40X4短角钢上 4、中12膨胀螺栓固定L40X40X4角钢长40，双向中距1200 |  | m2 | 35.75
24 | 011301001001 | 天棚抹灰 | 1、刷素水泥浆一道 |  | m2 | 500.81
油漆、涂料、裱糊工程
25 | 011403001002 | 天棚涂料 | 1、两遍腻子打磨平整 2、封闭底漆 3、两遍乳胶漆 |  | m2 | 500.81
26 | 011403001003 | 内墙涂料 | 1、两遍腻子打磨平整 2、封闭底漆 3、两遍两遍乳胶漆 |  | m2 | 1197.71
27 | 011403001005 | 柱面涂料 | 1、两遍腻子打磨平整 2、封闭底漆 3、两遍两遍乳胶漆 |  | m2 | 114.61
28 | 011403001004 | 外墙真石漆 | 1、真石漆面层 2、柔性耐水腻子两遍 |  | m2 | 351.94
其他装饰工程
29 | 011505001001 | 洗漱台 | 1、大理石洗漱台 2、包含挖孔扶手，面盆柜等 |  | m2 | 2.16
30 | 011503001001 | 不锈钢扶手 | 1、单层无障碍扶手，防滑尼龙外管， 2、做法见12J926-H5、H6 |  | m | 71.04
本页小计
分部分项工程项目清单计价表
工程名称：1#房修建筑工程 |  |  |  | 标段： |  |  |  | 第 5 页 共 5 页
序号 | 项目编码 | 项目名称 | 项目特征描述 |  | 计量 单位 | 工程量 | 金额（元）
[7 empty] | 综合单价 |  | 合价 | 其中
材料暂估价
31 | 011503001002 | 不锈钢栏杆 | 1、高1.1m 2、详参15J403-1-D19-PB型 |  | m | 22.74
32 | 011503001008 | 不锈钢楼梯栏杆 | 1、不锈钢楼梯栏杆 |  | m | 10.39
33 | 011403001006 | 瓦屋面喷色 | 1、瓦屋面喷色，色彩详参效果图 2、按投影面积计量 |  | m2 | 216.38
34 | 010809001001 | 窗台板 | 1、大理石窗台板 |  | m | 32.4
35 | 011503001003 | 可折叠助浴椅 | 1、可折叠助浴椅 |  | 套 | 4
36 | 011503001004 | L形安全抓杆 | 1、L形安全抓杆，防滑尼龙外管 |  | 套 | 4
37 | 011503001005 | 洗漱盆安全抓杆 | 1、洗漱盆安全抓杆安全抓杆，防滑尼龙外管 |  | 套 | 8
38 | 011503001006 | 水平抓杆 | 1、可垂直或水平90度旋转的水平抓杆 |  | 套 | 4
39 | 011505003001 | 梳妆镜 | 1、尺寸0.6*0.8斜面镜，包含开放格 2、具体详见图纸及16j914-1-XT25-C |  | 套 | 4
40 | 011501004001 | 毛巾架 | 1、成品毛巾架 2、详见16J914-1-XT30-2 |  | 个 | 4
本页小计
合 计

## 表E.3.1 措施项目清单计价表【1#房修建筑工程】
措施项目清单计价表
工程名称：1#房修建筑工程 |  |  | 标段： |  | 第 1 页 共 1 页
序号 | 项目编码 | 项目名称 |  | 工作内容 |  | 价格（元） | 备注
1 | 011601009001 | 安全生产 |  |  |  |  | 详见明细表E.3.2
2 | 011601007001 | 文明施工 |  |  |  |  | 详见明细表E.3.2
3 | 011601008001 | 环境保护 |  |  |  |  | 详见明细表E.3.2
4 | 011601006001 | 临时设施 |  |  |  |  | 详见明细表E.3.2
5 | 011601010001 | 冬雨季施工增加 |  |  |  |  | 详见明细表E.3.2
6 | 011601011001 | 夜间施工增加 |  |  |  |  | 详见明细表E.3.2
7 | 011601012001 | 特殊地区施工增加 |  |  |  |  | 详见明细表E.3.2
8 | 011601013001 | 二次搬运 |  |  |  |  | 详见明细表E.3.2
9 | 011601014001 | 已完工程及设备保护 |  |  |  |  | 详见明细表E.3.2
10 | 011601015001 | 既有建(构)筑物、设施保护 |  |  |  |  | 详见明细表E.3.2
11 | 011601016001 | 按质论价 |  |  |  |  | 详见明细表E.3.2
12 | 011601017001 | 建筑工人实名制 |  |  |  |  | 详见明细表E.3.2
13 | 011601018001 | 特殊施工降效 |  |  |  |  | 详见明细表E.3.2
14 | 011601019001 | 协管 |  |  |  |  | 详见明细表E.3.2
15 | 011601001001 | 脚手架 |  |  |  |  | 详见明细表E.3.2
本页小计 | [6 empty] | --
合 计 | [6 empty] | --
注：措施项目清单费用构成详见本标准表 E.3.2，大型机械进出场及安拆费用组成见本标准表 E.3.4。

## 表E.5.1 增值税计价表【1#房修建筑工程】
增值税计价表
工程名称：1#房修建筑工程 |  |  | 标段： |  | 第 1 页 共 1 页
序号 | 项目名称 | 计算基础说明 |  | 计算基础 |  | 税率(%) | 金额(元)
1 | 增值税 | 分部分项工程费+措施项目费+其他项目费-其中：专业工程暂估价-甲供材料费-甲供主材费-甲供设备费 |  |  |  | 9
合 计

## 表E.2.1 分部分项工程项目清单计价表【2#房修建筑工程】
分部分项工程项目清单计价表
工程名称：2#房修建筑工程 |  |  |  | 标段： |  |  |  | 第 1 页 共 5 页
序号 | 项目编码 | 项目名称 | 项目特征描述 |  | 计量 单位 | 工程量 | 金额（元）
[7 empty] | 综合单价 |  | 合价 | 其中
材料暂估价
拆除工程
1 | 011101001003 | 地砖拆除 | 1、地砖面层拆除 |  | m2 | 124.46
2 | 010802001001 | 门拆除 | 1、原有门拆除 |  | 樘 | 28
3 | 010807001001 | 窗拆除 | 1、原有窗拆除 |  | 樘 | 26
4 | 011403001001 | 内外墙、天棚涂料铲除 | 1、内外墙、天棚涂料铲除 |  | m2 | 2165.07
5 | 011203003002 | 块料墙面拆除 | 1、块料墙面拆除 |  | m2 | 119.66
6 | 011302001001 | 吊顶拆除 | 1、吊顶拆除 |  | m2 | 35.75
7 | 011207003001 | 卫生间洁具、扶手拆除 | 1、卫生间洁具、扶手拆除 |  | 项 | 1
8 | 011503001007 | 栏杆拆除 | 1、栏杆拆除 2、拆除至业主指定位置 |  | m | 104.17
9 | 010810001001 | 原有窗帘拆除 | 1、原有窗帘拆除 |  | 项 | 1
10 | 010103003001 | 建筑垃圾外运 | 1、建筑垃圾外运 |  | 项 | 1
门窗工程
11 | 010801002001 | 成品套装木门 | 1、成品套装木门 |  | m2 | 27.72
12 | 010801002003 | 钢木门 | 1、钢木门，带门框 |  | m2 | 8.8
13 | 010801004001 | 木质防火门 | 1、乙级木质防火门 |  | m2 | 13.64
14 | 010801002002 | 外挂式推拉门 | 1、外挂式推拉门 2、包含60宽不锈钢门套 |  | m2 | 7.04
15 | 010807001002 | 铝合金窗 | 1、铝合金外框(6中透光Low-E+12空气+6透明) |  | m2 | 76.68
16 | 010807004001 | 铝合金纱窗 | 1、铝合金纱窗 |  | m2 | 38.34
楼地面装饰工程
本页小计
分部分项工程项目清单计价表
工程名称：2#房修建筑工程 |  |  |  | 标段： |  |  |  | 第 2 页 共 5 页
序号 | 项目编码 | 项目名称 | 项目特征描述 |  | 计量 单位 | 工程量 | 金额（元）
[7 empty] | 综合单价 |  | 合价 | 其中
材料暂估价
17 | 011102003001 | 地砖地面 | 1、10厚防滑地面砖，干水泥擦缝 2、30厚1:3水泥砂浆结合层，表面撒水泥粉 3、1.5厚高固型水性橡胶高分子防水涂料（上翻300） 4、1.5厚聚氨酯防水层（上翻300） 5、清理基层 |  | m2 | 92.18
18 | 011102003003 | 地砖地面 | 1、10厚防滑地面砖，干水泥擦缝 2、20厚1:3水泥砂浆结合层，表面撒水泥粉 3、清理基层，刷素水泥浆一道（内掺建筑胶） |  | m2 | 13.64
19 | 011102003002 | 地砖楼面 | 1、10厚防滑地面砖，干水泥擦缝 2、30厚1:3水泥砂浆结合层，表面撒水泥粉 3、1.5厚高固型水性橡胶高分子防水涂料（上翻300） 4、1.5厚聚氨酯防水层（上翻300） 5、清理基层 |  | m2 | 17.88
20 | 011102001003 | 大理石门槛石 | 1、18厚蒙古黑火烧面门槛石 2、40厚C20细石砼止水反坎 3、5mm铝合金收口条及防水处理 |  | m2 | 0.76
21 | 011105003001 | 块料踢脚线 | 1、块料踢脚线 |  | m | 86.8
墙、柱面装饰与隔断、幕墙工程
本页小计
分部分项工程项目清单计价表
工程名称：2#房修建筑工程 |  |  |  | 标段： |  |  |  | 第 3 页 共 5 页
序号 | 项目编码 | 项目名称 | 项目特征描述 |  | 计量 单位 | 工程量 | 金额（元）
[7 empty] | 综合单价 |  | 合价 | 其中
材料暂估价
22 | 011203003001 | 块料墙、柱面 | 1、贴釉面砖白水泥擦缝 2、专用粘接剂结合层 3、1.5厚聚合物水泥防水涂料 4、7厚1:2.5水泥砂浆找平(掺5%防水剂) 5、8厚1:3水泥砂浆粉刷打底(掺5%防水剂) 6、基层墙体(遇混凝土墙体用抗裂砂抹平并刷素水泥掺界面剂一道) |  | m2 | 119.66
23 | 011201001003 | 外墙一般抹灰 | 1、真石漆面层（另计） 2、柔性耐水腻子两遍（另计） 3、6厚DP M20砂浆(1:2.5水泥砂浆)压实抹平 4、1.5厚聚合物水泥防水涂料 5、5厚聚合物水泥防水砂浆(干粉型)，内设耐碱玻璃纤维网布锚栓固定与墙体中 6、9厚DP M15(1:3)水泥防水砂浆找平 7、一道专用界面处理剂 |  | m2 | 331.94
天棚工程
本页小计
分部分项工程项目清单计价表
工程名称：2#房修建筑工程 |  |  |  | 标段： |  |  |  | 第 4 页 共 5 页
序号 | 项目编码 | 项目名称 | 项目特征描述 |  | 计量 单位 | 工程量 | 金额（元）
[7 empty] | 综合单价 |  | 合价 | 其中
材料暂估价
24 | 011302001002 | 铝扣板 | 1、挂0.5铝板 2、U型轻钢龙骨LB50X26,中距1200 3、φ6钢筋吊杆下部固定于吊件上，上部焊于L40X40X4短角钢上 4、中12膨胀螺栓固定L40X40X4角钢长40，双向中距1200 |  | m2 | 35.75
25 | 011301001001 | 天棚抹灰 | 1、刷素水泥浆一道 |  | m2 | 500.81
油漆、涂料、裱糊工程
26 | 011403001002 | 天棚涂料 | 1、两遍腻子打磨平整 2、封闭底漆 3、两遍乳胶漆 |  | m2 | 500.81
27 | 011403001003 | 内墙涂料 | 1、两遍腻子打磨平整 2、封闭底漆 3、两遍乳胶漆 |  | m2 | 1197.71
28 | 011403001005 | 柱面涂料 | 1、两遍腻子打磨平整 2、封闭底漆 3、两遍乳胶漆 |  | m2 | 114.61
29 | 011403001004 | 外墙真石漆 | 1、真石漆面层 2、柔性耐水腻子两遍 |  | m2 | 351.94
其他装饰工程
30 | 011505001001 | 洗漱台 | 1、大理石洗漱台 2、包含挖孔扶手，面盆柜等 |  | m2 | 2.16
31 | 011503001001 | 不锈钢扶手 | 1、单层无障碍扶手，防滑尼龙外管， 2、做法见12J926-H5、H6 |  | m | 71.04
本页小计
分部分项工程项目清单计价表
工程名称：2#房修建筑工程 |  |  |  | 标段： |  |  |  | 第 5 页 共 5 页
序号 | 项目编码 | 项目名称 | 项目特征描述 |  | 计量 单位 | 工程量 | 金额（元）
[7 empty] | 综合单价 |  | 合价 | 其中
材料暂估价
32 | 011503001002 | 不锈钢栏杆 | 1、高1.1m 2、详参15J403-1-D19-PB型 |  | m | 22.74
33 | 011503001008 | 不锈钢楼梯栏杆 | 1、不锈钢楼梯栏杆 |  | m | 10.39
34 | 011403001006 | 瓦屋面喷色 | 1、瓦屋面喷色，色彩详参效果图 2、按投影面积计量 |  | m2 | 216.38
35 | 010809001001 | 窗台板 | 1、大理石窗台板 |  | m | 32.4
36 | 011503001003 | 可折叠助浴椅 | 1、可折叠助浴椅 |  | 套 | 4
37 | 011503001004 | L形安全抓杆 | 1、L形安全抓杆，防滑尼龙外管 |  | 套 | 4
38 | 011503001005 | 洗漱盆安全抓杆 | 1、洗漱盆安全抓杆安全抓杆，防滑尼龙外管 |  | 套 | 8
39 | 011503001006 | 水平抓杆 | 1、可垂直或水平90度旋转的水平抓杆 |  | 套 | 4
40 | 011505003002 | 梳妆镜 | 1、尺寸0.6*0.8斜面镜，包含开放格 2、具体详见图纸及16j914-1-XT25-C |  | 套 | 4
41 | 011501004001 | 毛巾架 | 1、成品毛巾架 2、详见16J914-1-XT30-2 |  | 个 | 4
本页小计
合 计

## 表E.3.1 措施项目清单计价表【2#房修建筑工程】
措施项目清单计价表
工程名称：2#房修建筑工程 |  |  | 标段： |  | 第 1 页 共 1 页
序号 | 项目编码 | 项目名称 |  | 工作内容 |  | 价格（元） | 备注
1 | 011601009001 | 安全生产 |  |  |  |  | 详见明细表E.3.2
2 | 011601007001 | 文明施工 |  |  |  |  | 详见明细表E.3.2
3 | 011601008001 | 环境保护 |  |  |  |  | 详见明细表E.3.2
4 | 011601006001 | 临时设施 |  |  |  |  | 详见明细表E.3.2
5 | 011601010001 | 冬雨季施工增加 |  |  |  |  | 详见明细表E.3.2
6 | 011601011001 | 夜间施工增加 |  |  |  |  | 详见明细表E.3.2
7 | 011601012001 | 特殊地区施工增加 |  |  |  |  | 详见明细表E.3.2
8 | 011601013001 | 二次搬运 |  |  |  |  | 详见明细表E.3.2
9 | 011601014001 | 已完工程及设备保护 |  |  |  |  | 详见明细表E.3.2
10 | 011601015001 | 既有建(构)筑物、设施保护 |  |  |  |  | 详见明细表E.3.2
11 | 011601016001 | 按质论价 |  |  |  |  | 详见明细表E.3.2
12 | 011601017001 | 建筑工人实名制 |  |  |  |  | 详见明细表E.3.2
13 | 011601018001 | 特殊施工降效 |  |  |  |  | 详见明细表E.3.2
14 | 011601019001 | 协管 |  |  |  |  | 详见明细表E.3.2
15 | 011601001001 | 脚手架 |  |  |  |  | 详见明细表E.3.2
本页小计 | [6 empty] | --
合 计 | [6 empty] | --
注：措施项目清单费用构成详见本标准表 E.3.2，大型机械进出场及安拆费用组成见本标准表 E.3.4。

## 表E.5.1 增值税计价表【2#房修建筑工程】
增值税计价表
工程名称：2#房修建筑工程 |  |  | 标段： |  | 第 1 页 共 1 页
序号 | 项目名称 | 计算基础说明 |  | 计算基础 |  | 税率(%) | 金额(元)
1 | 增值税 | 分部分项工程费+措施项目费+其他项目费-其中：专业工程暂估价-甲供材料费-甲供主材费-甲供设备费 |  |  |  | 9
合 计

## 表E.2.1 分部分项工程项目清单计价表【3#房修建筑工程】
分部分项工程项目清单计价表
工程名称：3#房修建筑工程 |  |  |  | 标段： |  |  |  | 第 1 页 共 6 页
序号 | 项目编码 | 项目名称 | 项目特征描述 |  | 计量 单位 | 工程量 | 金额（元）
[7 empty] | 综合单价 |  | 合价 | 其中
材料暂估价
拆除工程
1 | 011101001002 | 地砖拆除 | 1、地砖面层拆除 |  | m2 | 99.82
2 | 010802001001 | 门拆除 | 1、原有门拆除 |  | 樘 | 19
3 | 010807001001 | 窗拆除 | 1、原有窗拆除 |  | 樘 | 30
4 | 011403001001 | 内外墙、天棚涂料铲除 | 1、内外墙、天棚涂料铲除 |  | m2 | 1956.33
5 | 011203003002 | 块料墙面拆除 | 1、块料墙面拆除 |  | m2 | 105.45
6 | 011302001001 | 吊顶拆除 | 1、吊顶拆除 |  | m2 | 33.57
7 | 011207003001 | 卫生间、浴室洁具、扶手拆除 | 1、卫生间、浴室洁具、扶手拆除 |  | 项 | 1
8 | 011503001007 | 栏杆拆除 | 1、栏杆拆除 2、拆除至业主指定位置 |  | m | 158.42
9 | 010103003001 | 建筑垃圾外运 | 1、建筑垃圾外运 |  | 项 | 1
砌筑工程
10 | 010401008001 | 零星砌砖 | 1.砖品种、规格、强度等级:标准砖 2.砂浆强度等级、配合比:M10混凝土砂浆 |  | m3 | 0.48
门窗工程
11 | 010801002001 | 成品套装木门 | 1、成品套装木门 |  | m2 | 31.46
12 | 010801002002 | 外挂式推拉门 | 1、外挂式推拉门 2、包含60宽不锈钢门套 |  | m2 | 5.28
13 | 010807001002 | 铝合金窗 | 1、铝合金外框(6中透光Low-E+12空气+6透明) |  | m2 | 73.62
14 | 010807004001 | 铝合金纱窗 | 1、铝合金纱窗 |  | m2 | 36.81
楼地面装饰工程
本页小计
分部分项工程项目清单计价表
工程名称：3#房修建筑工程 |  |  |  | 标段： |  |  |  | 第 2 页 共 6 页
序号 | 项目编码 | 项目名称 | 项目特征描述 |  | 计量 单位 | 工程量 | 金额（元）
[7 empty] | 综合单价 |  | 合价 | 其中
材料暂估价
15 | 011102003001 | 地砖地面（包含浴室地面） | 1、10厚防滑地面砖，干水泥擦缝 2、30厚1:3水泥砂浆结合层，表面撒水泥粉 3、1.5厚高固型水性橡胶高分子防水涂料（上翻300） 4、1.5厚聚氨酯防水层（上翻300） 5、清理基层 |  | m2 | 93.73
16 | 011102003002 | 地砖楼面 | 1、10厚防滑地面砖，干水泥擦缝 2、30厚1:3水泥砂浆结合层，表面撒水泥粉 3、1.5厚高固型水性橡胶高分子防水涂料（上翻300） 4、1.5厚聚氨酯防水层（上翻300） 5、清理基层 |  | m2 | 6.08
17 | 011102001003 | 大理石门槛石 | 1、18厚蒙古黑火烧面门槛石 2、40厚C20细石砼止水反坎 3、5mm铝合金收口条及防水处理 |  | m2 | 0.76
18 | 011105003001 | 块料踢脚线 | 1、块料踢脚线 |  | m | 68.09
墙、柱面装饰与隔断、幕墙工程
本页小计
分部分项工程项目清单计价表
工程名称：3#房修建筑工程 |  |  |  | 标段： |  |  |  | 第 3 页 共 6 页
序号 | 项目编码 | 项目名称 | 项目特征描述 |  | 计量 单位 | 工程量 | 金额（元）
[7 empty] | 综合单价 |  | 合价 | 其中
材料暂估价
19 | 011203003001 | 块料墙、柱面（包含浴室立面） | 1、贴釉面砖白水泥擦缝 2、专用粘接剂结合层 3、1.5厚聚合物水泥防水涂料 4、7厚1:2.5水泥砂浆找平(掺5%防水剂) 5、8厚1:3水泥砂浆粉刷打底(掺5%防水剂) 6、基层墙体(遇混凝土墙体用抗裂砂抹平并刷素水泥掺界面剂一道) |  | m2 | 105.45
20 | 011202001001 | 零星项目一般抹灰 | 1、10厚1:0.3:3水泥石灰膏砂浆粉面 2、15厚1:1:6水泥石灰膏砂浆打底 3、刷界面处理剂一道 |  | m2 | 3.96
21 | 011201001003 | 外墙一般抹灰 | 1、真石漆面层（另计） 2、柔性耐水腻子两遍（另计） 3、6厚DP M20砂浆(1:2.5水泥砂浆)压实抹平 4、1.5厚聚合物水泥防水涂料 5、5厚聚合物水泥防水砂浆(干粉型)，内设耐碱玻璃纤维网布锚栓固定与墙体中 6、9厚DP M15(1:3)水泥防水砂浆找平 7、一道专用界面处理剂 |  | m2 | 343.08
天棚工程
本页小计
分部分项工程项目清单计价表
工程名称：3#房修建筑工程 |  |  |  | 标段： |  |  |  | 第 4 页 共 6 页
序号 | 项目编码 | 项目名称 | 项目特征描述 |  | 计量 单位 | 工程量 | 金额（元）
[7 empty] | 综合单价 |  | 合价 | 其中
材料暂估价
22 | 011302001002 | 铝扣板 | 1、挂0.5铝板 2、U型轻钢龙骨LB50X26,中距1200 3、φ6钢筋吊杆下部固定于吊件上，上部焊于L40X40X4短角钢上 4、中12膨胀螺栓固定L40X40X4角钢长40，双向中距1200 |  | m2 | 33.57
23 | 011301001001 | 天棚抹灰 | 1、刷素水泥浆一道 |  | m2 | 518.57
油漆、涂料、裱糊工程
24 | 011403001002 | 天棚涂料 | 1、两遍腻子打磨平整 2、封闭底漆 3、两遍乳胶漆 |  | m2 | 440.9
25 | 011403001008 | 天棚涂料 | 1、2.0mm厚聚合物水泥防水涂料 2、界面剂一道，增加腻子附着力 3、两遍耐水腻子打磨平整 2、抗碱防霉底漆一遍 3、耐水乳胶漆两遍 |  | m2 | 77.67
26 | 011403001003 | 内墙涂料 | 1、两遍腻子打磨平整 2、封闭底漆 3、两遍乳胶漆 |  | m2 | 769.98
27 | 011403001007 | 内墙涂料 | 1、2.0mm厚聚合物水泥防水涂料 2、界面剂一道，增加腻子附着力 3、两遍耐水腻子打磨平整 2、抗碱防霉底漆一遍 3、耐水乳胶漆两遍 |  | m2 | 190.1
本页小计
分部分项工程项目清单计价表
工程名称：3#房修建筑工程 |  |  |  | 标段： |  |  |  | 第 5 页 共 6 页
序号 | 项目编码 | 项目名称 | 项目特征描述 |  | 计量 单位 | 工程量 | 金额（元）
[7 empty] | 综合单价 |  | 合价 | 其中
材料暂估价
28 | 011403001005 | 柱面涂料 | 1、两遍腻子打磨平整 2、封闭底漆 3、两遍乳胶漆 |  | m2 | 114.6
29 | 011403001004 | 外墙真石漆 | 1、真石漆面层 2、柔性耐水腻子两遍 |  | m2 | 363.08
其他装饰工程
30 | 011505001001 | 洗漱台 | 1、大理石洗漱台 2、包含挖孔扶手，面盆柜等 |  | m2 | 0.54
31 | 011503001001 | 不锈钢扶手 | 1、单层无障碍扶手，防滑尼龙外管， 2、做法见12J926-H5、H6 |  | m | 125.32
32 | 011503001002 | 不锈钢栏杆 | 1、高1.1m 2、详参15J403-1-D19-PB型 |  | m | 22.71
33 | 011503001008 | 不锈钢楼梯栏杆 | 1、不锈钢楼梯栏杆 |  | m | 10.39
34 | 011403001006 | 瓦屋面喷色 | 1、瓦屋面喷色，色彩详参效果图 2、按投影面积计量 |  | m2 | 216.38
35 | 010809001001 | 窗台板 | 1、大理石窗台板 |  | m | 35.8
36 | 011503001003 | 可折叠助浴椅 | 1、可折叠助浴椅 |  | 套 | 1
37 | 011503001004 | L形安全抓杆 | 1、L形安全抓杆，防滑尼龙外管 |  | 套 | 2
38 | 011503001005 | 洗漱盆安全抓杆 | 1、洗漱盆安全抓杆安全抓杆，防滑尼龙外管 |  | 套 | 2
39 | 011503001006 | 水平抓杆 | 1、可垂直或水平90度旋转的水平抓杆 |  | 套 | 1
本页小计
分部分项工程项目清单计价表
工程名称：3#房修建筑工程 |  |  |  | 标段： |  |  |  | 第 6 页 共 6 页
序号 | 项目编码 | 项目名称 | 项目特征描述 |  | 计量 单位 | 工程量 | 金额（元）
[7 empty] | 综合单价 |  | 合价 | 其中
材料暂估价
40 | 011505003002 | 梳妆镜 | 1、尺寸0.6*0.8斜面镜，包含开放格 2、具体详见图纸及16j914-1-XT25-C |  | 个 | 1
41 | 011501004001 | 毛巾架 | 1、成品毛巾架 2、详见16J914-1-XT30-2 |  | 个 | 1
42 | 030701003001 | 厨房灶台柜门更换 | 1、厨房灶台柜门更换，90✕60含安装五金配件 |  | 个 | 8
43 | 040201022001 | 砖砌排水沟 | 1、宽0.2m，深0.2m 2、底部10cmC20混凝土垫层，两侧砖砌，水泥砂浆粉刷，1.5厚高固型水性橡胶高分子防水涂料，贴光面瓷砖，不锈钢地沟盖 3、包含原地面破除、土方开挖、渣土外运等全部费用 |  | m | 14.67
本页小计
合 计

## 表E.3.1 措施项目清单计价表【3#房修建筑工程】
措施项目清单计价表
工程名称：3#房修建筑工程 |  |  | 标段： |  | 第 1 页 共 1 页
序号 | 项目编码 | 项目名称 |  | 工作内容 |  | 价格（元） | 备注
1 | 011601009001 | 安全生产 |  |  |  |  | 详见明细表E.3.2
2 | 011601007001 | 文明施工 |  |  |  |  | 详见明细表E.3.2
3 | 011601008001 | 环境保护 |  |  |  |  | 详见明细表E.3.2
4 | 011601006001 | 临时设施 |  |  |  |  | 详见明细表E.3.2
5 | 011601010001 | 冬雨季施工增加 |  |  |  |  | 详见明细表E.3.2
6 | 011601011001 | 夜间施工增加 |  |  |  |  | 详见明细表E.3.2
7 | 011601012001 | 特殊地区施工增加 |  |  |  |  | 详见明细表E.3.2
8 | 011601013001 | 二次搬运 |  |  |  |  | 详见明细表E.3.2
9 | 011601014001 | 已完工程及设备保护 |  |  |  |  | 详见明细表E.3.2
10 | 011601015001 | 既有建(构)筑物、设施保护 |  |  |  |  | 详见明细表E.3.2
11 | 011601016001 | 按质论价 |  |  |  |  | 详见明细表E.3.2
12 | 011601017001 | 建筑工人实名制 |  |  |  |  | 详见明细表E.3.2
13 | 011601018001 | 特殊施工降效 |  |  |  |  | 详见明细表E.3.2
14 | 011601019001 | 协管 |  |  |  |  | 详见明细表E.3.2
15 | 011601001001 | 脚手架 |  |  |  |  | 详见明细表E.3.2
本页小计 | [6 empty] | --
合 计 | [6 empty] | --
注：措施项目清单费用构成详见本标准表 E.3.2，大型机械进出场及安拆费用组成见本标准表 E.3.4。

## 表E.5.1 增值税计价表【3#房修建筑工程】
增值税计价表
工程名称：3#房修建筑工程 |  |  | 标段： |  | 第 1 页 共 1 页
序号 | 项目名称 | 计算基础说明 |  | 计算基础 |  | 税率(%) | 金额(元)
1 | 增值税 | 分部分项工程费+措施项目费+其他项目费-其中：专业工程暂估价-甲供材料费-甲供主材费-甲供设备费 |  |  |  | 9
合 计

## 表E.2.1 分部分项工程项目清单计价表【公厕房修建筑工程】
分部分项工程项目清单计价表
工程名称：公厕房修建筑工程 |  |  |  | 标段： |  |  |  | 第 1 页 共 4 页
序号 | 项目编码 | 项目名称 | 项目特征描述 |  | 计量 单位 | 工程量 | 金额（元）
[7 empty] | 综合单价 |  | 合价 | 其中
材料暂估价
拆除工程
1 | 011101001002 | 地砖拆除 | 1、地砖面层拆除 |  | m2 | 33.68
2 | 011403001001 | 外墙涂料铲除 | 1、外墙涂料铲除 |  | m2 | 78.39
3 | 011203003002 | 块料墙面拆除 | 1、块料墙面拆除 |  | m2 | 124.22
4 | 011302001001 | 吊顶拆除 | 1、吊顶拆除 |  | m2 | 39.2
5 | 010902001002 | 屋面卷材拆除 | 1、屋面卷材拆除 |  | m2 | 39.61
6 | 011207003003 | 隔断洁具拆除 | 1、隔断洁具拆除 |  | 项 | 1
7 | 010103003001 | 建筑垃圾外运 | 1、建筑垃圾外运 |  | 项 | 1
屋面及防水工程
8 | 010902001001 | 屋面防水 | 1、50厚C30细石混凝土内配c4@100双向钢筋 2、10厚1:3石灰砂浆隔离层 3、1.5厚自粘聚合物改性沥青卷材防水层(无胎)+1.5厚聚氨酯防水涂料（上翻300） 4、1.5厚聚氨酯防水涂料（上翻300） 5、20厚1:3水泥砂浆找平 6、50厚挤塑聚苯板(XPS) 7、20厚1:3水泥砂浆找平 8、原平屋面清除至找坡层 |  | m2 | 39.61
楼地面装饰工程
本页小计
分部分项工程项目清单计价表
工程名称：公厕房修建筑工程 |  |  |  | 标段： |  |  |  | 第 2 页 共 4 页
序号 | 项目编码 | 项目名称 | 项目特征描述 |  | 计量 单位 | 工程量 | 金额（元）
[7 empty] | 综合单价 |  | 合价 | 其中
材料暂估价
9 | 011102003001 | 地砖地面 | 1、10厚防滑地面砖，干水泥擦缝 2、30厚1:3水泥砂浆结合层，表面撒水泥粉 3、1.5厚高固型水性橡胶高分子防水涂料（上翻300） 4、1.5厚聚氨酯防水层（上翻300） 5、清理基层 |  | m2 | 33.68
墙、柱面装饰与隔断、幕墙工程
10 | 011203003001 | 块料墙、柱面 | 1、贴釉面砖白水泥擦缝 2、专用粘接剂结合层 3、1.5厚聚合物水泥防水涂料 4、7厚1:2.5水泥砂浆找平(掺5%防水剂) 5、8厚1:3水泥砂浆粉刷打底(掺5%防水剂) 6、基层墙体(遇混凝土墙体用抗裂砂抹平并刷素水泥掺界面剂一道) |  | m2 | 124.22
本页小计
分部分项工程项目清单计价表
工程名称：公厕房修建筑工程 |  |  |  | 标段： |  |  |  | 第 3 页 共 4 页
序号 | 项目编码 | 项目名称 | 项目特征描述 |  | 计量 单位 | 工程量 | 金额（元）
[7 empty] | 综合单价 |  | 合价 | 其中
材料暂估价
11 | 011201001003 | 外墙一般抹灰 | 1、真石漆面层（另计） 2、柔性耐水腻子两遍（另计） 3、6厚DP M20砂浆(1:2.5水泥砂浆)压实抹平 4、1.5厚聚合物水泥防水涂料 5、5厚聚合物水泥防水砂浆(干粉型)，内设耐碱玻璃纤维网布锚栓固定与墙体中 6、9厚DP M15(1:3)水泥防水砂浆找平 7、一道专用界面处理剂 |  | m2 | 78.39
天棚工程
12 | 011302001002 | 铝扣板 | 1、挂0.5铝板 2、U型轻钢龙骨LB50X26,中距1200 3、φ6钢筋吊杆下部固定于吊件上，上部焊于L40X40X4短角钢上 4、中12膨胀螺栓固定L40X40X4角钢长40，双向中距1200 |  | m2 | 39.2
油漆、涂料、裱糊工程
13 | 011403001004 | 外墙真石漆 | 1、真石漆面层 2、柔性耐水腻子两遍 |  | m2 | 78.39
其他装饰工程
14 | 011505001001 | 洗漱台 | 1、大理石洗漱台 2、包含挖孔扶手，面盆柜等 |  | m2 | 1.08
本页小计
分部分项工程项目清单计价表
工程名称：公厕房修建筑工程 |  |  |  | 标段： |  |  |  | 第 4 页 共 4 页
序号 | 项目编码 | 项目名称 | 项目特征描述 |  | 计量 单位 | 工程量 | 金额（元）
[7 empty] | 综合单价 |  | 合价 | 其中
材料暂估价
15 | 011207003001 | 成品隔断 | 1、18厚抗倍特隔断，包含不锈钢五金配件 2、详见图集16J914-1-XT9 |  | m2 | 26.94
16 | 011207003002 | 小便斗挡板 | 1、小便斗挡板 |  | 个 | 2
17 | 011503001001 | 小便器安全抓杆 | 1、小便器安全抓杆，防滑尼龙外管 |  | 套 | 1
18 | 010808002001 | 60宽不锈钢门套 | 1、60宽不锈钢门套 |  | m | 17.7
19 | 011101002001 | 蹲坑基础 | 1、开挖后素土夯实 2、100厚C25素混凝土 3、细骨料+黄砂填实 4、水泥砖支蹲坑 5、20厚水泥砂浆保护层 6、2.0mm厚聚合物水泥砂防水涂料 |  | m2 | 5.52
本页小计
合 计

## 表E.3.1 措施项目清单计价表【公厕房修建筑工程】
措施项目清单计价表
工程名称：公厕房修建筑工程 |  |  | 标段： |  | 第 1 页 共 1 页
序号 | 项目编码 | 项目名称 |  | 工作内容 |  | 价格（元） | 备注
1 | 011601009001 | 安全生产 |  |  |  |  | 详见明细表E.3.2
2 | 011601007001 | 文明施工 |  |  |  |  | 详见明细表E.3.2
3 | 011601008001 | 环境保护 |  |  |  |  | 详见明细表E.3.2
4 | 011601006001 | 临时设施 |  |  |  |  | 详见明细表E.3.2
5 | 011601010001 | 冬雨季施工增加 |  |  |  |  | 详见明细表E.3.2
6 | 011601011001 | 夜间施工增加 |  |  |  |  | 详见明细表E.3.2
7 | 011601012001 | 特殊地区施工增加 |  |  |  |  | 详见明细表E.3.2
8 | 011601013001 | 二次搬运 |  |  |  |  | 详见明细表E.3.2
9 | 011601014001 | 已完工程及设备保护 |  |  |  |  | 详见明细表E.3.2
10 | 011601015001 | 既有建(构)筑物、设施保护 |  |  |  |  | 详见明细表E.3.2
11 | 011601016001 | 按质论价 |  |  |  |  | 详见明细表E.3.2
12 | 011601017001 | 建筑工人实名制 |  |  |  |  | 详见明细表E.3.2
13 | 011601018001 | 特殊施工降效 |  |  |  |  | 详见明细表E.3.2
14 | 011601019001 | 协管 |  |  |  |  | 详见明细表E.3.2
15 | 011601001001 | 脚手架 |  |  |  |  | 详见明细表E.3.2
本页小计 | [6 empty] | --
合 计 | [6 empty] | --
注：措施项目清单费用构成详见本标准表 E.3.2，大型机械进出场及安拆费用组成见本标准表 E.3.4。

## 表E.5.1 增值税计价表【公厕房修建筑工程】
增值税计价表
工程名称：公厕房修建筑工程 |  |  | 标段： |  | 第 1 页 共 1 页
序号 | 项目名称 | 计算基础说明 |  | 计算基础 |  | 税率(%) | 金额(元)
1 | 增值税 | 分部分项工程费+措施项目费+其他项目费-其中：专业工程暂估价-甲供材料费-甲供主材费-甲供设备费 |  |  |  | 9
合 计

## 表E.2.1 分部分项工程项目清单计价表【1#房修安装】
分部分项工程项目清单计价表
工程名称：1#房修安装 |  |  |  | 标段： |  |  |  | 第 1 页 共 4 页
序号 | 项目编码 | 项目名称 | 项目特征描述 |  | 计量 单位 | 工程量 | 金额（元）
[7 empty] | 综合单价 |  | 合价 | 其中
材料暂估价
拆除
1 | 030413014001 | 插座 | 1、拆除原插座 |  | 套 | 62
2 | 030413013001 | 照明开关、按钮 | 1、拆除暗开关 |  | 套 | 20
3 | 030413001001 | 普通灯具 | 1、拆除LED吸顶灯 |  | 套 | 20
4 | 030413001002 | 普通灯具 | 1、拆除感应LED吸顶灯 |  | 套 | 12
5 | 030413014002 | 插座 | 1、拆除网络插座 |  | 套 | 16
电气
6 | 030402011001 | 成套配电箱 | 1、AP1配电箱安装 2、含箱内所有元器件，详见图纸 |  | 台 | 1
7 | 030402011002 | 成套配电箱 | 1、AP2配电箱安装 2、含箱内所有元器件，详见图纸 |  | 台 | 1
8 | 030412003001 | 桥架 | 1、强电桥架100*50 2、桥架支架制作安装 |  | m | 56.86
9 | 030412001001 | 配管 | 1、钢管敷设埋地敷设 SC50 2、引自配电房 3、含挖填土及混凝土破碎恢复，投标单位综合考虑报价，结算单价不作调整 4、暂定工程量，按实结算 |  | m | 100
10 | 030412001002 | 配管 | 1、塑料管敷设 砖、混凝土结构明配 PC25 |  | m | 67.74
11 | 030409001001 | 电力电缆 | 1、管内电力电缆敷设WDZ-YJY-4x16，含电缆头制安 2、暂定工程量，按实结算 |  | m | 100
本页小计
分部分项工程项目清单计价表
工程名称：1#房修安装 |  |  |  | 标段： |  |  |  | 第 2 页 共 4 页
序号 | 项目编码 | 项目名称 | 项目特征描述 |  | 计量 单位 | 工程量 | 金额（元）
[7 empty] | 综合单价 |  | 合价 | 其中
材料暂估价
12 | 030412001003 | 配管 | 1、塑料管敷设 砖、混凝土结构明配 PC20 |  | m | 126.94
13 | 030412004001 | 配线 | 1、线槽配线 WDZ-BYJ-10 |  | m | 18.5
14 | 030412004002 | 配线 | 1、线槽配线 WDZ-BYJ-4 |  | m | 117.24
15 | 030412004003 | 配线 | 1、线槽配线 WDZ-BYJ-2.5 |  | m | 491.28
16 | 030412004004 | 配线 | 1、管内穿线 穿单芯硬导线 铜芯 WDZ-BYJ-4 |  | m | 209.22
17 | 030412004005 | 配线 | 1、管内穿线 穿单芯硬导线 铜芯 WDZ-BYJ-2.5 |  | m | 404.82
18 | 030413003001 | 荧光灯 | 1、300*600LED平板灯 2、28W 6000K 嵌入式 |  | 套 | 4
19 | 030405017001 | 其他电器 | 1、300*600暖风机 2、取暖2600W 换气40W 嵌入式(无照明) |  | 台 | 4
20 | 030413013002 | 照明开关、按钮 | 1、卫生间双联单控开关 |  | 套 | 4
21 | 030413014003 | 插座 | 1、热水器插座 |  | 套 | 4
22 | 030413014004 | 插座 | 1、空调插座 |  | 套 | 16
23 | 030413001003 | 普通灯具 | 1、LED吸顶灯 2、30W 4000K |  | 套 | 20
24 | 030413001004 | 普通灯具 | 1、LED吸顶灯 2、30W 4000K (（带雷达感应，延时熄灭)) |  | 套 | 12
25 | 030413013003 | 照明开关、按钮 | 1、单联单控开关 |  | 套 | 20
26 | 030413014005 | 插座 | 1、普通插座安装 |  | 套 | 62
27 | 030412006001 | 接线盒 | 1、接线盒 |  | 个 | 32
本页小计
分部分项工程项目清单计价表
工程名称：1#房修安装 |  |  |  | 标段： |  |  |  | 第 3 页 共 4 页
序号 | 项目编码 | 项目名称 | 项目特征描述 |  | 计量 单位 | 工程量 | 金额（元）
[7 empty] | 综合单价 |  | 合价 | 其中
材料暂估价
28 | 031301001001 | 凿(压、切割)槽 | 1、包含所有配管、水管安装所需的开孔开槽恢复 2、投标单位综合考虑报价，结算不作调整 |  | 项 | 1
给排水
29 | 031001008001 | 塑料管 | 1、室内塑料PPR给水管(热熔连接) DN32，含管件 2、管道消毒、冲洗 |  | m | 0.68
30 | 031001008002 | 塑料管 | 1、室内塑料PPR给水管(热熔连接) DN25，含管件 2、管道消毒、冲洗 |  | m | 28.76
31 | 031001008003 | 塑料管 | 1、室内塑料PPR给水管(热熔连接) DN20，含管件 2、管道消毒、冲洗 |  | m | 62.4
32 | 031001008004 | 塑料管 | 1、室内塑料PPR热水管(热熔连接) DN25，含管件 2、管道消毒、冲洗 |  | m | 27
33 | 031001008005 | 塑料管 | 1、室内塑料PPR热水管(热熔连接) DN20，含管件 2、管道消毒、冲洗 |  | m | 34.8
34 | 031001008006 | 塑料管 | 1、室内PVC塑料排水管(粘接) 公称外径(mm以内) 160 |  | m | 0.82
本页小计
分部分项工程项目清单计价表
工程名称：1#房修安装 |  |  |  | 标段： |  |  |  | 第 4 页 共 4 页
序号 | 项目编码 | 项目名称 | 项目特征描述 |  | 计量 单位 | 工程量 | 金额（元）
[7 empty] | 综合单价 |  | 合价 | 其中
材料暂估价
35 | 031001008007 | 塑料管 | 1、室内塑料排水管(粘接) 公称外径(mm以内) 110 |  | m | 37.24
36 | 031001008008 | 塑料管 | 1、室内塑料排水管(粘接) 公称外径(mm以内) 75 |  | m | 1.54
37 | 031001008009 | 塑料管 | 1、室内塑料排水管(粘接) 公称外径(mm以内) 50 |  | m | 18.1
38 | 031003003001 | 洗脸盆 | 1、适老化脸盆，含节水型五金配件 2、具体要求由业主确定 |  | 组 | 4
39 | 031003003002 | 洗脸盆 | 1、脸盆，含节水型五金配件 2、具体要求由业主确定 |  | 组 | 4
40 | 031003006001 | 大便器 | 1、适老化坐便器，含节水型五金配件 2、具体要求由业主确定 |  | 组 | 4
41 | 031003007001 | 小便器 | 1、适老化小便器，含节水型五金配件 2、具体要求由业主确定 |  | 组 | 4
42 | 031003010001 | 淋浴器 | 1、成套淋浴器 2、具体要求由业主确定 |  | 套 | 4
43 | 031003014001 | 给、排水附件 | 1、地漏安装 公称直径(mm以内) 50 |  | 个 | 8
44 | 031003014002 | L型地漏 | 1、L型地漏 2、宽度0.1m，两边长0.98m、1.2m 3、详见图纸 |  | 个 | 4
45 | 031005013001 | 热水器、开水炉 | 1、电热水器安装 2、具体要求由业主确定 |  | 台 | 4
本页小计
合 计

## 表E.3.1 措施项目清单计价表【1#房修安装】
措施项目清单计价表
工程名称：1#房修安装 |  |  | 标段： |  | 第 1 页 共 1 页
序号 | 项目编码 | 项目名称 |  | 工作内容 |  | 价格（元） | 备注
1 | 031401009001 | 安全生产 |  |  |  |  | 详见明细表E.3.2
2 | 031401010001 | 文明施工 |  |  |  |  | 详见明细表E.3.2
3 | 031401011001 | 环境保护 |  |  |  |  | 详见明细表E.3.2
4 | 031401012001 | 临时设施 |  |  |  |  | 详见明细表E.3.2
5 | 031401021001 | 冬雨季施工增加 |  |  |  |  | 详见明细表E.3.2
6 | 031401020001 | 夜间施工增加 |  |  |  |  | 详见明细表E.3.2
7 | 031401017001 | 特殊地区施工增加 |  |  |  |  | 详见明细表E.3.2
8 | 031401013001 | 二次搬运 |  |  |  |  | 详见明细表E.3.2
9 | 031401015001 | 已完工程及设备保护 |  |  |  |  | 详见明细表E.3.2
10 | 031401014001 | 既有建(构)筑物、设施保护 |  |  |  |  | 详见明细表E.3.2
11 | 031401023001 | 按质论价 |  |  |  |  | 详见明细表E.3.2
12 | 031401024001 | 建筑工人实名制 |  |  |  |  | 详见明细表E.3.2
13 | 031401025001 | 特殊施工降效 |  |  |  |  | 详见明细表E.3.2
14 | 031401026001 | 协管 |  |  |  |  | 详见明细表E.3.2
15 | 031401001001 | 脚手架 |  |  |  |  | 详见明细表E.3.2
本页小计 | [6 empty] | --
合 计 | [6 empty] | --
注：措施项目清单费用构成详见本标准表 E.3.2，大型机械进出场及安拆费用组成见本标准表 E.3.4。

## 表E.5.1 增值税计价表【1#房修安装】
增值税计价表
工程名称：1#房修安装 |  |  | 标段： |  | 第 1 页 共 1 页
序号 | 项目名称 | 计算基础说明 |  | 计算基础 |  | 税率(%) | 金额(元)
1 | 增值税 | 分部分项工程费+措施项目费+其他项目费-其中：专业工程暂估价-甲供材料费-甲供主材费-甲供设备费 |  |  |  | 9
合 计

## 表E.2.1 分部分项工程项目清单计价表【2#房修安装】
分部分项工程项目清单计价表
工程名称：2#房修安装 |  |  |  | 标段： |  |  |  | 第 1 页 共 4 页
序号 | 项目编码 | 项目名称 | 项目特征描述 |  | 计量 单位 | 工程量 | 金额（元）
[7 empty] | 综合单价 |  | 合价 | 其中
材料暂估价
拆除
1 | 030413014001 | 插座 | 1、拆除原插座 |  | 套 | 62
2 | 030413013001 | 照明开关、按钮 | 1、拆除暗开关 |  | 套 | 20
3 | 030413001001 | 普通灯具 | 1、拆除LED吸顶灯 |  | 套 | 20
4 | 030413001002 | 普通灯具 | 1、拆除感应LED吸顶灯 |  | 套 | 12
5 | 030413014002 | 插座 | 1、拆除网络插座 |  | 套 | 16
电气
6 | 030402011001 | 成套配电箱 | 1、AP1配电箱安装 2、含箱内所有元器件，详见图纸 |  | 台 | 1
7 | 030402011002 | 成套配电箱 | 1、AP2配电箱安装 2、含箱内所有元器件，详见图纸 |  | 台 | 1
8 | 030412003001 | 桥架 | 1、强电桥架100*50 2、桥架支架制作安装 |  | m | 56.86
9 | 030412001001 | 配管 | 1、钢管敷设埋地敷设 SC50 2、引自配电房 3、含挖填土及混凝土破碎恢复，投标单位综合考虑报价，结算单价不作调整 4、暂定工程量，按实结算 |  | m | 100
10 | 030412001002 | 配管 | 1、塑料管敷设 砖、混凝土结构明配 PC25 |  | m | 67.74
11 | 030409001001 | 电力电缆 | 1、管内电力电缆敷设WDZ-YJY-4x16，含电缆头制安 2、暂定工程量，按实结算 |  | m | 100
本页小计
分部分项工程项目清单计价表
工程名称：2#房修安装 |  |  |  | 标段： |  |  |  | 第 2 页 共 4 页
序号 | 项目编码 | 项目名称 | 项目特征描述 |  | 计量 单位 | 工程量 | 金额（元）
[7 empty] | 综合单价 |  | 合价 | 其中
材料暂估价
12 | 030412001003 | 配管 | 1、塑料管敷设 砖、混凝土结构明配 PC20 |  | m | 126.94
13 | 030412004001 | 配线 | 1、线槽配线 WDZ-BYJ-10 |  | m | 18.5
14 | 030412004002 | 配线 | 1、线槽配线 WDZ-BYJ-4 |  | m | 117.24
15 | 030412004003 | 配线 | 1、线槽配线 WDZ-BYJ-2.5 |  | m | 491.28
16 | 030412004004 | 配线 | 1、管内穿线 穿单芯硬导线 铜芯 WDZ-BYJ-4 |  | m | 209.22
17 | 030412004005 | 配线 | 1、管内穿线 穿单芯硬导线 铜芯 WDZ-BYJ-2.5 |  | m | 404.82
18 | 030413003001 | 荧光灯 | 1、300*600LED平板灯 2、28W 6000K 嵌入式 |  | 套 | 4
19 | 030405017001 | 其他电器 | 1、300*600暖风机 2、取暖2600W 换气40W 嵌入式(无照明) |  | 台 | 4
20 | 030413013002 | 照明开关、按钮 | 1、卫生间双联单控开关 |  | 套 | 4
21 | 030413014003 | 插座 | 1、热水器插座 |  | 套 | 4
22 | 030413014004 | 插座 | 1、空调插座 |  | 套 | 16
23 | 030413001003 | 普通灯具 | 1、LED吸顶灯 2、30W 4000K |  | 套 | 20
24 | 030413001004 | 普通灯具 | 1、LED吸顶灯 2、30W 4000K (（带雷达感应，延时熄灭)) |  | 套 | 12
25 | 030413013003 | 照明开关、按钮 | 1、单联单控开关 |  | 套 | 20
26 | 030413014005 | 插座 | 1、普通插座安装 |  | 套 | 62
27 | 030412006001 | 接线盒 | 1、接线盒 |  | 个 | 32
本页小计
分部分项工程项目清单计价表
工程名称：2#房修安装 |  |  |  | 标段： |  |  |  | 第 3 页 共 4 页
序号 | 项目编码 | 项目名称 | 项目特征描述 |  | 计量 单位 | 工程量 | 金额（元）
[7 empty] | 综合单价 |  | 合价 | 其中
材料暂估价
28 | 031301001001 | 凿(压、切割)槽 | 1、包含所有配管、水管安装所需的开孔开槽恢复 2、投标单位综合考虑报价，结算不作调整 |  | 项 | 1
给排水
29 | 031001008001 | 塑料管 | 1、室内塑料PPR给水管(热熔连接) DN32，含管件 2、管道消毒、冲洗 |  | m | 0.68
30 | 031001008002 | 塑料管 | 1、室内塑料PPR给水管(热熔连接) DN25，含管件 2、管道消毒、冲洗 |  | m | 28.76
31 | 031001008003 | 塑料管 | 1、室内塑料PPR给水管(热熔连接) DN20，含管件 2、管道消毒、冲洗 |  | m | 62.4
32 | 031001008004 | 塑料管 | 1、室内塑料PPR热水管(热熔连接) DN25，含管件 2、管道消毒、冲洗 |  | m | 27
33 | 031001008005 | 塑料管 | 1、室内塑料PPR热水管(热熔连接) DN20，含管件 2、管道消毒、冲洗 |  | m | 34.8
34 | 031001008006 | 塑料管 | 1、室内PVC塑料排水管(粘接) 公称外径(mm以内) 160 |  | m | 0.82
本页小计
分部分项工程项目清单计价表
工程名称：2#房修安装 |  |  |  | 标段： |  |  |  | 第 4 页 共 4 页
序号 | 项目编码 | 项目名称 | 项目特征描述 |  | 计量 单位 | 工程量 | 金额（元）
[7 empty] | 综合单价 |  | 合价 | 其中
材料暂估价
35 | 031001008007 | 塑料管 | 1、室内塑料排水管(粘接) 公称外径(mm以内) 110 |  | m | 37.24
36 | 031001008008 | 塑料管 | 1、室内塑料排水管(粘接) 公称外径(mm以内) 75 |  | m | 1.54
37 | 031001008009 | 塑料管 | 1、室内塑料排水管(粘接) 公称外径(mm以内) 50 |  | m | 18.1
38 | 031003003001 | 洗脸盆 | 1、适老化脸盆，含节水型五金配件 2、具体要求由业主确定 |  | 组 | 4
39 | 031003003002 | 洗脸盆 | 1、脸盆，含节水型五金配件 2、具体要求由业主确定 |  | 组 | 4
40 | 031003006001 | 大便器 | 1、适老化坐便器，含节水型五金配件 2、具体要求由业主确定 |  | 组 | 4
41 | 031003007001 | 小便器 | 1、适老化小便器，含节水型五金配件 2、具体要求由业主确定 |  | 组 | 4
42 | 031003010001 | 淋浴器 | 1、成套淋浴器 2、具体要求由业主确定 |  | 套 | 4
43 | 031003014001 | 给、排水附件 | 1、地漏安装 公称直径(mm以内) 50 |  | 个 | 8
44 | 031003014002 | L型地漏 | 1、L型地漏 2、宽度0.1m，两边长0.98m、1.2m 3、详见图纸 |  | 个 | 4
45 | 031005013001 | 热水器、开水炉 | 1、电热水器安装 2、具体要求由业主确定 |  | 台 | 4
本页小计
合 计

## 表E.3.1 措施项目清单计价表【2#房修安装】
措施项目清单计价表
工程名称：2#房修安装 |  |  | 标段： |  | 第 1 页 共 1 页
序号 | 项目编码 | 项目名称 |  | 工作内容 |  | 价格（元） | 备注
1 | 031401009001 | 安全生产 |  |  |  |  | 详见明细表E.3.2
2 | 031401010001 | 文明施工 |  |  |  |  | 详见明细表E.3.2
3 | 031401011001 | 环境保护 |  |  |  |  | 详见明细表E.3.2
4 | 031401012001 | 临时设施 |  |  |  |  | 详见明细表E.3.2
5 | 031401021001 | 冬雨季施工增加 |  |  |  |  | 详见明细表E.3.2
6 | 031401020001 | 夜间施工增加 |  |  |  |  | 详见明细表E.3.2
7 | 031401017001 | 特殊地区施工增加 |  |  |  |  | 详见明细表E.3.2
8 | 031401013001 | 二次搬运 |  |  |  |  | 详见明细表E.3.2
9 | 031401015001 | 已完工程及设备保护 |  |  |  |  | 详见明细表E.3.2
10 | 031401014001 | 既有建(构)筑物、设施保护 |  |  |  |  | 详见明细表E.3.2
11 | 031401023001 | 按质论价 |  |  |  |  | 详见明细表E.3.2
12 | 031401024001 | 建筑工人实名制 |  |  |  |  | 详见明细表E.3.2
13 | 031401025001 | 特殊施工降效 |  |  |  |  | 详见明细表E.3.2
14 | 031401026001 | 协管 |  |  |  |  | 详见明细表E.3.2
15 | 031401001001 | 脚手架 |  |  |  |  | 详见明细表E.3.2
本页小计 | [6 empty] | --
合 计 | [6 empty] | --
注：措施项目清单费用构成详见本标准表 E.3.2，大型机械进出场及安拆费用组成见本标准表 E.3.4。

## 表E.5.1 增值税计价表【2#房修安装】
增值税计价表
工程名称：2#房修安装 |  |  | 标段： |  | 第 1 页 共 1 页
序号 | 项目名称 | 计算基础说明 |  | 计算基础 |  | 税率(%) | 金额(元)
1 | 增值税 | 分部分项工程费+措施项目费+其他项目费-其中：专业工程暂估价-甲供材料费-甲供主材费-甲供设备费 |  |  |  | 9
合 计

## 表E.2.1 分部分项工程项目清单计价表【3#房修安装】
分部分项工程项目清单计价表
工程名称：3#房修安装 |  |  |  | 标段： |  |  |  | 第 1 页 共 5 页
序号 | 项目编码 | 项目名称 | 项目特征描述 |  | 计量 单位 | 工程量 | 金额（元）
[7 empty] | 综合单价 |  | 合价 | 其中
材料暂估价
拆除
1 | 030413014001 | 插座 | 1、拆除原插座 |  | 套 | 42
2 | 030413013001 | 照明开关、按钮 | 1、拆除暗开关 |  | 套 | 9
3 | 030413001001 | 普通灯具 | 1、拆除LED吸顶灯 |  | 套 | 8
4 | 030413001002 | 普通灯具 | 1、拆除感应LED吸顶灯 |  | 套 | 10
5 | 030413014002 | 插座 | 1、拆除网络插座 |  | 套 | 21
电气
6 | 030402011001 | 成套配电箱 | 1、AP1配电箱安装 2、含箱内所有元器件，详见图纸 |  | 台 | 1
7 | 030402011002 | 成套配电箱 | 1、AP2配电箱安装 2、含箱内所有元器件，详见图纸 |  | 台 | 1
8 | 030412003001 | 桥架 | 1、强电桥架100*50 2、桥架支架制作安装 |  | m | 30.82
9 | 030412001002 | 配管 | 1、塑料管敷设 砖、混凝土结构明配 PC25 |  | m | 65.46
10 | 030412001004 | 配管 | 1、钢管敷设埋地敷设 SC50 |  | m | 5
11 | 030412001003 | 配管 | 1、塑料管敷设 砖、混凝土结构明配 PC20 |  | m | 55.56
12 | 030412004001 | 配线 | 1、线槽配线 WDZ-BYJ-10 |  | m | 18.5
13 | 030412004002 | 配线 | 1、线槽配线 WDZ-BYJ-4 |  | m | 113.94
14 | 030412004003 | 配线 | 1、线槽配线 WDZ-BYJ-2.5 |  | m | 269.76
15 | 030412004004 | 配线 | 1、管内穿线 穿单芯硬导线 铜芯 WDZ-BYJ-4 |  | m | 202.38
16 | 030412004005 | 配线 | 1、管内穿线 穿单芯硬导线 铜芯 WDZ-BYJ-2.5 |  | m | 178.68
本页小计
分部分项工程项目清单计价表
工程名称：3#房修安装 |  |  |  | 标段： |  |  |  | 第 2 页 共 5 页
序号 | 项目编码 | 项目名称 | 项目特征描述 |  | 计量 单位 | 工程量 | 金额（元）
[7 empty] | 综合单价 |  | 合价 | 其中
材料暂估价
17 | 030413003001 | 荧光灯 | 1、300*600LED平板灯 2、28W 6000K 嵌入式 |  | 套 | 2
18 | 030413003002 | 荧光灯 | 1、600*600LED平板灯 2、48W 6000K 嵌入式 |  | 套 | 2
19 | 030405017001 | 其他电器 | 1、600*600排气扇 2、120W双电机静音 |  | 台 | 2
20 | 030413013002 | 照明开关、按钮 | 1、卫生间单联单控开关 |  | 套 | 2
21 | 030413013004 | 照明开关、按钮 | 1、浴室双联单控开关 |  | 套 | 1
22 | 030413014003 | 插座 | 1、热水器插座 |  | 套 | 2
23 | 030413014004 | 插座 | 1、空调插座 |  | 套 | 10
24 | 030413001003 | 普通灯具 | 1、LED吸顶灯 2、30W 4000K |  | 套 | 8
25 | 030413001004 | 普通灯具 | 1、LED吸顶灯 2、30W 4000K (（带雷达感应，延时熄灭)) |  | 套 | 10
26 | 030413013003 | 照明开关、按钮 | 1、单联单控开关 |  | 套 | 6
27 | 030413013005 | 照明开关、按钮 | 1、双联单控开关 |  | 套 | 1
28 | 030413013006 | 照明开关、按钮 | 1、三联单控开关 |  | 套 | 2
29 | 030413014005 | 插座 | 1、普通插座安装 |  | 套 | 42
30 | 030412006001 | 接线盒 | 1、接线盒 |  | 个 | 21
31 | 031301001001 | 凿(压、切割)槽 | 1、包含所有配管、水管安装所需的开孔开槽恢复 2、投标单位综合考虑报价，结算不作调整 |  | 项 | 1
给排水
本页小计
分部分项工程项目清单计价表
工程名称：3#房修安装 |  |  |  | 标段： |  |  |  | 第 3 页 共 5 页
序号 | 项目编码 | 项目名称 | 项目特征描述 |  | 计量 单位 | 工程量 | 金额（元）
[7 empty] | 综合单价 |  | 合价 | 其中
材料暂估价
32 | 031001008010 | 塑料管 | 1、室内塑料PPR给水管(热熔连接) DN40，含管件 2、管道消毒、冲洗 |  | m | 7.52
33 | 031001008001 | 塑料管 | 1、室内塑料PPR给水管(热熔连接) DN32，含管件 2、管道消毒、冲洗 |  | m | 7.27
34 | 031001008002 | 塑料管 | 1、室内塑料PPR给水管(热熔连接) DN25，含管件 2、管道消毒、冲洗 |  | m | 8.78
35 | 031001008003 | 塑料管 | 1、室内塑料PPR给水管(热熔连接) DN20，含管件 2、管道消毒、冲洗 |  | m | 26.11
36 | 031001008011 | 塑料管 | 1、室内塑料PPR热水管(热熔连接) DN40，含管件 2、管道消毒、冲洗 |  | m | 7.12
37 | 031001008012 | 塑料管 | 1、室内塑料PPR热水管(热熔连接) DN32，含管件 2、管道消毒、冲洗 |  | m | 7.64
38 | 031001008004 | 塑料管 | 1、室内塑料PPR热水管(热熔连接) DN25，含管件 2、管道消毒、冲洗 |  | m | 3.63
本页小计
分部分项工程项目清单计价表
工程名称：3#房修安装 |  |  |  | 标段： |  |  |  | 第 4 页 共 5 页
序号 | 项目编码 | 项目名称 | 项目特征描述 |  | 计量 单位 | 工程量 | 金额（元）
[7 empty] | 综合单价 |  | 合价 | 其中
材料暂估价
39 | 031001008005 | 塑料管 | 1、室内塑料PPR热水管(热熔连接) DN20，含管件 2、管道消毒、冲洗 |  | m | 11.1
40 | 031001008006 | 塑料管 | 1、室内PVC塑料排水管(粘接) 公称外径(mm以内) 160 |  | m | 0.52
41 | 031001008007 | 塑料管 | 1、室内塑料排水管(粘接) 公称外径(mm以内) 110 |  | m | 15.7
42 | 031001008008 | 塑料管 | 1、室内塑料排水管(粘接) 公称外径(mm以内) 75 |  | m | 5.32
43 | 031001008009 | 塑料管 | 1、室内塑料排水管(粘接) 公称外径(mm以内) 50 |  | m | 2
44 | 031001008013 | 塑料管 | 1、室外塑料雨水管(粘接) 公称外径(mm以内) 110 2、87型雨水斗4个 |  | m | 28.4
45 | 031003003001 | 洗脸盆 | 1、适老化脸盆，含节水型五金配件 2、具体要求由业主确定 |  | 组 | 1
46 | 031003003002 | 洗脸盆 | 1、脸盆，含节水型五金配件 2、具体要求由业主确定 |  | 组 | 1
47 | 031003006001 | 大便器 | 1、适老化坐便器，含节水型五金配件 2、具体要求由业主确定 |  | 组 | 2
48 | 031003007001 | 小便器 | 1、适老化小便器，含节水型五金配件 2、具体要求由业主确定 |  | 组 | 2
本页小计
分部分项工程项目清单计价表
工程名称：3#房修安装 |  |  |  | 标段： |  |  |  | 第 5 页 共 5 页
序号 | 项目编码 | 项目名称 | 项目特征描述 |  | 计量 单位 | 工程量 | 金额（元）
[7 empty] | 综合单价 |  | 合价 | 其中
材料暂估价
49 | 031003010001 | 淋浴器 | 1、成套淋浴器 2、具体要求由业主确定 |  | 套 | 4
50 | 031002001001 | 金属阀门 | 1、闸阀DN40 |  | 个 | 2
51 | 031002001002 | 金属阀门 | 1、截止阀DN32 |  | 个 | 2
52 | 031003014001 | 给、排水附件 | 1、地漏安装 公称直径(mm以内) 100 |  | 个 | 2
53 | 031005013001 | 热水器、开水炉 | 1、电热水器安装 2、具体要求由业主确定 |  | 台 | 2
本页小计
合 计

## 表E.3.1 措施项目清单计价表【3#房修安装】
措施项目清单计价表
工程名称：3#房修安装 |  |  | 标段： |  | 第 1 页 共 1 页
序号 | 项目编码 | 项目名称 |  | 工作内容 |  | 价格（元） | 备注
1 | 031401009001 | 安全生产 |  |  |  |  | 详见明细表E.3.2
2 | 031401010001 | 文明施工 |  |  |  |  | 详见明细表E.3.2
3 | 031401011001 | 环境保护 |  |  |  |  | 详见明细表E.3.2
4 | 031401012001 | 临时设施 |  |  |  |  | 详见明细表E.3.2
5 | 031401021001 | 冬雨季施工增加 |  |  |  |  | 详见明细表E.3.2
6 | 031401020001 | 夜间施工增加 |  |  |  |  | 详见明细表E.3.2
7 | 031401017001 | 特殊地区施工增加 |  |  |  |  | 详见明细表E.3.2
8 | 031401013001 | 二次搬运 |  |  |  |  | 详见明细表E.3.2
9 | 031401015001 | 已完工程及设备保护 |  |  |  |  | 详见明细表E.3.2
10 | 031401014001 | 既有建(构)筑物、设施保护 |  |  |  |  | 详见明细表E.3.2
11 | 031401023001 | 按质论价 |  |  |  |  | 详见明细表E.3.2
12 | 031401024001 | 建筑工人实名制 |  |  |  |  | 详见明细表E.3.2
13 | 031401025001 | 特殊施工降效 |  |  |  |  | 详见明细表E.3.2
14 | 031401026001 | 协管 |  |  |  |  | 详见明细表E.3.2
15 | 031401001001 | 脚手架 |  |  |  |  | 详见明细表E.3.2
本页小计 | [6 empty] | --
合 计 | [6 empty] | --
注：措施项目清单费用构成详见本标准表 E.3.2，大型机械进出场及安拆费用组成见本标准表 E.3.4。

## 表E.5.1 增值税计价表【3#房修安装】
增值税计价表
工程名称：3#房修安装 |  |  | 标段： |  | 第 1 页 共 1 页
序号 | 项目名称 | 计算基础说明 |  | 计算基础 |  | 税率(%) | 金额(元)
1 | 增值税 | 分部分项工程费+措施项目费+其他项目费-其中：专业工程暂估价-甲供材料费-甲供主材费-甲供设备费 |  |  |  | 9
合 计

## 表E.2.1 分部分项工程项目清单计价表【公厕房修安装】
分部分项工程项目清单计价表
工程名称：公厕房修安装 |  |  |  | 标段： |  |  |  | 第 1 页 共 2 页
序号 | 项目编码 | 项目名称 | 项目特征描述 |  | 计量 单位 | 工程量 | 金额（元）
[7 empty] | 综合单价 |  | 合价 | 其中
材料暂估价
拆除
1 | 030413001002 | 普通灯具 | 1、拆除感应LED吸顶灯 |  | 套 | 3
2 | 030413001003 | 普通灯具 | 1、LED吸顶灯 2、30W 4000K (（带雷达感应，延时熄灭)) |  | 套 | 3
3 | 031301001002 | 凿(压、切割)槽 | 1、包含所有配管、水管安装所需的开孔开槽恢复 2、投标单位综合考虑报价，结算不作调整 |  | 项 | 1
给排水
4 | 031001008010 | 塑料管 | 1、室内塑料PPR给水管(热熔连接) DN40，含管件 2、管道消毒、冲洗 |  | m | 6.54
5 | 031001008001 | 塑料管 | 1、室内塑料PPR给水管(热熔连接) DN32，含管件 2、管道消毒、冲洗 |  | m | 16.32
6 | 031001008003 | 塑料管 | 1、室内塑料PPR给水管(热熔连接) DN20，含管件 2、管道消毒、冲洗 |  | m | 29.89
7 | 031001008007 | 塑料管 | 1、室内塑料排水管(粘接) 公称外径(mm以内) 110 |  | m | 16.95
8 | 031001008008 | 塑料管 | 1、室内塑料排水管(粘接) 公称外径(mm以内) 75 |  | m | 2.24
9 | 031001008009 | 塑料管 | 1、室内塑料排水管(粘接) 公称外径(mm以内) 50 |  | m | 5.02
本页小计
分部分项工程项目清单计价表
工程名称：公厕房修安装 |  |  |  | 标段： |  |  |  | 第 2 页 共 2 页
序号 | 项目编码 | 项目名称 | 项目特征描述 |  | 计量 单位 | 工程量 | 金额（元）
[7 empty] | 综合单价 |  | 合价 | 其中
材料暂估价
10 | 031003003002 | 洗脸盆 | 1、脸盆，含节水型五金配件 2、具体要求由业主确定 |  | 组 | 2
11 | 031003006001 | 大便器 | 1、坐便器，含节水型五金配件 2、具体要求由业主确定 |  | 组 | 2
12 | 031003006002 | 大便器 | 1、蹲便器，含节水型五金配件 2、具体要求由业主确定 |  | 组 | 5
13 | 031003007001 | 小便器 | 1、小便器，含节水型五金配件 2、具体要求由业主确定 |  | 组 | 2
14 | 031002001002 | 金属阀门 | 1、截止阀DN32 |  | 个 | 2
15 | 031003014001 | 给、排水附件 | 1、地漏安装 公称直径(mm以内) 50 |  | 个 | 4
16 | 031003014002 | 给、排水附件 | 1、地面扫除口安装 公称直径(mm以内) 100 |  | 个 | 2
本页小计
合 计

## 表E.3.1 措施项目清单计价表【公厕房修安装】
措施项目清单计价表
工程名称：公厕房修安装 |  |  | 标段： |  | 第 1 页 共 1 页
序号 | 项目编码 | 项目名称 |  | 工作内容 |  | 价格（元） | 备注
1 | 031401009001 | 安全生产 |  |  |  |  | 详见明细表E.3.2
2 | 031401010001 | 文明施工 |  |  |  |  | 详见明细表E.3.2
3 | 031401011001 | 环境保护 |  |  |  |  | 详见明细表E.3.2
4 | 031401012001 | 临时设施 |  |  |  |  | 详见明细表E.3.2
5 | 031401021001 | 冬雨季施工增加 |  |  |  |  | 详见明细表E.3.2
6 | 031401020001 | 夜间施工增加 |  |  |  |  | 详见明细表E.3.2
7 | 031401017001 | 特殊地区施工增加 |  |  |  |  | 详见明细表E.3.2
8 | 031401013001 | 二次搬运 |  |  |  |  | 详见明细表E.3.2
9 | 031401015001 | 已完工程及设备保护 |  |  |  |  | 详见明细表E.3.2
10 | 031401014001 | 既有建(构)筑物、设施保护 |  |  |  |  | 详见明细表E.3.2
11 | 031401023001 | 按质论价 |  |  |  |  | 详见明细表E.3.2
12 | 031401024001 | 建筑工人实名制 |  |  |  |  | 详见明细表E.3.2
13 | 031401025001 | 特殊施工降效 |  |  |  |  | 详见明细表E.3.2
14 | 031401026001 | 协管 |  |  |  |  | 详见明细表E.3.2
15 | 031401001001 | 脚手架 |  |  |  |  | 详见明细表E.3.2
本页小计 | [6 empty] | --
合 计 | [6 empty] | --
注：措施项目清单费用构成详见本标准表 E.3.2，大型机械进出场及安拆费用组成见本标准表 E.3.4。

## 表E.5.1 增值税计价表【公厕房修安装】
增值税计价表
工程名称：公厕房修安装 |  |  | 标段： |  | 第 1 页 共 1 页
序号 | 项目名称 | 计算基础说明 |  | 计算基础 |  | 税率(%) | 金额(元)
1 | 增值税 | 分部分项工程费+措施项目费+其他项目费-其中：专业工程暂估价-甲供材料费-甲供主材费-甲供设备费 |  |  |  | 9
合 计

## 表E.2.1 分部分项工程项目清单计价表【弱电及呼叫系统】
分部分项工程项目清单计价表
工程名称：弱电及呼叫系统 |  |  |  | 标段： |  |  |  | 第 1 页 共 16 页
序号 | 项目编码 | 项目名称 | 项目特征描述 |  | 计量 单位 | 工程量 | 金额（元）
[7 empty] | 综合单价 |  | 合价 | 其中
材料暂估价
1 | 030502001001 | 光缆分纤箱、光缆交接箱、分线接线箱 | 1、多媒体箱IPO01 2、包含变压器、接线端子等元器件，详见图纸 |  | 台 | 3
2 | 030412003001 | 桥架 | 1、弱电桥架200*100 2、桥架支架制作安装 |  | m | 172.46
3 | 030413013001 | 照明开关、按钮 | 1、无线呼叫按钮 2、求助按钮，卫生间：高位按钮底边距地0．8m～1．0m，低位按钮底边距地0．4m～0．5m，居室：高位按钮（拉绳式）底边距地0．8m～1．0m |  | 套 | 76
4 | 030502010001 | 信息、网络插座 | 1、信息插座安装 |  | 个 | 51
5 | 030502010002 | 信息、网络插座 | 1、电话插座安装 |  | 个 | 1
本页小计
分部分项工程项目清单计价表
工程名称：弱电及呼叫系统 |  |  |  | 标段： |  |  |  | 第 2 页 共 16 页
序号 | 项目编码 | 项目名称 | 项目特征描述 |  | 计量 单位 | 工程量 | 金额（元）
[7 empty] | 综合单价 |  | 合价 | 其中
材料暂估价
6 | 030501021001 | 无线设备 | 1、无线接入点 AX1800双频Wi-Fi 6千兆面板AP： 整机双频四流设计，提供1775Mbps的接入速率，2.4GHz最高提供574Mbps的接入速率，5GHz最高提供1201Mbps的接入速率； 2个千兆电口； 支持802.11a/b/g/n/ac/ax协议； 支持二层漫游，支持IPTV； 支持海康云网APP管理； 净重：0.13kg 毛重：0.19kg 工作温度：0 °C~40 °C 存储湿度：5%-95%RH（不凝结） 产品尺寸（宽×高×深）：86 mm × 86 mm × 40.6 mm 无线速率：Max.: 1775 Mbps 2.4 GHz: 574 Mbps 5 GHz: 1201 Mbps 频宽：2.4G: Auto/20/40 MHz 5G: Auto/20/40/80 MHz 推荐覆盖范围：推荐覆盖半径15米 (理想环境，无遮挡；信号覆盖范围与终端性能 |  | 台 | 24
本页小计
分部分项工程项目清单计价表
工程名称：弱电及呼叫系统 |  |  |  | 标段： |  |  |  | 第 3 页 共 16 页
序号 | 项目编码 | 项目名称 | 项目特征描述 |  | 计量 单位 | 工程量 | 金额（元）
[7 empty] | 综合单价 |  | 合价 | 其中
材料暂估价
本页小计
和环境干扰有关) 最大接入终端数：256(2.4G)+256(5G) = 256(整机) 无线安全：WPA2-PSK,WPA-WPA2-PSK,WPA3-PSK,WPA2-WPA3-PSK; 天线类型：内置,全向 天线增益：2.4 GHz: 2.4 dBi 5 GHz: 2.5 dBi 业务端口：2 x 千兆电口 按键RESET：1个 无线SSID最大个数：8 上网方式：DHCP,静态 VLAN ID范围：1~4000 VLAN最大条数：8 工作模式：支持AP模式（默认） 支持路由模式 无线管理：支持无线配置 支持射频配置 支持健康模式 支持访客SSID 支持无线802.11k/v/r漫游 支持无线优化 支持无线SSID限速 支持无线射频限速 支持无线智能限速 支持无线终端限速 支持弱信号接入控制
本页小计
分部分项工程项目清单计价表
工程名称：弱电及呼叫系统 |  |  |  | 标段： |  |  |  | 第 4 页 共 16 页
序号 | 项目编码 | 项目名称 | 项目特征描述 |  | 计量 单位 | 工程量 | 金额（元）
[7 empty] | 综合单价 |  | 合价 | 其中
材料暂估价
支持弱信号踢下线 支持漫游灵敏度调节 支持无线接入控制
7 | 030412001001 | 配管 | 1、塑料管敷设 砖、混凝土结构明配 PC20 |  | m | 70.62
8 | 030502003001 | 双绞线缆 | 1、双绞线缆穿放、布放 管内穿放 CAT6 |  | m | 639.44
本页小计
分部分项工程项目清单计价表
工程名称：弱电及呼叫系统 |  |  |  | 标段： |  |  |  | 第 5 页 共 16 页
序号 | 项目编码 | 项目名称 | 项目特征描述 |  | 计量 单位 | 工程量 | 金额（元）
[7 empty] | 综合单价 |  | 合价 | 其中
材料暂估价
9 | 030506010001 | 监控摄像设备 | 1、彩色半球摄像机，吸顶安装 最大图像尺寸：2560 × 1440 传感器类型：1/2.7" Progressive Scan CMOS 主码流：25 fps (2560 × 1440，1920 × 1080, 1280 × 720) 子码流：25 fps (704 × 576, 640 × 480，352 × 288) 最小照度：彩色: 0.01 Lux @（F2.0，AGC ON） 镜头 ：2.8mm：水平：113.31 ；垂直：59.85；对角：136.26 图像设置：饱和度, 亮度, 对比度, 锐度, AGC, 白平衡通过客户端或者浏览器可调 调整角度：水平: 0° ~ 360°; 垂直: 0° ~ 70°; 旋转: 0° ~ 360° 宽动态范围：数字宽动态 快门：1/25 ~ 1/100,000 s 日夜转换模式：ICR红外滤片式 图像增强：背光补偿, 3D数字降噪 SVC编码：H.264,H.265,Smart 265,Smart 264 主码流视频压缩 |  | 台 | 16
本页小计
分部分项工程项目清单计价表
工程名称：弱电及呼叫系统 |  |  |  | 标段： |  |  |  | 第 6 页 共 16 页
序号 | 项目编码 | 项目名称 | 项目特征描述 |  | 计量 单位 | 工程量 | 金额（元）
[7 empty] | 综合单价 |  | 合价 | 其中
材料暂估价
本页小计
标准：H.265,H.264,Smart265,Smart264 子码流压缩标准：Smart265,Smart264,H.265,H.264 视频压缩码率：256Kbps ~ 8 Mbps 通用功能：防闪烁, 心跳, 镜像, 密码保护, 视频遮盖 智能报警：离开岗位报警、呼救识别 异常侦测：硬盘满、硬件错误、网络断开、IP地址冲突、非法访问、外设故障 WEB配置：支持web预览、配置、参数导入/导出 存储功能：支持MicroSD/MicroSDHC/MicroSDXC卡（最大支持256 GB），断网本地存储及断网续传，NAS（NFS，SMB/CIFS均支持） 支持协议：TCP/IP, HTTP, HTTPS, DHCP, DNS, RTP, RTSP, RTCP, NTP, IPv4, UDP 接口协议：ONVIF(PROFILE S, PROFILE G), ISAPI，EZVIZ，ISUP，GB28281，SDK 功耗：≤6.5W
本页小计
分部分项工程项目清单计价表
工程名称：弱电及呼叫系统 |  |  |  | 标段： |  |  |  | 第 7 页 共 16 页
序号 | 项目编码 | 项目名称 | 项目特征描述 |  | 计量 单位 | 工程量 | 金额（元）
[7 empty] | 综合单价 |  | 合价 | 其中
材料暂估价
本页小计
最远补光距离：红外补光30m/白光补光10m 配件类型：壁装支架、吊装支架、斜底座支架 感温方式：热敏电阻 测温报警屏蔽区域：可自定义配置4个矩形区域 高温报警：支持 报警指示灯：四色指示灯 红/蓝色：报警（红/蓝光模式可选） 绿色：正常运行 黄色：故障 测温范围：-20℃~120℃ 测温精度：±3°（在无风恒温环境，上电1小时） 远程消音：支持 报警接口：1路报警输入，2路报警输出 音频接口：1个内置麦克风，1个内置扬声器 支持语音对讲 辅助电源接口：支持DC12V输出，功率1W 以太网接口：1个RJ45 10 M/100 M自适应以太网口 电源：DC 12V POE:IEEE802.3af,CLASS 2 使用环境：-30 ℃ ~ 60 ℃, 湿度小于95%(无凝结)
本页小计
分部分项工程项目清单计价表
工程名称：弱电及呼叫系统 |  |  |  | 标段： |  |  |  | 第 8 页 共 16 页
序号 | 项目编码 | 项目名称 | 项目特征描述 |  | 计量 单位 | 工程量 | 金额（元）
[7 empty] | 综合单价 |  | 合价 | 其中
材料暂估价
通讯方式：LAN 外形尺寸（直径×高）：Φ 130 × H 101 mm 重量：450g 执行标准：Q/HKD 006-2019 防护等级：IP67 安装高度：壁装2.4 m~2.8 m，吊顶3.3 m~6 m LAN
10 | 030501015001 | 交换机 | 1、提供16个千兆PoE电口 交换容量：16 Gbps 包转发率：11.91 Mpps 支持IEEE 802.3at/af 端口最大供电功率：30 W 整机最大供电功率：60 W 支持IEEE 802.3、IEEE 802.3u、IEEE 802.3x、IEEE 802.3ab、IEEE 802.3z 支持6 KV防浪涌（PoE口） 线速转发、无阻塞设计 支持PoE输出功率管理 |  | 台 | 3
11 | 030501013001 | 收发器 | 1、光纤收发器 2、具体要求见图纸 |  | 台 | 3
12 | 030501005001 | 机柜 | 1、22U机柜安装，视频监控接入公安系统 2、具体见图纸 |  | 台 | 1
13 | 030501005003 | 机柜 | 1、6U机柜安装 |  | 台 | 1
本页小计
分部分项工程项目清单计价表
工程名称：弱电及呼叫系统 |  |  |  | 标段： |  |  |  | 第 9 页 共 16 页
序号 | 项目编码 | 项目名称 | 项目特征描述 |  | 计量 单位 | 工程量 | 金额（元）
[7 empty] | 综合单价 |  | 合价 | 其中
材料暂估价
14 | 030406002001 | UPS电源 | 1、UPS，30kva 2、含安装相关配件 |  | 套 | 1
15 | 030501005002 | 收发器机箱 | 1、收发器机箱 2、具体见图纸 |  | 台 | 1
本页小计
分部分项工程项目清单计价表
工程名称：弱电及呼叫系统 |  |  |  | 标段： |  |  |  | 第 10 页 共 16 页
序号 | 项目编码 | 项目名称 | 项目特征描述 |  | 计量 单位 | 工程量 | 金额（元）
[7 empty] | 综合单价 |  | 合价 | 其中
材料暂估价
16 | 030501015002 | 交换机 | 1、轻网管千兆交换机（24千兆电+2千兆光） 提供24个千兆电口和2个千兆光口 无风扇设计，高可靠性 支持IEEE 802.3、IEEE 802.3u、IEEE 802.3x、IEEE 802.3ab标准 支持iVMS-4200客户端和海康互联APP管理 支持安防网络拓扑管理、端口管理，支持远程升级 千兆网络接入设计、存储转发交换方式 坚固式高强度金属外壳 端口：24个千兆电口 + 2个千兆光口 重量：1.59 kg 风扇：无风扇 尺寸（长×高×深）：440.00 mm × 44.00 mm × 220.80 mm 工作温度：0 ℃～50 ℃ 工作湿度：5%～95%（无凝露） 存储温度：–40 °C～85 °C 存储湿度：5%～95%（无凝露） 供电方式：110-240 VAC, 50/60 Hz, 0.7 A 安装方式：机架 |  | 台 | 1
本页小计
分部分项工程项目清单计价表
工程名称：弱电及呼叫系统 |  |  |  | 标段： |  |  |  | 第 11 页 共 16 页
序号 | 项目编码 | 项目名称 | 项目特征描述 |  | 计量 单位 | 工程量 | 金额（元）
[7 empty] | 综合单价 |  | 合价 | 其中
材料暂估价
本页小计
式（1U高，19英寸宽） 整机功耗：16 W 浪涌防护：6KV 流量控制：支持流量控制 交换方式：存储转发 链路聚合：支持静态链路聚合 风暴控制：支持风暴控制 端口镜像：支持端口镜像 端口限速：支持所有端口收、发方向限速 QoS：支持QoS 端口统计：支持端口实时收发速率统计，7天收发峰值速率统计 端口隔离：支持端口隔离 STP：支持STP/RSTP协议 LLDP：支持LLDP协议 SNMP：支持SNMP_V1/V2C VLAN：支持VLAN 管理维护：支持iVMS-4200客户端管理和海康互联APP管理 SSH：支持SSH DHCP Snooping：支持DHCP Snooping web管理：支持web管理 海康互联APP：支持海康互联APP 4200客户端：支持4200客户端
本页小计
分部分项工程项目清单计价表
工程名称：弱电及呼叫系统 |  |  |  | 标段： |  |  |  | 第 12 页 共 16 页
序号 | 项目编码 | 项目名称 | 项目特征描述 |  | 计量 单位 | 工程量 | 金额（元）
[7 empty] | 综合单价 |  | 合价 | 其中
材料暂估价
统一管理平台：支持统一管理平台 SADP：支持SADP MAC地址表获取：支持MAC地址表获取 DHCP Client：支持DHCP CLIENT, 默认静态 交换容量：56Gbps 包转发率：41.66Mpps MAC地址容量：8 K 缓存：4.1 Mbits VLAN：支持VLAN
17 | 030501013002 | 呼叫按钮接收器 | 1、呼叫按钮接收器 2、具体见图纸 |  | 台 | 1
本页小计
分部分项工程项目清单计价表
工程名称：弱电及呼叫系统 |  |  |  | 标段： |  |  |  | 第 13 页 共 16 页
序号 | 项目编码 | 项目名称 | 项目特征描述 |  | 计量 单位 | 工程量 | 金额（元）
[7 empty] | 综合单价 |  | 合价 | 其中
材料暂估价
18 | 030506015001 | 32路录像机 | 1、1U机架式2盘位嵌入式网络硬盘录像机，采用短机箱设计，搭载高性能电源，配置硬盘6T，2块 【硬件规格】 存储接口：2个SATA接口，可满配8TB硬盘 视频接口：1×HDMI，1×VGA 网络接口：2×RJ45 10/100/1000Mbps自适应以太网口 报警接口：4路报警输入，1路报警输出 USB接口：2×USB 2.0 【产品性能】 输入带宽：160Mbps 输出带宽：80Mbps 接入能力：32路H.264、H.265格式高清码流接入 解码能力：最大支持8×1080P 显示能力：最大支持4K输出 |  | 台 | 1
19 | 030502008001 | 配线架 | 1、24芯光纤配线架 |  | 架 | 1
本页小计
分部分项工程项目清单计价表
工程名称：弱电及呼叫系统 |  |  |  | 标段： |  |  |  | 第 14 页 共 16 页
序号 | 项目编码 | 项目名称 | 项目特征描述 |  | 计量 单位 | 工程量 | 金额（元）
[7 empty] | 综合单价 |  | 合价 | 其中
材料暂估价
20 | 030506016001 | 监视设备 | 1、55寸UHD 入门安防显示器 支持3840*2160@60Hz超高清显示 采用超宽视角屏幕（上下左右）178° 内置喇叭及功放 三边无边框设计 3D数字图象降噪处理技术，画质更真实更清晰 标配脚撑，标准VESA壁挂孔位，满足不同场景使用需求 显示尺寸：55 inch 屏幕可视区域：1209.6 mm (H) × 680.4mm (V) 物理分辨率：3840 ×2160 背光源类型：D-LED 亮度：300 cd/m² 可视角：178° (H) / 178° (V) 色深度：10 bit , 1.07 G 对比度：5000 : 1 响应时间：6.5 ms (G to G) 刷新率：60 Hz 连续使用时间：7 × 24 H 音视频输入接口：HDMI2.0 × 3 音视频输出接口：Line-out × 1 数据传输接口：U |  | 台 | 1
本页小计
分部分项工程项目清单计价表
工程名称：弱电及呼叫系统 |  |  |  | 标段： |  |  |  | 第 15 页 共 16 页
序号 | 项目编码 | 项目名称 | 项目特征描述 |  | 计量 单位 | 工程量 | 金额（元）
[7 empty] | 综合单价 |  | 合价 | 其中
材料暂估价
SB2.0 × 1(支持U盘播放和程序在线升级) 控制接口：RS232-IN × 1，RS232-OUT × 1 电源：220-240 V～, 50/60 Hz, 1.0 A Max 待机功耗：≤ 0.5 W 工作温度：0 °C ~ 40 °C 工作湿度：20% ~ 90% RH (无冷凝水) 喇叭：8 Ω 10 W ×2 外壳材料：塑胶 安装孔距：200 mm×200 mm ( 4-M6 × 10 mm) 产品尺寸：1225.2 (W) mm × 713.9(H) mm × 73.76(D) mm（无底座） 1225.2 (W) mm × 772.86 (H) mm × 242.11 (D) mm（含底座） 包装尺寸：1356(W) mm × 828(H) mm × 161 (D) mm 净重：12.35 ± 0.5 kg 毛重：14.14 ± 0.5 kg 备注说明：*出货默认带底座；
21 | 030502005001 | 光缆 | 1、光缆穿放、布放 管内穿放 GYTA-12B1 |  | m | 300
本页小计
分部分项工程项目清单计价表
工程名称：弱电及呼叫系统 |  |  |  | 标段： |  |  |  | 第 16 页 共 16 页
合 计

## 表E.3.1 措施项目清单计价表【弱电及呼叫系统】
措施项目清单计价表
工程名称：弱电及呼叫系统 |  |  | 标段： |  | 第 1 页 共 1 页
序号 | 项目编码 | 项目名称 |  | 工作内容 |  | 价格（元） | 备注
1 | 031401009001 | 安全生产 |  |  |  |  | 详见明细表E.3.2
2 | 031401010001 | 文明施工 |  |  |  |  | 详见明细表E.3.2
3 | 031401011001 | 环境保护 |  |  |  |  | 详见明细表E.3.2
4 | 031401012001 | 临时设施 |  |  |  |  | 详见明细表E.3.2
5 | 031401021001 | 冬雨季施工增加 |  |  |  |  | 详见明细表E.3.2
6 | 031401020001 | 夜间施工增加 |  |  |  |  | 详见明细表E.3.2
7 | 031401017001 | 特殊地区施工增加 |  |  |  |  | 详见明细表E.3.2
8 | 031401013001 | 二次搬运 |  |  |  |  | 详见明细表E.3.2
9 | 031401015001 | 已完工程及设备保护 |  |  |  |  | 详见明细表E.3.2
10 | 031401014001 | 既有建(构)筑物、设施保护 |  |  |  |  | 详见明细表E.3.2
11 | 031401023001 | 按质论价 |  |  |  |  | 详见明细表E.3.2
12 | 031401024001 | 建筑工人实名制 |  |  |  |  | 详见明细表E.3.2
13 | 031401025001 | 特殊施工降效 |  |  |  |  | 详见明细表E.3.2
14 | 031401026001 | 协管 |  |  |  |  | 详见明细表E.3.2
15 | 031401001001 | 脚手架 |  |  |  |  | 详见明细表E.3.2
16 | 031401002001 | 大型机械设备进出场及安拆 |  |  |  |  | 详见明细表E.3.2
17 | 031401018001 | 安装与生产运行同时进行施工防护 |  |  |  |  | 详见明细表E.3.2
18 | 031401019001 | 有害身体健康环境中施工防护 |  |  |  |  | 详见明细表E.3.2
本页小计 | [6 empty] | --
合 计 | [6 empty] | --
注：措施项目清单费用构成详见本标准表 E.3.2，大型机械进出场及安拆费用组成见本标准表 E.3.4。

## 表E.5.1 增值税计价表【弱电及呼叫系统】
增值税计价表
工程名称：弱电及呼叫系统 |  |  | 标段： |  | 第 1 页 共 1 页
序号 | 项目名称 | 计算基础说明 |  | 计算基础 |  | 税率(%) | 金额(元)
1 | 增值税 | 分部分项工程费+措施项目费+其他项目费-其中：专业工程暂估价-甲供材料费-甲供主材费-甲供设备费 |  |  |  | 9
合 计

## 表E.2.1 分部分项工程项目清单计价表【室外道路及围墙】
分部分项工程项目清单计价表
工程名称：室外道路及围墙 |  |  |  | 标段： |  |  |  | 第 1 页 共 1 页
序号 | 项目编码 | 项目名称 | 项目特征描述 |  | 计量 单位 | 工程量 | 金额（元）
[7 empty] | 综合单价 |  | 合价 | 其中
材料暂估价
围墙
1 | 011403001001 | 外墙料铲除 | 1、外墙料铲除，包含垃圾外运费用 |  | m2 | 939.8
2 | 011403001002 | 外墙涂料 | 1、满刮耐水腻子二遍、刷笨丙乳胶漆二遍 |  | m2 | 939.8
沥青道路
3 | 040203004001 | 粘层 | 1、乳化沥青粘层(1.5L/平方米) |  | m2 | 1276.59
4 | 040203006001 | 沥青混凝土 | 1、50厚细粒式沥青混凝士(最大粒径≤13.2mmAC13-C ) |  | m2 | 1276.59
本页小计
合 计

## 表E.3.1 措施项目清单计价表【室外道路及围墙】
措施项目清单计价表
工程名称：室外道路及围墙 |  |  | 标段： |  | 第 1 页 共 1 页
序号 | 项目编码 | 项目名称 |  | 工作内容 |  | 价格（元） | 备注
1 | 011601009001 | 安全生产 |  |  |  |  | 详见明细表E.3.2
2 | 011601007001 | 文明施工 |  |  |  |  | 详见明细表E.3.2
3 | 011601008001 | 环境保护 |  |  |  |  | 详见明细表E.3.2
4 | 011601006001 | 临时设施 |  |  |  |  | 详见明细表E.3.2
5 | 011601010001 | 冬雨季施工增加 |  |  |  |  | 详见明细表E.3.2
6 | 011601011001 | 夜间施工增加 |  |  |  |  | 详见明细表E.3.2
7 | 011601012001 | 特殊地区施工增加 |  |  |  |  | 详见明细表E.3.2
8 | 011601013001 | 二次搬运 |  |  |  |  | 详见明细表E.3.2
9 | 011601014001 | 已完工程及设备保护 |  |  |  |  | 详见明细表E.3.2
10 | 011601015001 | 既有建(构)筑物、设施保护 |  |  |  |  | 详见明细表E.3.2
11 | 011601016001 | 按质论价 |  |  |  |  | 详见明细表E.3.2
12 | 011601017001 | 建筑工人实名制 |  |  |  |  | 详见明细表E.3.2
13 | 011601018001 | 特殊施工降效 |  |  |  |  | 详见明细表E.3.2
14 | 011601019001 | 协管 |  |  |  |  | 详见明细表E.3.2
15 | 011601001001 | 脚手架 |  |  |  |  | 详见明细表E.3.2
16 | 011601003001 | 其他大型机械进出场及安拆 |  |  |  |  | 详见明细表E.3.2
本页小计 | [6 empty] | --
合 计 | [6 empty] | --
注：措施项目清单费用构成详见本标准表 E.3.2，大型机械进出场及安拆费用组成见本标准表 E.3.4。

## 表E.5.1 增值税计价表【室外道路及围墙】
增值税计价表
工程名称：室外道路及围墙 |  |  | 标段： |  | 第 1 页 共 1 页
序号 | 项目名称 | 计算基础说明 |  | 计算基础 |  | 税率(%) | 金额(元)
1 | 增值税 | 分部分项工程费+措施项目费+其他项目费-其中：专业工程暂估价-甲供材料费-甲供主材费-甲供设备费 |  |  |  | 9
合 计

## 表E.2.1 分部分项工程项目清单计价表【绿化工程】
分部分项工程项目清单计价表
工程名称：绿化工程 |  |  |  | 标段： |  |  |  | 第 1 页 共 1 页
序号 | 项目编码 | 项目名称 | 项目特征描述 |  | 计量 单位 | 工程量 | 金额（元）
[7 empty] | 综合单价 |  | 合价 | 其中
材料暂估价
1 | 050103001001 | 栽植榉树 | 1.种类:榉树 2.胸径/干径/米径/地径:胸径20cm 3.株高:550-600cm 4.冠幅:540cm 5.分支点高于250,3级以上分支，全冠种植树形优美，生长健壮 6.一级养护，两年 |  | 株 | 39
本页小计
合 计

## 表E.3.1 措施项目清单计价表【绿化工程】
措施项目清单计价表
工程名称：绿化工程 |  |  | 标段： |  | 第 1 页 共 1 页
序号 | 项目编码 | 项目名称 |  | 工作内容 |  | 价格（元） | 备注
1 | 050406004001 | 安全生产 |  |  |  |  | 详见明细表E.3.2
2 | 050406002001 | 文明施工 |  |  |  |  | 详见明细表E.3.2
3 | 050406003001 | 环境保护 |  |  |  |  | 详见明细表E.3.2
4 | 050406001001 | 临时设施 |  |  |  |  | 详见明细表E.3.2
5 | 050406005001 | 冬雨季施工增加 |  |  |  |  | 详见明细表E.3.2
6 | 050406006001 | 夜间施工增加 |  |  |  |  | 详见明细表E.3.2
7 | 050406007001 | 特殊地区施工增加 |  |  |  |  | 详见明细表E.3.2
8 | 050406008001 | 二次搬运 |  |  |  |  | 详见明细表E.3.2
9 | 050406009001 | 已完工程及设备保护 |  |  |  |  | 详见明细表E.3.2
10 | 050406010001 | 既有建(构)筑物、设施保护 |  |  |  |  | 详见明细表E.3.2
11 | 050406011001 | 按质论价 |  |  |  |  | 详见明细表E.3.2
12 | 050406012001 | 建筑工人实名制 |  |  |  |  | 详见明细表E.3.2
13 | 050406013001 | 特殊施工降效 |  |  |  |  | 详见明细表E.3.2
14 | 050406014001 | 协管 |  |  |  |  | 详见明细表E.3.2
15 | 050403001001 | 树木支撑架 |  |  |  |  | 详见明细表E.3.2
16 | 050403002001 | 树木裹干 |  |  |  |  | 详见明细表E.3.2
本页小计 | [6 empty] | --
合 计 | [6 empty] | --
注：措施项目清单费用构成详见本标准表 E.3.2，大型机械进出场及安拆费用组成见本标准表 E.3.4。

## 表E.5.1 增值税计价表【绿化工程】
增值税计价表
工程名称：绿化工程 |  |  | 标段： |  | 第 1 页 共 1 页
序号 | 项目名称 | 计算基础说明 |  | 计算基础 |  | 税率(%) | 金额(元)
1 | 增值税 | 分部分项工程费+措施项目费+其他项目费-其中：专业工程暂估价-甲供材料费-甲供主材费-甲供设备费 |  |  |  | 9
合 计