## 表C.1.1 招标工程量清单扉页
工程名称： |  | 沭阳县沂涛镇敬老院改造项目
标段名称：
招标工程量清单
| 编 制 人： |  | (造价专业人员签字及盖章)
| 审 核 人： |  | (签字及盖章)
| 编 制 单 位： |  | (盖章)
| 法定代表人或其授权人： |  | (签字或盖章)
| 招 标 人： |  | (盖章)
| 法定代表人或其授权人： |  | (签字或盖章)
编 制 时 间：

## 表E.1.1 工程项目汇总表
工程项目汇总表
工程名称：沭阳县沂涛镇敬老院改造项目 |  | 标段： |  |  | 第 1 页 共 1 页
序号 | 项目内容 |  | 金额（元） | 其中：（元）
|  |  |  | 专业工程暂估价 |  | 安全生产
1 | 敬老院宿舍楼改造项目--装饰
2 | 敬老院室外配套改造
3 | 敬老院宿舍楼改造项目--安装
合 计
注：1 专业工程暂估价为已含税价格，在计算增值税计算基础时不应包含专业工程暂估价金额；
2 本表适用于以单项工程、单位工程等为工程量清单编制对象的工程。

## 表E.1.1 单项工程汇总表【敬老院宿舍楼改造项目--装饰】
单项工程汇总表
单项工程名称：敬老院宿舍楼改造项目--装饰 |  | 标段： |  |  | 第 1 页 共 1 页
序号 | 项目内容 |  | 金额（元） | 其中：（元）
|  |  |  | 专业工程暂估价 |  | 安全生产
1 | 1#宿舍--装饰工程
2 | 2#宿舍--装饰工程
3 | 3#宿舍--装饰工程
4 | 4#食堂--装饰工程
5 | 5#医疗--装饰工程
6 | 6#办公--装饰工程
7 | 6#办公--单独加固
8 | 浴室--装饰工程
9 | 厕所--装饰工程
10 | 门卫--装饰工程
11 | 围墙、泵房--修缮
合 计
注：1 专业工程暂估价为已含税价格，在计算增值税计算基础时不应包含专业工程暂估价金额；
2 本表适用于以单项工程、单位工程等为工程量清单编制对象的工程。

## 表E.1.1 单项工程汇总表【敬老院室外配套改造】
单项工程汇总表
单项工程名称：敬老院室外配套改造 |  | 标段： |  |  | 第 1 页 共 1 页
序号 | 项目内容 |  | 金额（元） | 其中：（元）
|  |  |  | 专业工程暂估价 |  | 安全生产
1 | 室外沥青道路--市政
2 | 市政工程--路灯及交通设施
3 | 绿化栽植--园林绿化
4 | 新建雨污水管网--市政
合 计
注：1 专业工程暂估价为已含税价格，在计算增值税计算基础时不应包含专业工程暂估价金额；
2 本表适用于以单项工程、单位工程等为工程量清单编制对象的工程。

## 表E.1.1 单项工程汇总表【敬老院宿舍楼改造项目--安装】
单项工程汇总表
单项工程名称：敬老院宿舍楼改造项目--安装 |  | 标段： |  |  | 第 1 页 共 1 页
序号 | 项目内容 |  | 金额（元） | 其中：（元）
|  |  |  | 专业工程暂估价 |  | 安全生产
1 | 1#楼改造--安装
2 | 2#楼改造--安装
3 | 3#楼改造--安装
4 | 4#楼（食堂）改造--安装
5 | 5#楼（医疗用房）改造--安装
6 | 6#楼（办公及休闲）改造--安装
7 | 浴室改造--安装
8 | 公厕改造--安装
9 | 门卫改造--安装
10 | 室外配电改造--安装
11 | 其他--安装
合 计
注：1 专业工程暂估价为已含税价格，在计算增值税计算基础时不应包含专业工程暂估价金额；
2 本表适用于以单项工程、单位工程等为工程量清单编制对象的工程。

## 表E.1.1 单位工程汇总表【1#宿舍--装饰工程】
单位工程汇总表
工程名称：1#宿舍--装饰工程 |  | 标段： |  | 第 1 页 共 1 页
序号 | 项目内容 |  | 金额(元)
1 | 分部分项工程费
1.1 | 拆除
1.2 | 门窗工程
1.3 | 屋面及防水
1.4 | 楼地面装饰
1.5 | 墙、柱面装饰
1.6 | 天棚
1.7 | 油漆、涂料工程
1.8 | 其他装饰工程
2 | 措施项目费
2.1 | 通用措施项目
2.1.1 | 其中：安全生产
2.2 | 专业措施项目
3 | 其他项目费
3.1 | 其中：暂列金额
3.2 | 其中：专业工程暂估价
3.3 | 其中：计日工
3.4 | 其中：总承包服务费
3.5 | 其中：合同中约定的其他项目
4 | 增值税
合计
注：1 专业工程暂估价为已含税价格，在计算增值税计算基础时不应包含专业工程暂估价金额；
2 本表适用于以单项工程、单位工程等为工程量清单编制对象的工程。

## 表E.2.1 分部分项工程项目清单计价表【1#宿舍--装饰
分部分项工程项目清单计价表
工程名称：1#宿舍--装饰工程 |  |  |  | 标段： |  |  |  | 第 1 页 共 11 页
序号 | 项目编码 | 项目名称 | 项目特征描述 |  | 计量 单位 | 工程量 | 金额（元）
[7 empty] | 综合单价 |  | 合价 | 其中
材料暂估价
拆除
1 | 01B001 | 门拆除 | 门拆除：拆除后集中堆置，按照甲方要求处理，如需外运，运距自行考虑 |  | 樘 | 25
2 | 01B002 | 窗拆除 | 窗拆除：拆除后集中堆置，按照甲方要求处理，如需外运，运距自行考虑 |  | 樘 | 29
3 | 01B004 | 地面拆除 | 水磨石地面及附着物拆除：含建筑垃圾清理外运，运距自行考虑 |  | m2 | 46.35
门窗工程
4 | 010801001001 | 木质门 | 1、成品实木复合烤漆门 2、含门框、门套及一切配套的五金配件等 3、包含收口、包边、灌浆等门边细部做法，综合考虑在报价内 4、具体要求及做法详见图纸 |  | m2 | 30
5 | 010801001002 | 木质门 | 1、成品钢木门 2、含门框、门套及一切配套的五金配件等 3、包含收口、包边、灌浆等门边细部做法，综合考虑在报价内 4、具体要求及做法详见图纸 |  | m2 | 12.96
本页小计
分部分项工程项目清单计价表
工程名称：1#宿舍--装饰工程 |  |  |  | 标段： |  |  |  | 第 2 页 共 11 页
序号 | 项目编码 | 项目名称 | 项目特征描述 |  | 计量 单位 | 工程量 | 金额（元）
[7 empty] | 综合单价 |  | 合价 | 其中
材料暂估价
6 | 010802001001 | 铝合金门 | 1、成品铝镁合金门 2、含门框、门套及一切配套的五金配件等 3、包含收口、包边、灌浆等门边细部做法，综合考虑在报价内 4、具体要求及做法详见图纸 |  | m2 | 7.2
7 | 010802004001 | 钢质防火门 | 1、乙级钢质防火门 2、含门框、门套及一切配套的五金配件等 3、包含收口、包边、灌浆等门边细部做法，综合考虑在报价内 4、具体要求及做法详见图纸 |  | m2 | 5.25
8 | 010807001001 | 铝合金窗 | 1、铝合金窗：60系列铝合金型材推拉窗 2、窗户玻璃选用6mm厚高透Low-E+12mm的中空层+6mm安全玻璃 2、含窗框、五金配件及窗锁等 3、投标报价中应综合考虑外窗防水及收边收口 4、含金刚砂纱窗制作、安装 5、具体要求及做法详见图纸 |  | m2 | 82.68
屋面及防水
9 | 010904002001 | 涂膜防水 | 2.0mm厚聚合物水泥防水涂料(遇墙上翻300mm，淋浴区1.8m) |  | m2 | 135.41
本页小计
分部分项工程项目清单计价表
工程名称：1#宿舍--装饰工程 |  |  |  | 标段： |  |  |  | 第 3 页 共 11 页
序号 | 项目编码 | 项目名称 | 项目特征描述 |  | 计量 单位 | 工程量 | 金额（元）
[7 empty] | 综合单价 |  | 合价 | 其中
材料暂估价
10 | 01B003 | 空调冷凝管安装 | 1、空调冷凝管改造:U-PVC de50，含相应配件 2、入地需开槽、恢复、楼板开孔等，现有地面为水磨石，原状恢复（改造方案以甲方认可为准） 3、自行考虑拆除部分建筑垃圾清理外运，运距自行考虑 4、位置：空调外机位于2楼，公区走廊位置，改造2台空调冷凝管 |  | 项 | 1
11 | 010902005001 | 屋面排水管 | 更换落水管 1、U-PVC屋面落水管，de110 2、PVC水斗，14只 3、含破损落水管、水斗拆除 |  | m | 100.8
楼地面装饰
12 | 011101003001 | 楼地面出新 | 原有水磨石楼地面打磨出新：防滑值COF 0.70>COF≥0.60，防滑等级BD，具体做法详见图纸 |  | m2 | 485.27
13 | 011106007001 | 楼梯地面出新 | 原有水磨石楼梯打磨出新：防滑值COF 0.70>COF≥0.60，防滑等级BD，具体做法详见图纸 |  | m2 | 21.44
本页小计
分部分项工程项目清单计价表
工程名称：1#宿舍--装饰工程 |  |  |  | 标段： |  |  |  | 第 4 页 共 11 页
序号 | 项目编码 | 项目名称 | 项目特征描述 |  | 计量 单位 | 工程量 | 金额（元）
[7 empty] | 综合单价 |  | 合价 | 其中
材料暂估价
14 | 011102003001 | 块料楼地面 | 1、400*400防滑地砖（卫生间防滑值BPN80>BPN≥60 防滑等级BW），密缝拼接，留2mm厚缝隙美缝处理 2、水泥粘贴层 3、1:3干硬性水泥砂浆 4、2.0mm厚聚合物水泥防水涂料（此项单独记取） 5、具体参数及做法详见图纸 |  | m2 | 46.35
15 | 011108001001 | 门槛石（地砖与水磨石） | 1、18mm厚大理石门槛石（蒙古黑火烧面） 2、水泥粘贴层 3、1:3干硬性水泥砂浆 4、2.0mm厚聚合物水泥防水涂料（此项单独记取） 5、C20细石砼止水反坎（靠近卫生间一侧堵漏王防水封堵；底部凿毛套浆处理；靠近起居间一侧底部R角处理；美缝剂填缝） 6、具体参数及做法详见图纸 |  | m2 | 0.86
墙、柱面装饰
本页小计
分部分项工程项目清单计价表
工程名称：1#宿舍--装饰工程 |  |  |  | 标段： |  |  |  | 第 5 页 共 11 页
序号 | 项目编码 | 项目名称 | 项目特征描述 |  | 计量 单位 | 工程量 | 金额（元）
[7 empty] | 综合单价 |  | 合价 | 其中
材料暂估价
16 | 011203003001 | 块料墙、柱面(卫生间、浴室、公卫) | 1、400*800*10mm墙面砖，密缝拼接，留2mm厚缝隙美缝处理 2、C1型瓷砖胶 3、2.0mm厚聚合物水泥防水涂料（此项单独记取） 4、铲除墙面涂料层、块料墙砖、部分起鼓沙化抹灰层，铲除抹灰层部位抹1:3水泥砂浆找平，投标单位自行勘察现场，综合考虑在报价内 5、具体参数及做法详见图纸 |  | m2 | 139.69
17 | 011203003002 | 块料墙、柱面（居室、起居室，高度1米；1楼） | 1、400*800*10mm墙面砖，密缝拼接，留2mm厚缝隙美缝处理（顶部瓷白色收口条） 2、C1型瓷砖胶 3、涂刷拉毛界面剂 4、铲除墙面涂料层、部分起鼓沙化抹灰层，铲除抹灰层部位抹1:3水泥砂浆找平，投标单位自行勘察现场，综合考虑在报价内 5、具体参数及做法详见图纸 |  | m2 | 136.88
本页小计
分部分项工程项目清单计价表
工程名称：1#宿舍--装饰工程 |  |  |  | 标段： |  |  |  | 第 6 页 共 11 页
序号 | 项目编码 | 项目名称 | 项目特征描述 |  | 计量 单位 | 工程量 | 金额（元）
[7 empty] | 综合单价 |  | 合价 | 其中
材料暂估价
18 | 011506003001 | 卫生间水管包立柱 | 1、400*800*10mm墙面砖，密缝拼接，留2mm厚缝隙美缝处理 2、专用粘结剂 3、2.0mm厚聚合物水泥防水涂料 3、20mm厚1:3水泥砂浆抹灰 4、底部：水泥砖砌体，水泥砂浆砌筑；上部：40mm厚水泥板 5、具体参数及做法详见图纸 |  | 根 | 4
天棚
19 | 011302001001 | 铝扣板吊顶 | 1、300*600mm铝扣板吊顶 2、配套50系列轻钢龙骨 3、Φ8镀锌全丝吊杆，M8膨胀螺栓固定 4、高度详见图纸 5、具体参数及做法详见图纸 |  | m2 | 46.02
20 | 011302001002 | 硅酸钙板吊顶 | 1、600*600*12mm硅酸钙板吊顶 2、配套50系列轻钢龙骨 3、Φ8镀锌全丝吊杆，M8膨胀螺栓固定 4、高度详见图纸 5、具体参数及做法详见图纸 |  | m2 | 291.21
油漆、涂料工程
本页小计
分部分项工程项目清单计价表
工程名称：1#宿舍--装饰工程 |  |  |  | 标段： |  |  |  | 第 7 页 共 11 页
序号 | 项目编码 | 项目名称 | 项目特征描述 |  | 计量 单位 | 工程量 | 金额（元）
[7 empty] | 综合单价 |  | 合价 | 其中
材料暂估价
21 | 011404001001 | 墙面喷刷涂料 | 1、白色无机涂料2遍 2、封闭底漆 3、批腻子2遍，打磨平整 4、铲除（铣刨）墙面涂料层、部分起鼓沙化抹灰层，铲除抹灰层部位抹1:3水泥砂浆找平，投标单位自行勘察现场，综合考虑在报价内 5、具体参数及做法详见图纸 |  | m2 | 902.74
22 | 011404001003 | 外墙真石漆 | 1、真石漆面层 2、柔性耐水腻子两遍 3、原外墙皮铲除（铣刨）至抹灰层，清理墙面 4、铲除墙面起鼓沙化抹灰层，铲除抹灰层部位抹1:3水泥砂浆找平，投标单位自行勘察现场，综合考虑在报价内 5、具体参数及做法详见图纸 |  | m2 | 691.35
本页小计
分部分项工程项目清单计价表
工程名称：1#宿舍--装饰工程 |  |  |  | 标段： |  |  |  | 第 8 页 共 11 页
序号 | 项目编码 | 项目名称 | 项目特征描述 |  | 计量 单位 | 工程量 | 金额（元）
[7 empty] | 综合单价 |  | 合价 | 其中
材料暂估价
23 | 011404002001 | 天棚喷刷涂料 | 1、白色无机涂料2遍 2、封闭底漆 3、批腻子2遍，打磨平整 4、铲除（铣刨）天棚面涂料层、部分起鼓沙化抹灰层，铲除抹灰层部位抹1:3水泥砂浆找平，投标单位自行勘察现场，综合考虑在报价内 5、具体参数及做法详见图纸 |  | m2 | 368.51
24 | 011404001004 | 屋面喷漆出新 | 屋面瓦喷漆 1、原琉璃瓦表面清理干净，喷瓦片专用水性环保漆 2、喷涂过程中不许破坏原有瓦片，如有损坏，施工单位负责修复，请在报价中综合考虑 3、包含清洗、喷涂面漆施工过程中发生的高处操作防护设施等一切相关费用，含在投标报价内，结算不调整 4、未详尽事宜详见图纸、相关图集或规范 |  | m2 | 335.5
其他装饰工程
25 | 011503003001 | 扶手（公区扶手） | 1、公区无障碍扶手，固定方式详见图纸 2、防滑尼龙外管 3、具体要求及做法详见图纸 |  | m | 110
本页小计
分部分项工程项目清单计价表
工程名称：1#宿舍--装饰工程 |  |  |  | 标段： |  |  |  | 第 9 页 共 11 页
序号 | 项目编码 | 项目名称 | 项目特征描述 |  | 计量 单位 | 工程量 | 金额（元）
[7 empty] | 综合单价 |  | 合价 | 其中
材料暂估价
26 | 011503003004 | 扶手（阳台栏杆加高扶手） | 1、增260mm高不锈钢护栏，固定方式详见图纸 2、做法参见15J403-D17-PA5,其承受水平推力≥1.5KN/M,坚向杆件净距不大于110 3、具体要求及做法详见图纸 |  | m | 27
27 | 011503003005 | 扶手（楼层平台） | 1、楼层平台不锈钢护栏，固定方式详见图纸 2、楼层平台水平段1100mm高不锈钢栏杆做法见15J403-D17-PA5,其承受水平推力≥1.5KN/M,竖向杆件净距不大于110 3、具体要求及做法详见图纸 注：台阶及楼梯扶手保持现状 |  | m | 1.5
28 | 011503003007 | 扶手（楼梯板下方） | 1、不锈钢护栏，固定方式详见图纸 2、水平段900mm高不锈钢栏杆做法见15J403-D17-PA5,其承受水平推力≥1.5KN/M,竖向杆件净距不大于110 3、具体要求及做法详见图纸 注：楼梯板下方位置 |  | m | 1.5
本页小计
分部分项工程项目清单计价表
工程名称：1#宿舍--装饰工程 |  |  |  | 标段： |  |  |  | 第 10 页 共 11 页
序号 | 项目编码 | 项目名称 | 项目特征描述 |  | 计量 单位 | 工程量 | 金额（元）
[7 empty] | 综合单价 |  | 合价 | 其中
材料暂估价
29 | 011503003006 | 扶手（休息平台） | 1、休息平台无障碍扶手，固定方式详见图纸 2、防滑尼龙外管 3、具体要求及做法详见图纸 |  | m | 8.4
30 | 011505002001 | 抓杆 | 1、无障碍坐便器安全抓杆，防滑尼龙外管 2、L型安全抓杆*1，水平抓杆*1 3、具体要求及做法详见图纸 |  | 套 | 4
31 | 011505002002 | 抓杆 | 1、无障碍小便器安全抓杆，防滑尼龙外管 2、安全抓杆*1 3、具体要求及做法详见图纸 |  | 个 | 4
32 | 011505002003 | 抓杆 | 1、洗浴区安全抓杆，防滑尼龙外管 2、L型安全抓杆*1 3、具体要求及做法详见图纸 |  | 个 | 4
33 | 011505002004 | 抓杆 | 1、无障碍面盆安全抓杆 2、水平抓杆*2 3、具体要求及做法详见图纸 |  | 套 | 4
34 | 011505002005 | 毛巾架 | 1、毛巾架 2、具体要求及做法详见图纸 |  | 个 | 4
35 | 011505002006 | 纸盒 | 1、不锈钢抽纸盒 2、具体要求及做法详见图纸 |  | 个 | 4
36 | 011505003002 | 镜面玻璃 | 1、斜面镜 2、具体要求及做法详见图纸 |  | m2 | 1.92
37 | 011502001001 | 截水带 | 1、100mm宽L型不锈钢截水带 2、具体要求及做法详见图纸 |  | m | 9.6
本页小计
分部分项工程项目清单计价表
工程名称：1#宿舍--装饰工程 |  |  |  | 标段： |  |  |  | 第 11 页 共 11 页
序号 | 项目编码 | 项目名称 | 项目特征描述 |  | 计量 单位 | 工程量 | 金额（元）
[7 empty] | 综合单价 |  | 合价 | 其中
材料暂估价
38 | 011505002007 | 椅子 | 1、助浴椅 2、采购前须征得甲方认可方可进场 |  | 把 | 4
39 | 011505002008 | 窗帘 | 1、窗帘，含罗马杆安装 2、采购前须征得甲方认可方可进场 |  | 套 | 27
本页小计
合 计

## 表E.3.1 措施项目清单计价表【1#宿舍--装饰工程】
措施项目清单计价表
工程名称：1#宿舍--装饰工程 |  |  | 标段： |  | 第 1 页 共 1 页
序号 | 项目编码 | 项目名称 |  | 工作内容 |  | 价格（元） | 备注
1 | 011601009001 | 安全生产 |  |  |  |  | 详见明细表E.3.2
2 | 011601007001 | 文明施工 |  |  |  |  | 详见明细表E.3.2
3 | 011601008001 | 环境保护 |  |  |  |  | 详见明细表E.3.2
4 | 011601006001 | 临时设施 |  |  |  |  | 详见明细表E.3.2
5 | 011601010001 | 冬雨季施工增加 |  |  |  |  | 详见明细表E.3.2
6 | 011601011001 | 夜间施工增加 |  |  |  |  | 详见明细表E.3.2
7 | 011601012001 | 特殊地区施工增加 |  |  |  |  | 详见明细表E.3.2
8 | 011601013001 | 二次搬运 |  |  |  |  | 详见明细表E.3.2
9 | 011601014001 | 已完工程及设备保护 |  |  |  |  | 详见明细表E.3.2
10 | 011601015001 | 既有建(构)筑物、设施保护 |  |  |  |  | 详见明细表E.3.2
11 | 011601016001 | 按质论价 |  |  |  |  | 详见明细表E.3.2
12 | 011601017001 | 建筑工人实名制 |  |  |  |  | 详见明细表E.3.2
13 | 011601018001 | 特殊施工降效 |  |  |  |  | 详见明细表E.3.2
14 | 011601019001 | 协管 |  |  |  |  | 详见明细表E.3.2
15 | 011601001001 | 脚手架 |  |  |  |  | 详见明细表E.3.2
16 | 011601002001 | 垂直运输 |  |  |  |  | 详见明细表E.3.2
本页小计 | [6 empty] | --
合 计 | [6 empty] | --
注：措施项目清单费用构成详见本标准表 E.3.2，大型机械进出场及安拆费用组成见本标准表 E.3.4。

## 表E.4.1 其他项目清单计价表【1#宿舍--装饰工程】
其他项目清单计价表
工程名称：1#宿舍--装饰工程 |  | 标段： |  |  |  | 第 1 页 共 1 页
序号 | 项目名称 |  | 暂估（暂定）金额（元） | 结算（确定）金额（元） | 调整金额± （元） |  | 备注
1 | 暂列金额 | [5 empty] | 详见本标准表 E.4.2
2 | 专业工程暂估价 | [5 empty] | 详见本标准表 E.4.3
3 | 计日工 | [5 empty] | 详见本标准表 E.4.4
4 | 总承包服务费 | [5 empty] | 详见本标准表 E.4.5
5 | 合同中约定的其他项目
合 计 | [6 empty] | —

## 表E.5.1 增值税计价表【1#宿舍--装饰工程】
增值税计价表
工程名称：1#宿舍--装饰工程 |  |  | 标段： |  | 第 1 页 共 1 页
序号 | 项目名称 | 计算基础说明 |  | 计算基础 |  | 税率(%) | 金额(元)
1 | 增值税 | 分部分项工程费+措施项目费+其他项目费-其中：专业工程暂估价-甲供材料费-甲供主材费-甲供设备费 |  |  |  | 9
合 计

## 表E.1.1 单位工程汇总表【2#宿舍--装饰工程】
单位工程汇总表
工程名称：2#宿舍--装饰工程 |  | 标段： |  | 第 1 页 共 1 页
序号 | 项目内容 |  | 金额(元)
1 | 分部分项工程费
1.1 | 拆除
1.2 | 门窗工程
1.3 | 屋面及防水
1.4 | 楼地面装饰
1.5 | 墙、柱面装饰
1.6 | 天棚
1.7 | 油漆、涂料工程
1.8 | 其他装饰工程
2 | 措施项目费
2.1 | 通用措施项目
2.1.1 | 其中：安全生产
2.2 | 专业措施项目
3 | 其他项目费
3.1 | 其中：暂列金额
3.2 | 其中：专业工程暂估价
3.3 | 其中：计日工
3.4 | 其中：总承包服务费
3.5 | 其中：合同中约定的其他项目
4 | 增值税
合计
注：1 专业工程暂估价为已含税价格，在计算增值税计算基础时不应包含专业工程暂估价金额；
2 本表适用于以单项工程、单位工程等为工程量清单编制对象的工程。

## 表E.2.1 分部分项工程项目清单计价表【2#宿舍--装饰
分部分项工程项目清单计价表
工程名称：2#宿舍--装饰工程 |  |  |  | 标段： |  |  |  | 第 1 页 共 11 页
序号 | 项目编码 | 项目名称 | 项目特征描述 |  | 计量 单位 | 工程量 | 金额（元）
[7 empty] | 综合单价 |  | 合价 | 其中
材料暂估价
拆除
1 | 01B002 | 门拆除 | 门拆除：拆除后集中堆置，按照甲方要求处理，如需外运，运距自行考虑 |  | 樘 | 24
2 | 01B003 | 窗拆除 | 窗拆除：拆除后集中堆置，按照甲方要求处理，如需外运，运距自行考虑 |  | 樘 | 30
3 | 01B005 | 地面拆除 | 水磨石地面及附着物拆除：含建筑垃圾清理外运，运距自行考虑 |  | m2 | 46.35
门窗工程
4 | 010801001001 | 木质门 | 1、成品实木烤漆门 2、含门框、门套及一切配套的五金配件等 3、包含收口、包边、灌浆等门边细部做法，综合考虑在报价内 4、具体要求及做法详见图纸 |  | m2 | 32
5 | 010801001002 | 木质门 | 1、成品钢木门 2、含门框、门套及一切配套的五金配件等 3、包含收口、包边、灌浆等门边细部做法，综合考虑在报价内 4、具体要求及做法详见图纸 |  | m2 | 12.96
本页小计
分部分项工程项目清单计价表
工程名称：2#宿舍--装饰工程 |  |  |  | 标段： |  |  |  | 第 2 页 共 11 页
序号 | 项目编码 | 项目名称 | 项目特征描述 |  | 计量 单位 | 工程量 | 金额（元）
[7 empty] | 综合单价 |  | 合价 | 其中
材料暂估价
6 | 010802001001 | 铝合金门 | 1、成品铝镁合金门 2、含门框、门套及一切配套的五金配件等 3、包含收口、包边、灌浆等门边细部做法，综合考虑在报价内 4、具体要求及做法详见图纸 |  | m2 | 7.2
7 | 010807001001 | 铝合金窗 | 1、铝合金窗：60系列铝合金型材推拉窗 2、窗户玻璃选用6mm厚高透Low-E+12mm的中空层+6mm安全玻璃 2、含窗框、五金配件及窗锁等 3、投标报价中应综合考虑外窗防水及收边收口 4、含金刚砂纱窗制作、安装 5、具体要求及做法详见图纸 |  | m2 | 86.28
屋面及防水
本页小计
分部分项工程项目清单计价表
工程名称：2#宿舍--装饰工程 |  |  |  | 标段： |  |  |  | 第 3 页 共 11 页
序号 | 项目编码 | 项目名称 | 项目特征描述 |  | 计量 单位 | 工程量 | 金额（元）
[7 empty] | 综合单价 |  | 合价 | 其中
材料暂估价
8 | 01B001 | 屋面防水维修 | 屋面防水维修 1）、平屋面 1、拆除漏水区域，含建筑垃圾清理外运，运距自行考虑 2、具体参数及做法详见图纸 2）、瓦屋面 1、拆除漏水区域，含建筑垃圾清理外运，运距自行考虑 2、具体参数及做法详见图纸 3）脚手架 1、自行考虑屋面防水维修临空保护措施等费用在内 |  | 项 | 1
9 | 010904002001 | 涂膜防水 | 2.0mm厚聚合物水泥防水涂料(遇墙上翻300mm，淋浴区1.8m) |  | m2 | 135.41
10 | 01B004 | 空调冷凝管安装 | 1、空调冷凝管改造:U-PVC de50，含相应配件 2、入地需开槽、恢复、楼板开孔等，现有地面为水磨石，原状恢复（改造方案以甲方认可为准） 3、自行考虑拆除部分建筑垃圾清理外运，运距自行考虑 4、位置：空调外机位于2楼，公区走廊位置，改造2台空调冷凝管 |  | 项 | 1
本页小计
分部分项工程项目清单计价表
工程名称：2#宿舍--装饰工程 |  |  |  | 标段： |  |  |  | 第 4 页 共 11 页
序号 | 项目编码 | 项目名称 | 项目特征描述 |  | 计量 单位 | 工程量 | 金额（元）
[7 empty] | 综合单价 |  | 合价 | 其中
材料暂估价
11 | 010902005001 | 屋面排水管 | 更换落水管 1、U-PVC屋面落水管，de110 2、PVC水斗，14只 3、含破损落水管、水斗拆除 |  | m | 100.8
楼地面装饰
12 | 011101003001 | 楼地面出新 | 原有水磨石楼地面打磨出新：防滑值COF 0.70>COF≥0.60，防滑等级BD，具体做法详见图纸 |  | m2 | 485.27
13 | 011106007001 | 楼梯地面出新 | 原有水磨石楼梯打磨出新：防滑值COF 0.70>COF≥0.60，防滑等级BD，具体做法详见图纸 |  | m2 | 21.44
14 | 011102003001 | 块料楼地面 | 1、400*400防滑地砖（卫生间防滑值BPN80>BPN≥60 防滑等级BW），密缝拼接，留2mm厚缝隙美缝处理 2、水泥粘贴层 3、1:3干硬性水泥砂浆 4、2.0mm厚聚合物水泥防水涂料（此项单独记取） 5、具体参数及做法详见图纸 |  | m2 | 46.35
本页小计
分部分项工程项目清单计价表
工程名称：2#宿舍--装饰工程 |  |  |  | 标段： |  |  |  | 第 5 页 共 11 页
序号 | 项目编码 | 项目名称 | 项目特征描述 |  | 计量 单位 | 工程量 | 金额（元）
[7 empty] | 综合单价 |  | 合价 | 其中
材料暂估价
15 | 011108001001 | 门槛石（地砖与水磨石） | 1、18mm厚大理石门槛石（蒙古黑火烧面） 2、水泥粘贴层 3、1:3干硬性水泥砂浆 4、2.0mm厚聚合物水泥防水涂料（此项单独记取） 5、C20细石砼止水反坎（靠近卫生间一侧堵漏王防水封堵；底部凿毛套浆处理；靠近起居间一侧底部R角处理；美缝剂填缝） 6、具体参数及做法详见图纸 |  | m2 | 0.86
墙、柱面装饰
16 | 011203003001 | 块料墙、柱面(卫生间、浴室、公卫) | 1、400*800*10mm墙面砖，密缝拼接，留2mm厚缝隙美缝处理 2、C1型瓷砖胶 3、2.0mm厚聚合物水泥防水涂料（此项单独记取） 4、铲除墙面涂料层、块料墙砖、部分起鼓沙化抹灰层，铲除抹灰层部位抹1:3水泥砂浆找平，投标单位自行勘察现场，综合考虑在报价内 5、具体参数及做法详见图纸 |  | m2 | 139.69
本页小计
分部分项工程项目清单计价表
工程名称：2#宿舍--装饰工程 |  |  |  | 标段： |  |  |  | 第 6 页 共 11 页
序号 | 项目编码 | 项目名称 | 项目特征描述 |  | 计量 单位 | 工程量 | 金额（元）
[7 empty] | 综合单价 |  | 合价 | 其中
材料暂估价
17 | 011203003002 | 块料墙、柱面（居室、起居室，高度1米；1楼） | 1、400*800*10mm墙面砖，密缝拼接，留2mm厚缝隙美缝处理（顶部瓷白色收口条） 2、C1型瓷砖胶 3、涂刷拉毛界面剂 4、铲除墙面涂料层、部分起鼓沙化抹灰层，铲除抹灰层部位抹1:3水泥砂浆找平，投标单位自行勘察现场，综合考虑在报价内 5、具体参数及做法详见图纸 |  | m2 | 138.2
18 | 011506003001 | 卫生间水管包立柱 | 1、400*800*10mm墙面砖，密缝拼接，留2mm厚缝隙美缝处理 2、专用粘结剂 3、2.0mm厚聚合物水泥防水涂料 3、20mm厚1:3水泥砂浆抹灰 4、底部：水泥砖砌体，水泥砂浆砌筑；上部：40mm厚水泥板 5、具体参数及做法详见图纸 |  | 根 | 4
天棚
本页小计
分部分项工程项目清单计价表
工程名称：2#宿舍--装饰工程 |  |  |  | 标段： |  |  |  | 第 7 页 共 11 页
序号 | 项目编码 | 项目名称 | 项目特征描述 |  | 计量 单位 | 工程量 | 金额（元）
[7 empty] | 综合单价 |  | 合价 | 其中
材料暂估价
19 | 011302001001 | 铝扣板吊顶 | 1、300*600mm铝扣板吊顶 2、配套50系列轻钢龙骨 3、Φ8镀锌全丝吊杆，M8膨胀螺栓固定 4、高度详见图纸 5、具体参数及做法详见图纸 |  | m2 | 46.02
20 | 011302001002 | 硅酸钙板吊顶 | 1、600*600*12mm硅酸钙板吊顶 2、配套50系列轻钢龙骨 3、Φ8镀锌全丝吊杆，M8膨胀螺栓固定 4、高度详见图纸 5、具体参数及做法详见图纸 |  | m2 | 291.21
油漆、涂料工程
21 | 011404001001 | 墙面喷刷涂料 | 1、白色无机涂料2遍 2、封闭底漆 3、批腻子2遍，打磨平整 4、铲除（铣刨）墙面涂料层、部分起鼓沙化抹灰层，铲除抹灰层部位抹1:3水泥砂浆找平，投标单位自行勘察现场，综合考虑在报价内 5、具体参数及做法详见图纸 |  | m2 | 899.88
本页小计
分部分项工程项目清单计价表
工程名称：2#宿舍--装饰工程 |  |  |  | 标段： |  |  |  | 第 8 页 共 11 页
序号 | 项目编码 | 项目名称 | 项目特征描述 |  | 计量 单位 | 工程量 | 金额（元）
[7 empty] | 综合单价 |  | 合价 | 其中
材料暂估价
22 | 011404001003 | 外墙真石漆 | 1、真石漆面层 2、柔性耐水腻子两遍 3、原外墙皮铲除至抹灰层，清理墙面 4、铲除（铣刨）墙面起鼓沙化抹灰层，铲除抹灰层部位抹1:3水泥砂浆找平，投标单位自行勘察现场，综合考虑在报价内 5、具体参数及做法详见图纸 |  | m2 | 691.35
23 | 011404002001 | 天棚喷刷涂料 | 1、白色无机涂料2遍 2、封闭底漆 3、批腻子2遍，打磨平整 4、铲除（铣刨）天棚面涂料层、部分起鼓沙化抹灰层，铲除抹灰层部位抹1:3水泥砂浆找平，投标单位自行勘察现场，综合考虑在报价内 5、具体参数及做法详见图纸 |  | m2 | 368.51
本页小计
分部分项工程项目清单计价表
工程名称：2#宿舍--装饰工程 |  |  |  | 标段： |  |  |  | 第 9 页 共 11 页
序号 | 项目编码 | 项目名称 | 项目特征描述 |  | 计量 单位 | 工程量 | 金额（元）
[7 empty] | 综合单价 |  | 合价 | 其中
材料暂估价
24 | 011404001004 | 屋面喷漆出新 | 屋面瓦喷漆 1、原琉璃瓦表面清理干净，喷瓦片专用水性环保漆 2、喷涂过程中不许破坏原有瓦片，如有损坏施工单位负责修复，请在报价中综合考虑 3、包含清洗、喷涂面漆施工过程中发生的高处操作防护设施等一切相关费用，含在投标报价内，结算不调整 4、未详尽事宜详见图纸、相关图集或规范 |  | m2 | 335.5
其他装饰工程
25 | 011503003001 | 扶手（公区扶手） | 1、公区无障碍扶手，固定方式详见图纸 2、防滑尼龙外管 3、具体要求及做法详见图纸 |  | m | 110.5
26 | 011503003004 | 扶手（阳台栏杆加高扶手） | 1、增260mm高不锈钢护栏，固定方式详见图纸 2、做法参见15J403-D17-PA5,其承受水平推力≥1.5KN/M,坚向杆件净距不大于110 3、具体要求及做法详见图纸 |  | m | 27
本页小计
分部分项工程项目清单计价表
工程名称：2#宿舍--装饰工程 |  |  |  | 标段： |  |  |  | 第 10 页 共 11 页
序号 | 项目编码 | 项目名称 | 项目特征描述 |  | 计量 单位 | 工程量 | 金额（元）
[7 empty] | 综合单价 |  | 合价 | 其中
材料暂估价
27 | 011503003005 | 扶手（楼层平台） | 1、楼层平台不锈钢护栏，固定方式详见图纸 2、楼层平台水平段1100mm高不锈钢栏杆做法见15J403-D17-PA5,其承受水平推力≥1.5KN/M,竖向杆件净距不大于110 3、具体要求及做法详见图纸 注：台阶及楼梯扶手保持现状 |  | m | 1.5
28 | 011503003007 | 扶手（楼梯板下方） | 1、不锈钢护栏，固定方式详见图纸 2、水平段900mm高不锈钢栏杆做法见15J403-D17-PA5,其承受水平推力≥1.5KN/M,竖向杆件净距不大于110 3、具体要求及做法详见图纸 注：楼梯板下方位置 |  | m | 1.5
29 | 011503003006 | 扶手（休息平台） | 1、休息平台无障碍扶手，固定方式详见图纸 2、防滑尼龙外管 3、具体要求及做法详见图纸 |  | m | 8.4
30 | 011505002001 | 抓杆 | 1、无障碍坐便器安全抓杆，防滑尼龙外管 2、L型安全抓杆*1，水平抓杆*1 3、具体要求及做法详见图纸 |  | 套 | 4
本页小计
分部分项工程项目清单计价表
工程名称：2#宿舍--装饰工程 |  |  |  | 标段： |  |  |  | 第 11 页 共 11 页
序号 | 项目编码 | 项目名称 | 项目特征描述 |  | 计量 单位 | 工程量 | 金额（元）
[7 empty] | 综合单价 |  | 合价 | 其中
材料暂估价
31 | 011505002002 | 抓杆 | 1、无障碍小便器安全抓杆，防滑尼龙外管 2、安全抓杆*1 3、具体要求及做法详见图纸 |  | 个 | 4
32 | 011505002003 | 抓杆 | 1、洗浴区安全抓杆，防滑尼龙外管 2、L型安全抓杆*1 3、具体要求及做法详见图纸 |  | 个 | 4
33 | 011505002004 | 抓杆 | 1、无障碍面盆安全抓杆 2、水平抓杆*2 3、具体要求及做法详见图纸 |  | 套 | 4
34 | 011505002005 | 毛巾架 | 1、毛巾架 2、具体要求及做法详见图纸 |  | 个 | 4
35 | 011505002006 | 纸盒 | 1、不锈钢抽纸盒 2、具体要求及做法详见图纸 |  | 个 | 4
36 | 011505003002 | 镜面玻璃 | 1、斜面镜 2、具体要求及做法详见图纸 |  | m2 | 1.92
37 | 011502001001 | 截水带 | 1、100mm宽L型不锈钢截水带 2、具体要求及做法详见图纸 |  | m | 9.6
38 | 011505002007 | 椅子 | 1、助浴椅 2、采购前须征得甲方认可方可进场 |  | 把 | 4
39 | 011505002008 | 窗帘 | 1、窗帘，含罗马杆安装 2、采购前须征得甲方认可方可进场 |  | 套 | 28
本页小计
合 计

## 表E.3.1 措施项目清单计价表【2#宿舍--装饰工程】
措施项目清单计价表
工程名称：2#宿舍--装饰工程 |  |  | 标段： |  | 第 1 页 共 1 页
序号 | 项目编码 | 项目名称 |  | 工作内容 |  | 价格（元） | 备注
1 | 011601009001 | 安全生产 |  |  |  |  | 详见明细表E.3.2
2 | 011601007001 | 文明施工 |  |  |  |  | 详见明细表E.3.2
3 | 011601008001 | 环境保护 |  |  |  |  | 详见明细表E.3.2
4 | 011601006001 | 临时设施 |  |  |  |  | 详见明细表E.3.2
5 | 011601010001 | 冬雨季施工增加 |  |  |  |  | 详见明细表E.3.2
6 | 011601011001 | 夜间施工增加 |  |  |  |  | 详见明细表E.3.2
7 | 011601012001 | 特殊地区施工增加 |  |  |  |  | 详见明细表E.3.2
8 | 011601013001 | 二次搬运 |  |  |  |  | 详见明细表E.3.2
9 | 011601014001 | 已完工程及设备保护 |  |  |  |  | 详见明细表E.3.2
10 | 011601015001 | 既有建(构)筑物、设施保护 |  |  |  |  | 详见明细表E.3.2
11 | 011601016001 | 按质论价 |  |  |  |  | 详见明细表E.3.2
12 | 011601017001 | 建筑工人实名制 |  |  |  |  | 详见明细表E.3.2
13 | 011601018001 | 特殊施工降效 |  |  |  |  | 详见明细表E.3.2
14 | 011601019001 | 协管 |  |  |  |  | 详见明细表E.3.2
15 | 011601001001 | 脚手架 |  |  |  |  | 详见明细表E.3.2
16 | 011601002001 | 垂直运输 |  |  |  |  | 详见明细表E.3.2
本页小计 | [6 empty] | --
合 计 | [6 empty] | --
注：措施项目清单费用构成详见本标准表 E.3.2，大型机械进出场及安拆费用组成见本标准表 E.3.4。

## 表E.4.1 其他项目清单计价表【2#宿舍--装饰工程】
其他项目清单计价表
工程名称：2#宿舍--装饰工程 |  | 标段： |  |  |  | 第 1 页 共 1 页
序号 | 项目名称 |  | 暂估（暂定）金额（元） | 结算（确定）金额（元） | 调整金额± （元） |  | 备注
1 | 暂列金额 | [5 empty] | 详见本标准表 E.4.2
2 | 专业工程暂估价 | [5 empty] | 详见本标准表 E.4.3
3 | 计日工 | [5 empty] | 详见本标准表 E.4.4
4 | 总承包服务费 | [5 empty] | 详见本标准表 E.4.5
5 | 合同中约定的其他项目
合 计 | [6 empty] | —

## 表E.5.1 增值税计价表【2#宿舍--装饰工程】
增值税计价表
工程名称：2#宿舍--装饰工程 |  |  | 标段： |  | 第 1 页 共 1 页
序号 | 项目名称 | 计算基础说明 |  | 计算基础 |  | 税率(%) | 金额(元)
1 | 增值税 | 分部分项工程费+措施项目费+其他项目费-其中：专业工程暂估价-甲供材料费-甲供主材费-甲供设备费 |  |  |  | 9
合 计

## 表E.1.1 单位工程汇总表【3#宿舍--装饰工程】
单位工程汇总表
工程名称：3#宿舍--装饰工程 |  | 标段： |  | 第 1 页 共 1 页
序号 | 项目内容 |  | 金额(元)
1 | 分部分项工程费
1.1 | 拆除
1.2 | 门窗工程
1.3 | 屋面及防水
1.4 | 楼地面装饰
1.5 | 墙、柱面装饰
1.6 | 天棚
1.7 | 油漆、涂料工程
1.8 | 其他装饰工程
2 | 措施项目费
2.1 | 通用措施项目
2.1.1 | 其中：安全生产
2.2 | 专业措施项目
3 | 其他项目费
3.1 | 其中：暂列金额
3.2 | 其中：专业工程暂估价
3.3 | 其中：计日工
3.4 | 其中：总承包服务费
3.5 | 其中：合同中约定的其他项目
4 | 增值税
合计
注：1 专业工程暂估价为已含税价格，在计算增值税计算基础时不应包含专业工程暂估价金额；
2 本表适用于以单项工程、单位工程等为工程量清单编制对象的工程。

## 表E.2.1 分部分项工程项目清单计价表【3#宿舍--装饰
分部分项工程项目清单计价表
工程名称：3#宿舍--装饰工程 |  |  |  | 标段： |  |  |  | 第 1 页 共 12 页
序号 | 项目编码 | 项目名称 | 项目特征描述 |  | 计量 单位 | 工程量 | 金额（元）
[7 empty] | 综合单价 |  | 合价 | 其中
材料暂估价
拆除
1 | 01B001 | 门拆除 | 门拆除：拆除后集中堆置，按照甲方要求处理，如需外运，运距自行考虑 |  | 樘 | 24
2 | 01B002 | 窗拆除 | 门拆除：拆除后集中堆置，按照甲方要求处理，如需外运，运距自行考虑 |  | 樘 | 30
3 | 01B004 | 地面拆除 | 水磨石地面及附着物拆除：含建筑垃圾清理外运，运距自行考虑 |  | m2 | 38.39
4 | 01B005 | 开门（窗）洞 | 1、墙体开门洞：静力拆除墙体，含切缝等措施费用在内（洞口位置水泥砂浆修补找平） 2、含建筑垃圾清理外运，运距自行考虑 |  | m2 | 3.6
门窗工程
5 | 010801001001 | 木质门 | 1、成品实木烤漆门 2、含门框、门套及一切配套的五金配件等 3、包含收口、包边、灌浆等门边细部做法，综合考虑在报价内 4、具体要求及做法详见图纸 |  | m2 | 32
本页小计
分部分项工程项目清单计价表
工程名称：3#宿舍--装饰工程 |  |  |  | 标段： |  |  |  | 第 2 页 共 12 页
序号 | 项目编码 | 项目名称 | 项目特征描述 |  | 计量 单位 | 工程量 | 金额（元）
[7 empty] | 综合单价 |  | 合价 | 其中
材料暂估价
6 | 010801001002 | 木质门 | 1、成品钢木门 2、含门框、门套及一切配套的五金配件等 3、包含收口、包边、灌浆等门边细部做法，综合考虑在报价内 4、具体要求及做法详见图纸 |  | m2 | 12.96
7 | 010802001001 | 铝合金门 | 1、成品铝镁合金门 2、含门框、门套及一切配套的五金配件等 3、包含收口、包边、灌浆等门边细部做法，综合考虑在报价内 4、具体要求及做法详见图纸 |  | m2 | 7.2
8 | 010807001001 | 铝合金窗 | 1、铝合金窗：60系列铝合金型材推拉窗 2、窗户玻璃选用6mm厚高透Low-E+12mm的中空层+6mm安全玻璃 2、含窗框、五金配件及窗锁等 3、投标报价中应综合考虑外窗防水及收边收口 4、含金刚砂纱窗制作、安装 5、具体要求及做法详见图纸 |  | m2 | 86.28
屋面及防水
9 | 010904002001 | 涂膜防水 | 2.0mm厚聚合物水泥防水涂料(遇墙上翻300mm，淋浴区1.8m) |  | m2 | 118.09
本页小计
分部分项工程项目清单计价表
工程名称：3#宿舍--装饰工程 |  |  |  | 标段： |  |  |  | 第 3 页 共 12 页
序号 | 项目编码 | 项目名称 | 项目特征描述 |  | 计量 单位 | 工程量 | 金额（元）
[7 empty] | 综合单价 |  | 合价 | 其中
材料暂估价
10 | 01B003 | 空调冷凝管安装 | 1、空调冷凝管改造:U-PVC de50，含相应配件 2、入地需开槽、恢复、楼板开孔等，现有地面为水磨石，原状恢复（改造方案以甲方认可为准） 3、自行考虑拆除部分建筑垃圾清理外运，运距自行考虑 4、位置：空调外机位于2楼，公区走廊位置，改造2台空调冷凝管 |  | 项 | 1
11 | 010902005002 | 屋面排水管 | 更换落水管 1、U-PVC屋面落水管，de110 2、PVC水斗，14只 3、含破损落水管、水斗拆除 |  | m | 100.8
楼地面装饰
12 | 011101003001 | 楼地面出新 | 原有水磨石楼地面打磨出新：防滑值COF 0.70>COF≥0.60，防滑等级BD，具体做法详见图纸 |  | m2 | 493.56
13 | 011106007001 | 楼梯地面出新 | 原有水磨石楼梯打磨出新：防滑值COF 0.70>COF≥0.60，防滑等级BD，具体做法详见图纸 |  | m2 | 21.44
本页小计
分部分项工程项目清单计价表
工程名称：3#宿舍--装饰工程 |  |  |  | 标段： |  |  |  | 第 4 页 共 12 页
序号 | 项目编码 | 项目名称 | 项目特征描述 |  | 计量 单位 | 工程量 | 金额（元）
[7 empty] | 综合单价 |  | 合价 | 其中
材料暂估价
14 | 011102003001 | 块料楼地面 | 1、400*400防滑地砖（卫生间防滑值BPN80>BPN≥60 防滑等级BW），密缝拼接，留2mm厚缝隙美缝处理 2、水泥粘贴层 3、1:3干硬性水泥砂浆 4、2.0mm厚聚合物水泥防水涂料（此项单独记取） 5、具体参数及做法详见图纸 |  | m2 | 38.39
15 | 011108001001 | 门槛石（地砖与水磨石） | 1、18mm厚大理石门槛石（蒙古黑火烧面） 2、水泥粘贴层 3、1:3干硬性水泥砂浆 4、2.0mm厚聚合物水泥防水涂料（此项单独记取） 5、C20细石砼止水反坎（靠近卫生间一侧堵漏王防水封堵；底部凿毛套浆处理；靠近起居间一侧底部R角处理；美缝剂填缝） 6、具体参数及做法详见图纸 |  | m2 | 0.86
墙、柱面装饰
本页小计
分部分项工程项目清单计价表
工程名称：3#宿舍--装饰工程 |  |  |  | 标段： |  |  |  | 第 5 页 共 12 页
序号 | 项目编码 | 项目名称 | 项目特征描述 |  | 计量 单位 | 工程量 | 金额（元）
[7 empty] | 综合单价 |  | 合价 | 其中
材料暂估价
16 | 011203003001 | 块料墙、柱面(卫生间、浴室、公卫) | 1、400*800*10mm墙面砖，密缝拼接，留2mm厚缝隙美缝处理 2、C1型瓷砖胶 3、2.0mm厚聚合物水泥防水涂料（此项单独记取） 4、铲除墙面涂料层、块料墙砖、部分起鼓沙化抹灰层，铲除抹灰层部位抹1:3水泥砂浆找平，投标单位自行勘察现场，综合考虑在报价内 5、具体参数及做法详见图纸 |  | m2 | 124.87
17 | 011203003002 | 块料墙、柱面（居室、起居室，高度1米；1楼） | 1、400*800*10mm墙面砖，密缝拼接，留2mm厚缝隙美缝处理（顶部瓷白色收口条） 2、C1型瓷砖胶 3、涂刷拉毛界面剂 4、铲除墙面涂料层、部分起鼓沙化抹灰层，铲除抹灰层部位抹1:3水泥砂浆找平，投标单位自行勘察现场，综合考虑在报价内 5、具体参数及做法详见图纸 |  | m2 | 146.5
本页小计
分部分项工程项目清单计价表
工程名称：3#宿舍--装饰工程 |  |  |  | 标段： |  |  |  | 第 6 页 共 12 页
序号 | 项目编码 | 项目名称 | 项目特征描述 |  | 计量 单位 | 工程量 | 金额（元）
[7 empty] | 综合单价 |  | 合价 | 其中
材料暂估价
18 | 011207001001 | 轻质隔墙 | 轻质隔墙：饰面A+轻钢龙骨隔断（隔墙下部填充混凝土挡坎）+饰面B 1、饰面A:12mm厚水泥纤维板复合硅酸钙板；1:3水泥砂浆挂网粉刷 2、轻钢龙骨隔断：100型轻钢龙骨，内部填充92mm厚岩棉（隔墙下部填充混凝土挡坎：150*100mm细石混凝土C25，Φ8钢筋植入地面@200，含接触面凿毛处理） 3、饰面B:12mm厚水泥纤维板复合硅酸钙板；1:3水泥砂浆挂网粉刷 4、具体参数及做法详见图纸 注：挡坎自行考虑施工方案，如涉及模板安拆自行考虑在报价内 |  | m2 | 78.51
19 | 011105003001 | 块料踢脚线（h=80mm） | 1、瓷砖踢脚线 2、水泥粘贴层 3、具体要求及做法详见图纸 |  | m | 40.2
本页小计
分部分项工程项目清单计价表
工程名称：3#宿舍--装饰工程 |  |  |  | 标段： |  |  |  | 第 7 页 共 12 页
序号 | 项目编码 | 项目名称 | 项目特征描述 |  | 计量 单位 | 工程量 | 金额（元）
[7 empty] | 综合单价 |  | 合价 | 其中
材料暂估价
20 | 010401002001 | 实心砖墙 | 1、实心砖墙：红砖，M7.5水泥砂浆砌筑 2、依据图纸位置设置二次结构，包括止水坎、圈梁、压顶、过梁、构造柱等，含模板制作安装、钢筋板扎等，此项费用综合考虑在报价内 3、具体参数及做法详见图纸 |  | m3 | 1.01
21 | 011201001001 | 墙、柱面一般抹灰 | 20mm厚1：3水泥砂浆找平 |  | m2 | 4.2
22 | 011506003001 | 卫生间水管包立柱 | 1、400*800*10mm墙面砖，密缝拼接，留2mm厚缝隙美缝处理 2、专用粘结剂 3、2.0mm厚聚合物水泥防水涂料 3、20mm厚1:3水泥砂浆抹灰 4、底部：水泥砖砌体，水泥砂浆砌筑；上部：40mm厚水泥板 5、具体参数及做法详见图纸 |  | 根 | 4
天棚
23 | 011302001001 | 铝扣板吊顶 | 1、300*300mm、300*600、600*600mm铝扣板吊顶 2、配套50系列轻钢龙骨 3、Φ8镀锌全丝吊杆，M8膨胀螺栓固定 4、高度详见图纸 5、具体参数及做法详见图纸 |  | m2 | 38.07
本页小计
分部分项工程项目清单计价表
工程名称：3#宿舍--装饰工程 |  |  |  | 标段： |  |  |  | 第 8 页 共 12 页
序号 | 项目编码 | 项目名称 | 项目特征描述 |  | 计量 单位 | 工程量 | 金额（元）
[7 empty] | 综合单价 |  | 合价 | 其中
材料暂估价
24 | 011302001002 | 硅酸钙板吊顶 | 1、600*600*12mm硅酸钙板吊顶 2、配套50系列轻钢龙骨 3、Φ8镀锌全丝吊杆，M8膨胀螺栓固定 4、高度详见图纸 5、具体参数及做法详见图纸 |  | m2 | 305.09
油漆、涂料工程
25 | 011404001001 | 墙面喷刷涂料 | 1、白色无机涂料2遍 2、封闭底漆 3、批腻子2遍，打磨平整 4、铲除（铣刨）墙面涂料层、部分起鼓沙化抹灰层，铲除抹灰层部位抹1:3水泥砂浆找平，投标单位自行勘察现场，综合考虑在报价内 5、具体参数及做法详见图纸 |  | m2 | 913.15
26 | 011404001003 | 外墙真石漆 | 1、真石漆面层 2、柔性耐水腻子两遍 3、原外墙皮铲除至抹灰层，清理墙面 4、铲除（铣刨）墙面起鼓沙化抹灰层，铲除抹灰层部位抹1:3水泥砂浆找平，投标单位自行勘察现场，综合考虑在报价内 5、具体参数及做法详见图纸 |  | m2 | 691.35
本页小计
分部分项工程项目清单计价表
工程名称：3#宿舍--装饰工程 |  |  |  | 标段： |  |  |  | 第 9 页 共 12 页
序号 | 项目编码 | 项目名称 | 项目特征描述 |  | 计量 单位 | 工程量 | 金额（元）
[7 empty] | 综合单价 |  | 合价 | 其中
材料暂估价
27 | 011404002001 | 天棚喷刷涂料 | 1、白色无机涂料2遍 2、封闭底漆 3、批腻子2遍，打磨平整 4、铲除（铣刨）天棚面涂料层、部分起鼓沙化抹灰层，铲除抹灰层部位抹1:3水泥砂浆找平，投标单位自行勘察现场，综合考虑在报价内 5、具体参数及做法详见图纸 |  | m2 | 350.39
28 | 011404001004 | 屋面喷漆出新 | 屋面瓦喷漆 1、原琉璃瓦表面清理干净，喷瓦片专用水性环保漆 2、喷涂过程中不许破坏原有瓦片，如有损坏，施工单位负责修复，请在报价中综合考虑 3、包含清洗、喷涂面漆施工过程中发生的高处操作防护设施等一切相关费用，含在投标报价内，结算不调整 4、未详尽事宜详见图纸、相关图集或规范 |  | m2 | 335.5
其他装饰工程
29 | 011503003001 | 扶手（公区扶手） | 1、公区无障碍扶手，固定方式详见图纸 2、防滑尼龙外管 3、具体要求及做法详见图纸 |  | m | 116.05
本页小计
分部分项工程项目清单计价表
工程名称：3#宿舍--装饰工程 |  |  |  | 标段： |  |  |  | 第 10 页 共 12 页
序号 | 项目编码 | 项目名称 | 项目特征描述 |  | 计量 单位 | 工程量 | 金额（元）
[7 empty] | 综合单价 |  | 合价 | 其中
材料暂估价
30 | 011503003004 | 扶手（阳台栏杆加高扶手） | 1、增260mm高不锈钢护栏，固定方式详见图纸 2、做法参见15J403-D17-PA5,其承受水平推力≥1.5KN/M,坚向杆件净距不大于110 3、具体要求及做法详见图纸 |  | m | 27
31 | 011503003005 | 扶手（楼层平台） | 1、楼层平台不锈钢护栏，固定方式详见图纸 2、楼层平台水平段1100mm高不锈钢栏杆做法见15J403-D17-PA5,其承受水平推力≥1.5KN/M,竖向杆件净距不大于110 3、具体要求及做法详见图纸 注：台阶及楼梯扶手保持现状 |  | m | 1.5
32 | 011503003007 | 扶手（楼梯板下方） | 1、不锈钢护栏，固定方式详见图纸 2、水平段900mm高不锈钢栏杆做法见15J403-D17-PA5,其承受水平推力≥1.5KN/M,竖向杆件净距不大于110 3、具体要求及做法详见图纸 注：楼梯板下方位置 |  | m | 1.5
本页小计
分部分项工程项目清单计价表
工程名称：3#宿舍--装饰工程 |  |  |  | 标段： |  |  |  | 第 11 页 共 12 页
序号 | 项目编码 | 项目名称 | 项目特征描述 |  | 计量 单位 | 工程量 | 金额（元）
[7 empty] | 综合单价 |  | 合价 | 其中
材料暂估价
33 | 011503003006 | 扶手（休息平台） | 1、休息平台无障碍扶手，固定方式详见图纸 2、防滑尼龙外管 3、具体要求及做法详见图纸 |  | m | 8.4
34 | 011505002001 | 抓杆 | 1、无障碍坐便器安全抓杆，防滑尼龙外管 2、L型安全抓杆*1，水平抓杆*1 3、具体要求及做法详见图纸 |  | 套 | 4
35 | 011505002002 | 抓杆 | 1、无障碍小便器安全抓杆，防滑尼龙外管 2、安全抓杆*1 3、具体要求及做法详见图纸 |  | 个 | 4
36 | 011505002003 | 抓杆 | 1、洗浴区安全抓杆，防滑尼龙外管 2、L型安全抓杆*1 3、具体要求及做法详见图纸 |  | 个 | 4
37 | 011505002004 | 抓杆 | 1、无障碍面盆安全抓杆 2、水平抓杆*2 3、具体要求及做法详见图纸 |  | 套 | 4
38 | 011505002005 | 毛巾架 | 1、毛巾架 2、具体要求及做法详见图纸 |  | 个 | 4
39 | 011505002006 | 纸盒 | 1、不锈钢抽纸盒 2、具体要求及做法详见图纸 |  | 个 | 4
40 | 011505003002 | 镜面玻璃 | 1、斜面镜 2、具体要求及做法详见图纸 |  | m2 | 1.92
41 | 011502001001 | 截水带 | 1、100mm宽L型不锈钢截水带 2、具体要求及做法详见图纸 |  | m | 9.6
本页小计
分部分项工程项目清单计价表
工程名称：3#宿舍--装饰工程 |  |  |  | 标段： |  |  |  | 第 12 页 共 12 页
序号 | 项目编码 | 项目名称 | 项目特征描述 |  | 计量 单位 | 工程量 | 金额（元）
[7 empty] | 综合单价 |  | 合价 | 其中
材料暂估价
42 | 011505002007 | 椅子 | 1、助浴椅 2、采购前须征得甲方认可方可进场 |  | 把 | 4
43 | 011505002008 | 窗帘 | 1、窗帘，含罗马杆安装 2、采购前须征得甲方认可方可进场 |  | 套 | 28
本页小计
合 计

## 表E.3.1 措施项目清单计价表【3#宿舍--装饰工程】
措施项目清单计价表
工程名称：3#宿舍--装饰工程 |  |  | 标段： |  | 第 1 页 共 1 页
序号 | 项目编码 | 项目名称 |  | 工作内容 |  | 价格（元） | 备注
1 | 011601009001 | 安全生产 |  |  |  |  | 详见明细表E.3.2
2 | 011601007001 | 文明施工 |  |  |  |  | 详见明细表E.3.2
3 | 011601008001 | 环境保护 |  |  |  |  | 详见明细表E.3.2
4 | 011601006001 | 临时设施 |  |  |  |  | 详见明细表E.3.2
5 | 011601010001 | 冬雨季施工增加 |  |  |  |  | 详见明细表E.3.2
6 | 011601011001 | 夜间施工增加 |  |  |  |  | 详见明细表E.3.2
7 | 011601012001 | 特殊地区施工增加 |  |  |  |  | 详见明细表E.3.2
8 | 011601013001 | 二次搬运 |  |  |  |  | 详见明细表E.3.2
9 | 011601014001 | 已完工程及设备保护 |  |  |  |  | 详见明细表E.3.2
10 | 011601015001 | 既有建(构)筑物、设施保护 |  |  |  |  | 详见明细表E.3.2
11 | 011601016001 | 按质论价 |  |  |  |  | 详见明细表E.3.2
12 | 011601017001 | 建筑工人实名制 |  |  |  |  | 详见明细表E.3.2
13 | 011601018001 | 特殊施工降效 |  |  |  |  | 详见明细表E.3.2
14 | 011601019001 | 协管 |  |  |  |  | 详见明细表E.3.2
15 | 011601001001 | 脚手架 |  |  |  |  | 详见明细表E.3.2
16 | 011601002001 | 垂直运输 |  |  |  |  | 详见明细表E.3.2
本页小计 | [6 empty] | --
合 计 | [6 empty] | --
注：措施项目清单费用构成详见本标准表 E.3.2，大型机械进出场及安拆费用组成见本标准表 E.3.4。

## 表E.4.1 其他项目清单计价表【3#宿舍--装饰工程】
其他项目清单计价表
工程名称：3#宿舍--装饰工程 |  | 标段： |  |  |  | 第 1 页 共 1 页
序号 | 项目名称 |  | 暂估（暂定）金额（元） | 结算（确定）金额（元） | 调整金额± （元） |  | 备注
1 | 暂列金额 | [5 empty] | 详见本标准表 E.4.2
2 | 专业工程暂估价 | [5 empty] | 详见本标准表 E.4.3
3 | 计日工 | [5 empty] | 详见本标准表 E.4.4
4 | 总承包服务费 | [5 empty] | 详见本标准表 E.4.5
5 | 合同中约定的其他项目
合 计 | [6 empty] | —

## 表E.5.1 增值税计价表【3#宿舍--装饰工程】
增值税计价表
工程名称：3#宿舍--装饰工程 |  |  | 标段： |  | 第 1 页 共 1 页
序号 | 项目名称 | 计算基础说明 |  | 计算基础 |  | 税率(%) | 金额(元)
1 | 增值税 | 分部分项工程费+措施项目费+其他项目费-其中：专业工程暂估价-甲供材料费-甲供主材费-甲供设备费 |  |  |  | 9
合 计

## 表E.1.1 单位工程汇总表【4#食堂--装饰工程】
单位工程汇总表
工程名称：4#食堂--装饰工程 |  | 标段： |  | 第 1 页 共 1 页
序号 | 项目内容 |  | 金额(元)
1 | 分部分项工程费
1.1 | 拆除
1.2 | 门窗工程
1.3 | 屋面及防水
1.4 | 楼地面装饰
1.5 | 墙、柱面装饰
1.6 | 天棚
1.7 | 油漆、涂料工程
1.8 | 其他装饰工程
2 | 措施项目费
2.1 | 通用措施项目
2.1.1 | 其中：安全生产
2.2 | 专业措施项目
3 | 其他项目费
3.1 | 其中：暂列金额
3.2 | 其中：专业工程暂估价
3.3 | 其中：计日工
3.4 | 其中：总承包服务费
3.5 | 其中：合同中约定的其他项目
4 | 增值税
合计
注：1 专业工程暂估价为已含税价格，在计算增值税计算基础时不应包含专业工程暂估价金额；
2 本表适用于以单项工程、单位工程等为工程量清单编制对象的工程。

## 表E.2.1 分部分项工程项目清单计价表【4#食堂--装饰
分部分项工程项目清单计价表
工程名称：4#食堂--装饰工程 |  |  |  | 标段： |  |  |  | 第 1 页 共 6 页
序号 | 项目编码 | 项目名称 | 项目特征描述 |  | 计量 单位 | 工程量 | 金额（元）
[7 empty] | 综合单价 |  | 合价 | 其中
材料暂估价
拆除
1 | 01B001 | 门拆除 | 门拆除：拆除后集中堆置，按照甲方要求处理，如需外运，运距自行考虑 |  | 樘 | 6
2 | 01B002 | 窗拆除 | 窗拆除：拆除后集中堆置，按照甲方要求处理，如需外运，运距自行考虑 |  | 樘 | 18
3 | 01B003 | 吊顶拆除 | 天棚吊顶及附着物拆除：含建筑垃圾清理外运，运距自行考虑 |  | m2 | 47.58
门窗工程
4 | 010801001001 | 木质门 | 1、成品钢木门 2、含门框、门套及一切配套的五金配件等 3、包含收口、包边、灌浆等门边细部做法，综合考虑在报价内 4、具体要求及做法详见图纸 |  | m2 | 8.25
5 | 010802001001 | 铝合金门 | 1、成品铝合金玻璃门 2、含门框、门套及一切配套的五金配件等 3、包含收口、包边、灌浆等门边细部做法，综合考虑在报价内 4、具体要求及做法详见图纸 |  | m2 | 6
本页小计
分部分项工程项目清单计价表
工程名称：4#食堂--装饰工程 |  |  |  | 标段： |  |  |  | 第 2 页 共 6 页
序号 | 项目编码 | 项目名称 | 项目特征描述 |  | 计量 单位 | 工程量 | 金额（元）
[7 empty] | 综合单价 |  | 合价 | 其中
材料暂估价
6 | 010802004001 | 钢质防火门 | 1、乙级钢质防火门 2、含门框、门套及一切配套的五金配件等 3、包含收口、包边、灌浆等门边细部做法，综合考虑在报价内 4、具体要求及做法详见图纸 |  | m2 | 3
7 | 010807001001 | 铝合金窗 | 1、铝合金窗：60系列铝合金型材推拉窗 2、窗户玻璃选用6mm厚高透Low-E+12mm的中空层+6mm安全玻璃 2、含窗框、五金配件及窗锁等 3、投标报价中应综合考虑外窗防水及收边收口 4、含金刚砂纱窗制作、安装 5、具体要求及做法详见图纸 |  | m2 | 55.55
屋面及防水
8 | 010902005001 | 屋面排水管 | 更换落水管 1、U-PVC屋面落水管，de110 2、PVC水斗，4只 3、含破损落水管、水斗拆除 |  | m | 14.8
楼地面装饰
9 | 011101003001 | 楼地面出新 | 原有水磨石楼地面打磨出新：防滑值COF 0.70>COF≥0.60，防滑等级BD，具体做法详见图纸 |  | m2 | 239.03
墙、柱面装饰
本页小计
分部分项工程项目清单计价表
工程名称：4#食堂--装饰工程 |  |  |  | 标段： |  |  |  | 第 3 页 共 6 页
序号 | 项目编码 | 项目名称 | 项目特征描述 |  | 计量 单位 | 工程量 | 金额（元）
[7 empty] | 综合单价 |  | 合价 | 其中
材料暂估价
10 | 011203003001 | 块料墙、柱面（厨房，高度2.9米） | 1、400*800*10mm墙面砖，密缝拼接，留2mm厚缝隙美缝处理（顶部瓷白色收口条） 2、C1型瓷砖胶 3、涂刷拉毛界面剂 4、铲除墙面涂料层、部分起鼓沙化抹灰层，铲除抹灰层部位抹1:3水泥砂浆找平，投标单位自行勘察现场，综合考虑在报价内 5、具体参数及做法详见图纸 |  | m2 | 79.49
11 | 011207003001 | 玻璃隔断 | 食堂玻璃隔断 1、80*45型铝合金单玻隔断 2、玻璃采用10mm厚钢化玻璃 4、具体参数及做法详见图纸 |  | m2 | 19.5
12 | 010809001001 | 窗台板 | 1、大理石窗台板 2、具体参数及做法详见图纸 |  | m2 | 0.95
天棚
13 | 011302001001 | 铝扣板吊顶 | 1、600*600mm铝扣板吊顶 2、配套50系列轻钢龙骨 3、Φ8镀锌全丝吊杆，M8膨胀螺栓固定 4、高度详见图纸 5、具体参数及做法详见图纸 |  | m2 | 47.58
本页小计
分部分项工程项目清单计价表
工程名称：4#食堂--装饰工程 |  |  |  | 标段： |  |  |  | 第 4 页 共 6 页
序号 | 项目编码 | 项目名称 | 项目特征描述 |  | 计量 单位 | 工程量 | 金额（元）
[7 empty] | 综合单价 |  | 合价 | 其中
材料暂估价
14 | 011302001002 | 硅酸钙板吊顶 | 1、600*600*12mm硅酸钙板吊顶 2、配套50系列轻钢龙骨 3、Φ8镀锌全丝吊杆，M8膨胀螺栓固定 4、高度详见图纸 5、具体参数及做法详见图纸 |  | m2 | 239.65
油漆、涂料工程
15 | 011404001001 | 墙面喷刷涂料 | 1、白色无机涂料2遍 2、封闭底漆 3、批腻子2遍，打磨平整 4、铲除（铣刨）墙面涂料层、部分起鼓沙化抹灰层，铲除抹灰层部位抹1:3水泥砂浆找平，投标单位自行勘察现场，综合考虑在报价内 5、具体参数及做法详见图纸 |  | m2 | 309.03
16 | 011404001003 | 外墙真石漆 | 1、真石漆面层 2、柔性耐水腻子两遍 3、原外墙皮铲除至抹灰层，清理墙面 4、铲除（铣刨）墙面起鼓沙化抹灰层，铲除抹灰层部位抹1:3水泥砂浆找平，投标单位自行勘察现场，综合考虑在报价内 5、具体参数及做法详见图纸 |  | m2 | 423.87
本页小计
分部分项工程项目清单计价表
工程名称：4#食堂--装饰工程 |  |  |  | 标段： |  |  |  | 第 5 页 共 6 页
序号 | 项目编码 | 项目名称 | 项目特征描述 |  | 计量 单位 | 工程量 | 金额（元）
[7 empty] | 综合单价 |  | 合价 | 其中
材料暂估价
17 | 011404002001 | 天棚喷刷涂料 | 1、白色无机涂料2遍 2、封闭底漆 3、批腻子2遍，打磨平整 4、铲除（铣刨）天棚面涂料层、部分起鼓沙化抹灰层，铲除抹灰层部位抹1:3水泥砂浆找平，投标单位自行勘察现场，综合考虑在报价内 5、具体参数及做法详见图纸 |  | m2 | 150.73
18 | 011404001004 | 屋面喷漆出新 | 屋面瓦喷漆 1、原琉璃瓦表面清理干净，喷瓦片专用水性环保漆 2、喷涂过程中不许破坏原有瓦片，如有损坏，施工单位负责修复，请在报价中综合考虑 3、包含清洗、喷涂面漆施工过程中发生的高处操作防护设施等一切相关费用，含在投标报价内，结算不调整 4、未详尽事宜详见图纸、相关图集或规范 |  | m2 | 341.54
其他装饰工程
19 | 011503003001 | 扶手（公区扶手） | 1、公区无障碍扶手，固定方式详见图纸 2、防滑尼龙外管 3、具体要求及做法详见图纸 |  | m | 25
本页小计
分部分项工程项目清单计价表
工程名称：4#食堂--装饰工程 |  |  |  | 标段： |  |  |  | 第 6 页 共 6 页
序号 | 项目编码 | 项目名称 | 项目特征描述 |  | 计量 单位 | 工程量 | 金额（元）
[7 empty] | 综合单价 |  | 合价 | 其中
材料暂估价
20 | 011505002001 | 门帘 | 1、透明门帘 2、采购前须征得甲方认可方可进场 |  | 个 | 1
21 | 011502001001 | 食堂地沟（250mm宽） | 洗衣房地沟 1、不锈钢地沟盖板250mm宽 2、两侧砌筑挡墙各200mm厚，双面水泥砂浆抹面，贴光面瓷砖，防水要求同相邻地面 3、100mm厚C25素砼垫层，底部素土夯实 4、硬化地面切缝、开挖土方，包含拆除建筑垃圾及土方清运，运距自行考虑 5、具体要求及做法详见图纸 |  | m | 4.5
本页小计
合 计

## 表E.3.1 措施项目清单计价表【4#食堂--装饰工程】
措施项目清单计价表
工程名称：4#食堂--装饰工程 |  |  | 标段： |  | 第 1 页 共 1 页
序号 | 项目编码 | 项目名称 |  | 工作内容 |  | 价格（元） | 备注
1 | 011601009001 | 安全生产 |  |  |  |  | 详见明细表E.3.2
2 | 011601007001 | 文明施工 |  |  |  |  | 详见明细表E.3.2
3 | 011601008001 | 环境保护 |  |  |  |  | 详见明细表E.3.2
4 | 011601006001 | 临时设施 |  |  |  |  | 详见明细表E.3.2
5 | 011601010001 | 冬雨季施工增加 |  |  |  |  | 详见明细表E.3.2
6 | 011601011001 | 夜间施工增加 |  |  |  |  | 详见明细表E.3.2
7 | 011601012001 | 特殊地区施工增加 |  |  |  |  | 详见明细表E.3.2
8 | 011601013001 | 二次搬运 |  |  |  |  | 详见明细表E.3.2
9 | 011601014001 | 已完工程及设备保护 |  |  |  |  | 详见明细表E.3.2
10 | 011601015001 | 既有建(构)筑物、设施保护 |  |  |  |  | 详见明细表E.3.2
11 | 011601016001 | 按质论价 |  |  |  |  | 详见明细表E.3.2
12 | 011601017001 | 建筑工人实名制 |  |  |  |  | 详见明细表E.3.2
13 | 011601018001 | 特殊施工降效 |  |  |  |  | 详见明细表E.3.2
14 | 011601019001 | 协管 |  |  |  |  | 详见明细表E.3.2
15 | 011601001001 | 脚手架 |  |  |  |  | 详见明细表E.3.2
本页小计 | [6 empty] | --
合 计 | [6 empty] | --
注：措施项目清单费用构成详见本标准表 E.3.2，大型机械进出场及安拆费用组成见本标准表 E.3.4。

## 表E.4.1 其他项目清单计价表【4#食堂--装饰工程】
其他项目清单计价表
工程名称：4#食堂--装饰工程 |  | 标段： |  |  |  | 第 1 页 共 1 页
序号 | 项目名称 |  | 暂估（暂定）金额（元） | 结算（确定）金额（元） | 调整金额± （元） |  | 备注
1 | 暂列金额 | [5 empty] | 详见本标准表 E.4.2
2 | 专业工程暂估价 | [5 empty] | 详见本标准表 E.4.3
3 | 计日工 | [5 empty] | 详见本标准表 E.4.4
4 | 总承包服务费 | [5 empty] | 详见本标准表 E.4.5
5 | 合同中约定的其他项目
合 计 | [6 empty] | —

## 表E.5.1 增值税计价表【4#食堂--装饰工程】
增值税计价表
工程名称：4#食堂--装饰工程 |  |  | 标段： |  | 第 1 页 共 1 页
序号 | 项目名称 | 计算基础说明 |  | 计算基础 |  | 税率(%) | 金额(元)
1 | 增值税 | 分部分项工程费+措施项目费+其他项目费-其中：专业工程暂估价-甲供材料费-甲供主材费-甲供设备费 |  |  |  | 9
合 计

## 表E.1.1 单位工程汇总表【5#医疗--装饰工程】
单位工程汇总表
工程名称：5#医疗--装饰工程 |  | 标段： |  | 第 1 页 共 1 页
序号 | 项目内容 |  | 金额(元)
1 | 分部分项工程费
1.1 | 拆除
1.2 | 门窗工程
1.3 | 屋面及防水
1.4 | 楼地面装饰
1.5 | 天棚
1.6 | 油漆、涂料工程
1.7 | 其他装饰
2 | 措施项目费
2.1 | 通用措施项目
2.1.1 | 其中：安全生产
2.2 | 专业措施项目
3 | 其他项目费
3.1 | 其中：暂列金额
3.2 | 其中：专业工程暂估价
3.3 | 其中：计日工
3.4 | 其中：总承包服务费
3.5 | 其中：合同中约定的其他项目
4 | 增值税
合计
注：1 专业工程暂估价为已含税价格，在计算增值税计算基础时不应包含专业工程暂估价金额；
2 本表适用于以单项工程、单位工程等为工程量清单编制对象的工程。

## 表E.2.1 分部分项工程项目清单计价表【5#医疗--装饰
分部分项工程项目清单计价表
工程名称：5#医疗--装饰工程 |  |  |  | 标段： |  |  |  | 第 1 页 共 4 页
序号 | 项目编码 | 项目名称 | 项目特征描述 |  | 计量 单位 | 工程量 | 金额（元）
[7 empty] | 综合单价 |  | 合价 | 其中
材料暂估价
拆除
1 | 01B001 | 门拆除 | 门拆除：拆除后集中堆置，按照甲方要求处理，如需外运，运距自行考虑 |  | 樘 | 8
2 | 01B002 | 窗拆除 | 窗拆除：拆除后集中堆置，按照甲方要求处理，如需外运，运距自行考虑 |  | 樘 | 14
门窗工程
3 | 010801001001 | 木质门 | 1、成品实木复合烤漆门 2、含门框、门套及一切配套的五金配件等 3、包含收口、包边、灌浆等门边细部做法，综合考虑在报价内 4、具体要求及做法详见图纸 |  | m2 | 16.8
4 | 010807001001 | 铝合金窗 | 1、铝合金窗：60系列铝合金型材推拉窗 2、窗户玻璃选用6mm厚高透Low-E+12mm的中空层+6mm安全玻璃 2、含窗框、五金配件及窗锁等 3、投标报价中应综合考虑外窗防水及收边收口 4、含金刚砂纱窗制作、安装 5、具体要求及做法详见图纸 |  | m2 | 41.04
屋面及防水
本页小计
分部分项工程项目清单计价表
工程名称：5#医疗--装饰工程 |  |  |  | 标段： |  |  |  | 第 2 页 共 4 页
序号 | 项目编码 | 项目名称 | 项目特征描述 |  | 计量 单位 | 工程量 | 金额（元）
[7 empty] | 综合单价 |  | 合价 | 其中
材料暂估价
5 | 01B003 | 屋面防水维修 | 屋面防水维修 1）、平屋面 1、拆除漏水区域，含建筑垃圾清理外运，运距自行考虑 2、具体参数及做法详见图纸 2）、瓦屋面 1、拆除漏水区域，含建筑垃圾清理外运，运距自行考虑 2、具体参数及做法详见图纸 3）脚手架 1、自行考虑屋面防水维修临空保护措施等费用在内 |  | 项 | 1
6 | 010902005001 | 屋面排水管 | 更换落水管 1、U-PVC屋面落水管，de110 2、PVC水斗，7只 3、含破损落水管、水斗拆除 |  | m | 24.5
楼地面装饰
7 | 011101003001 | 楼地面出新 | 原有水磨石楼地面打磨出新：防滑值COF 0.70>COF≥0.60，防滑等级BD，具体做法详见图纸 |  | m2 | 184.77
天棚
本页小计
分部分项工程项目清单计价表
工程名称：5#医疗--装饰工程 |  |  |  | 标段： |  |  |  | 第 3 页 共 4 页
序号 | 项目编码 | 项目名称 | 项目特征描述 |  | 计量 单位 | 工程量 | 金额（元）
[7 empty] | 综合单价 |  | 合价 | 其中
材料暂估价
8 | 011302001001 | 硅酸钙板吊顶 | 1、600*600*12mm硅酸钙板吊顶 2、配套50系列轻钢龙骨 3、Φ8镀锌全丝吊杆，M8膨胀螺栓固定 4、高度详见图纸 5、具体参数及做法详见图纸 |  | m2 | 141
油漆、涂料工程
9 | 011404001001 | 墙面喷刷涂料 | 1、白色无机涂料2遍 2、封闭底漆 3、批腻子2遍，打磨平整 4、铲除（铣刨）墙面涂料层、部分起鼓沙化抹灰层，铲除抹灰层部位抹1:3水泥砂浆找平，投标单位自行勘察现场，综合考虑在报价内 5、具体参数及做法详见图纸 |  | m2 | 524.73
10 | 011404001003 | 外墙真石漆 | 1、真石漆面层 2、柔性耐水腻子两遍 3、原外墙皮铲除至抹灰层，清理墙面 4、铲除（铣刨）墙面起鼓沙化抹灰层，铲除抹灰层部位抹1:3水泥砂浆找平，投标单位自行勘察现场，综合考虑在报价内 5、具体参数及做法详见图纸 |  | m2 | 393.19
本页小计
分部分项工程项目清单计价表
工程名称：5#医疗--装饰工程 |  |  |  | 标段： |  |  |  | 第 4 页 共 4 页
序号 | 项目编码 | 项目名称 | 项目特征描述 |  | 计量 单位 | 工程量 | 金额（元）
[7 empty] | 综合单价 |  | 合价 | 其中
材料暂估价
11 | 011404002001 | 天棚喷刷涂料 | 1、白色无机涂料2遍 2、封闭底漆 3、批腻子2遍，打磨平整 4、铲除（铣刨）天棚面涂料层、部分起鼓沙化抹灰层，铲除抹灰层部位抹1:3水泥砂浆找平，投标单位自行勘察现场，综合考虑在报价内 5、具体参数及做法详见图纸 |  | m2 | 102.21
12 | 011404001004 | 屋面喷漆出新 | 屋面瓦喷漆 1、原琉璃瓦表面清理干净，喷瓦片专用水性环保漆 2、喷涂过程中不许破坏原有瓦片，如有损坏，施工单位负责修复，请在报价中综合考虑 3、包含清洗、喷涂面漆施工过程中发生的高处操作防护设施等一切相关费用，含在投标报价内，结算不调整 4、未详尽事宜详见图纸、相关图集或规范 |  | m2 | 259.62
其他装饰
13 | 011505002001 | 窗帘 | 1、窗帘，含罗马杆安装 2、采购前须征得甲方认可方可进场 |  | 套 | 8
本页小计
合 计

## 表E.3.1 措施项目清单计价表【5#医疗--装饰工程】
措施项目清单计价表
工程名称：5#医疗--装饰工程 |  |  | 标段： |  | 第 1 页 共 1 页
序号 | 项目编码 | 项目名称 |  | 工作内容 |  | 价格（元） | 备注
1 | 011601009001 | 安全生产 |  |  |  |  | 详见明细表E.3.2
2 | 011601007001 | 文明施工 |  |  |  |  | 详见明细表E.3.2
3 | 011601008001 | 环境保护 |  |  |  |  | 详见明细表E.3.2
4 | 011601006001 | 临时设施 |  |  |  |  | 详见明细表E.3.2
5 | 011601010001 | 冬雨季施工增加 |  |  |  |  | 详见明细表E.3.2
6 | 011601011001 | 夜间施工增加 |  |  |  |  | 详见明细表E.3.2
7 | 011601012001 | 特殊地区施工增加 |  |  |  |  | 详见明细表E.3.2
8 | 011601013001 | 二次搬运 |  |  |  |  | 详见明细表E.3.2
9 | 011601014001 | 已完工程及设备保护 |  |  |  |  | 详见明细表E.3.2
10 | 011601015001 | 既有建(构)筑物、设施保护 |  |  |  |  | 详见明细表E.3.2
11 | 011601016001 | 按质论价 |  |  |  |  | 详见明细表E.3.2
12 | 011601017001 | 建筑工人实名制 |  |  |  |  | 详见明细表E.3.2
13 | 011601018001 | 特殊施工降效 |  |  |  |  | 详见明细表E.3.2
14 | 011601019001 | 协管 |  |  |  |  | 详见明细表E.3.2
15 | 011601001001 | 脚手架 |  |  |  |  | 详见明细表E.3.2
16 | 011601002001 | 垂直运输 |  |  |  |  | 详见明细表E.3.2
本页小计 | [6 empty] | --
合 计 | [6 empty] | --
注：措施项目清单费用构成详见本标准表 E.3.2，大型机械进出场及安拆费用组成见本标准表 E.3.4。

## 表E.4.1 其他项目清单计价表【5#医疗--装饰工程】
其他项目清单计价表
工程名称：5#医疗--装饰工程 |  | 标段： |  |  |  | 第 1 页 共 1 页
序号 | 项目名称 |  | 暂估（暂定）金额（元） | 结算（确定）金额（元） | 调整金额± （元） |  | 备注
1 | 暂列金额 | [5 empty] | 详见本标准表 E.4.2
2 | 专业工程暂估价 | [5 empty] | 详见本标准表 E.4.3
3 | 计日工 | [5 empty] | 详见本标准表 E.4.4
4 | 总承包服务费 | [5 empty] | 详见本标准表 E.4.5
5 | 合同中约定的其他项目
合 计 | [6 empty] | —

## 表E.5.1 增值税计价表【5#医疗--装饰工程】
增值税计价表
工程名称：5#医疗--装饰工程 |  |  | 标段： |  | 第 1 页 共 1 页
序号 | 项目名称 | 计算基础说明 |  | 计算基础 |  | 税率(%) | 金额(元)
1 | 增值税 | 分部分项工程费+措施项目费+其他项目费-其中：专业工程暂估价-甲供材料费-甲供主材费-甲供设备费 |  |  |  | 9
合 计

## 表E.1.1 单位工程汇总表【6#办公--装饰工程】
单位工程汇总表
工程名称：6#办公--装饰工程 |  | 标段： |  | 第 1 页 共 1 页
序号 | 项目内容 |  | 金额(元)
1 | 分部分项工程费
1.1 | 拆除
1.2 | 门窗工程
1.3 | 屋面及防水
1.4 | 楼地面装饰
1.5 | 天棚
1.6 | 油漆、涂料工程
1.7 | 其他装饰
2 | 措施项目费
2.1 | 通用措施项目
2.1.1 | 其中：安全生产
2.2 | 专业措施项目
3 | 其他项目费
3.1 | 其中：暂列金额
3.2 | 其中：专业工程暂估价
3.3 | 其中：计日工
3.4 | 其中：总承包服务费
3.5 | 其中：合同中约定的其他项目
4 | 增值税
合计
注：1 专业工程暂估价为已含税价格，在计算增值税计算基础时不应包含专业工程暂估价金额；
2 本表适用于以单项工程、单位工程等为工程量清单编制对象的工程。

## 表E.2.1 分部分项工程项目清单计价表【6#办公--装饰
分部分项工程项目清单计价表
工程名称：6#办公--装饰工程 |  |  |  | 标段： |  |  |  | 第 1 页 共 4 页
序号 | 项目编码 | 项目名称 | 项目特征描述 |  | 计量 单位 | 工程量 | 金额（元）
[7 empty] | 综合单价 |  | 合价 | 其中
材料暂估价
拆除
1 | 01B001 | 门拆除 | 门拆除：拆除后集中堆置，按照甲方要求处理，如需外运，运距自行考虑 |  | 樘 | 7
2 | 01B002 | 窗拆除 | 窗拆除：拆除后集中堆置，按照甲方要求处理，如需外运，运距自行考虑 |  | 樘 | 13
门窗工程
3 | 010801001001 | 木质门 | 1、成品实木复合烤漆门 2、含门框、门套及一切配套的五金配件等 3、包含收口、包边、灌浆等门边细部做法，综合考虑在报价内 4、具体要求及做法详见图纸 |  | m2 | 14.7
4 | 010807001001 | 铝合金窗 | 1、铝合金窗：60系列铝合金型材推拉窗 2、窗户玻璃选用6mm厚高透Low-E+12mm的中空层+6mm安全玻璃 2、含窗框、五金配件及窗锁等 3、投标报价中应综合考虑外窗防水及收边收口 4、含金刚砂纱窗制作、安装 5、具体要求及做法详见图纸 |  | m2 | 38.34
屋面及防水
本页小计
分部分项工程项目清单计价表
工程名称：6#办公--装饰工程 |  |  |  | 标段： |  |  |  | 第 2 页 共 4 页
序号 | 项目编码 | 项目名称 | 项目特征描述 |  | 计量 单位 | 工程量 | 金额（元）
[7 empty] | 综合单价 |  | 合价 | 其中
材料暂估价
5 | 01B003 | 屋面防水维修 | 屋面防水维修 1）、平屋面 1、拆除漏水区域，含建筑垃圾清理外运，运距自行考虑 2、具体参数及做法详见图纸 2）、瓦屋面 1、拆除漏水区域，含建筑垃圾清理外运，运距自行考虑 2、具体参数及做法详见图纸 3）脚手架 1、自行考虑屋面防水维修临空保护措施等费用在内 |  | 项 | 1
6 | 010902005001 | 屋面排水管 | 更换落水管 1、U-PVC屋面落水管，de110 2、PVC水斗，7只 3、含破损落水管、水斗拆除 |  | m | 24.5
楼地面装饰
7 | 011101003001 | 楼地面出新 | 原有水磨石楼地面打磨出新：防滑值COF 0.70>COF≥0.60，防滑等级BD，具体做法详见图纸 |  | m2 | 161.02
天棚
本页小计
分部分项工程项目清单计价表
工程名称：6#办公--装饰工程 |  |  |  | 标段： |  |  |  | 第 3 页 共 4 页
序号 | 项目编码 | 项目名称 | 项目特征描述 |  | 计量 单位 | 工程量 | 金额（元）
[7 empty] | 综合单价 |  | 合价 | 其中
材料暂估价
8 | 011302001001 | 硅酸钙板吊顶 | 1、600*600*12mm硅酸钙板吊顶 2、配套50系列轻钢龙骨 3、Φ8镀锌全丝吊杆，M8膨胀螺栓固定 4、高度详见图纸 5、具体参数及做法详见图纸 |  | m2 | 123.38
油漆、涂料工程
9 | 011404001001 | 墙面喷刷涂料 | 1、白色无机涂料2遍 2、封闭底漆 3、批腻子2遍，打磨平整 4、铲除（铣刨）墙面涂料层、部分起鼓沙化抹灰层，铲除抹灰层部位抹1:3水泥砂浆找平，投标单位自行勘察现场，综合考虑在报价内 5、具体参数及做法详见图纸 |  | m2 | 454.27
10 | 011404001003 | 外墙真石漆 | 1、真石漆面层 2、柔性耐水腻子两遍 3、原外墙皮铲除（铣刨）至抹灰层，清理墙面 4、铲除墙面起鼓沙化抹灰层，铲除抹灰层部位抹1:3水泥砂浆找平，投标单位自行勘察现场，综合考虑在报价内 5、具体参数及做法详见图纸 |  | m2 | 348.31
本页小计
分部分项工程项目清单计价表
工程名称：6#办公--装饰工程 |  |  |  | 标段： |  |  |  | 第 4 页 共 4 页
序号 | 项目编码 | 项目名称 | 项目特征描述 |  | 计量 单位 | 工程量 | 金额（元）
[7 empty] | 综合单价 |  | 合价 | 其中
材料暂估价
11 | 011404002001 | 天棚喷刷涂料 | 1、白色无机涂料2遍 2、封闭底漆 3、批腻子2遍，打磨平整 4、铲除（铣刨）天棚面涂料层、部分起鼓沙化抹灰层，铲除抹灰层部位抹1:3水泥砂浆找平，投标单位自行勘察现场，综合考虑在报价内 5、具体参数及做法详见图纸 |  | m2 | 200.65
12 | 011404001004 | 屋面喷漆出新 | 屋面瓦喷漆 1、原琉璃瓦表面清理干净，喷瓦片专用水性环保漆 2、喷涂过程中不许破坏原有瓦片，如有损坏，施工单位负责修复，请在报价中综合考虑 3、包含清洗、喷涂面漆施工过程中发生的高处操作防护设施等一切相关费用，含在投标报价内，结算不调整 4、未详尽事宜详见图纸、相关图集或规范 |  | m2 | 221.19
其他装饰
13 | 011505002001 | 窗帘 | 1、窗帘，含罗马杆安装 2、采购前须征得甲方认可方可进场 |  | 套 | 7
本页小计
合 计

## 表E.3.1 措施项目清单计价表【6#办公--装饰工程】
措施项目清单计价表
工程名称：6#办公--装饰工程 |  |  | 标段： |  | 第 1 页 共 1 页
序号 | 项目编码 | 项目名称 |  | 工作内容 |  | 价格（元） | 备注
1 | 011601009001 | 安全生产 |  |  |  |  | 详见明细表E.3.2
2 | 011601007001 | 文明施工 |  |  |  |  | 详见明细表E.3.2
3 | 011601008001 | 环境保护 |  |  |  |  | 详见明细表E.3.2
4 | 011601006001 | 临时设施 |  |  |  |  | 详见明细表E.3.2
5 | 011601010001 | 冬雨季施工增加 |  |  |  |  | 详见明细表E.3.2
6 | 011601011001 | 夜间施工增加 |  |  |  |  | 详见明细表E.3.2
7 | 011601012001 | 特殊地区施工增加 |  |  |  |  | 详见明细表E.3.2
8 | 011601013001 | 二次搬运 |  |  |  |  | 详见明细表E.3.2
9 | 011601014001 | 已完工程及设备保护 |  |  |  |  | 详见明细表E.3.2
10 | 011601015001 | 既有建(构)筑物、设施保护 |  |  |  |  | 详见明细表E.3.2
11 | 011601016001 | 按质论价 |  |  |  |  | 详见明细表E.3.2
12 | 011601017001 | 建筑工人实名制 |  |  |  |  | 详见明细表E.3.2
13 | 011601018001 | 特殊施工降效 |  |  |  |  | 详见明细表E.3.2
14 | 011601019001 | 协管 |  |  |  |  | 详见明细表E.3.2
15 | 011601001001 | 脚手架 |  |  |  |  | 详见明细表E.3.2
16 | 011601002001 | 垂直运输 |  |  |  |  | 详见明细表E.3.2
本页小计 | [6 empty] | --
合 计 | [6 empty] | --
注：措施项目清单费用构成详见本标准表 E.3.2，大型机械进出场及安拆费用组成见本标准表 E.3.4。

## 表E.4.1 其他项目清单计价表【6#办公--装饰工程】
其他项目清单计价表
工程名称：6#办公--装饰工程 |  | 标段： |  |  |  | 第 1 页 共 1 页
序号 | 项目名称 |  | 暂估（暂定）金额（元） | 结算（确定）金额（元） | 调整金额± （元） |  | 备注
1 | 暂列金额 | [5 empty] | 详见本标准表 E.4.2
2 | 专业工程暂估价 | [5 empty] | 详见本标准表 E.4.3
3 | 计日工 | [5 empty] | 详见本标准表 E.4.4
4 | 总承包服务费 | [5 empty] | 详见本标准表 E.4.5
5 | 合同中约定的其他项目
合 计 | [6 empty] | —

## 表E.5.1 增值税计价表【6#办公--装饰工程】
增值税计价表
工程名称：6#办公--装饰工程 |  |  | 标段： |  | 第 1 页 共 1 页
序号 | 项目名称 | 计算基础说明 |  | 计算基础 |  | 税率(%) | 金额(元)
1 | 增值税 | 分部分项工程费+措施项目费+其他项目费-其中：专业工程暂估价-甲供材料费-甲供主材费-甲供设备费 |  |  |  | 9
合 计

## 表E.1.1 单位工程汇总表【6#办公--单独加固】
单位工程汇总表
工程名称：6#办公--单独加固 |  | 标段： |  | 第 1 页 共 1 页
序号 | 项目内容 |  | 金额(元)
1 | 分部分项工程费
2 | 措施项目费
2.1 | 通用措施项目
2.1.1 | 其中：安全生产
2.2 | 专业措施项目
3 | 其他项目费
3.1 | 其中：暂列金额
3.2 | 其中：专业工程暂估价
3.3 | 其中：计日工
3.4 | 其中：总承包服务费
3.5 | 其中：合同中约定的其他项目
4 | 增值税
合计
注：1 专业工程暂估价为已含税价格，在计算增值税计算基础时不应包含专业工程暂估价金额；
2 本表适用于以单项工程、单位工程等为工程量清单编制对象的工程。

## 表E.2.1 分部分项工程项目清单计价表【6#办公--单独
分部分项工程项目清单计价表
工程名称：6#办公--单独加固 |  |  |  | 标段： |  |  |  | 第 1 页 共 1 页
序号 | 项目编码 | 项目名称 | 项目特征描述 |  | 计量 单位 | 工程量 | 金额（元）
[7 empty] | 综合单价 |  | 合价 | 其中
材料暂估价
1 | 011801003001 | 剔除混凝土保护层 | 剔除部位：截面扩大梁底及扩大梁连接新构件位置 1、新老砼接合面剔除混凝土保护层 2、含建筑垃圾清理外运，运距自行考虑 3、具体做法详见图纸设计 |  | m2 | 1.63
2 | 011801004001 | 凿毛 | 1、新老砼接合面凿毛 2、含建筑垃圾清理外运，运距自行考虑 3、具体做法详见图纸设计 |  | m2 | 1.63
3 | 011801006001 | 新旧混凝土面刷界面剂 | 1、涂刷混凝土界面结合剂 2、表层处理至满足施工要求为准，含清洗 3、具体做法详见图纸设计 |  | m2 | 1.63
4 | 011804002001 | 混凝土梁扩大截面 | 1、混凝土种类:商品砼 2、混凝土强度等级:C30 |  | m3 | 0.16
5 | 011804008001 | 后加混凝土构件钢筋 | 1、钢筋种类、规格: HRB400 直径14mm以内 2、含新旧钢筋焊接等相关费用，综合考虑在报价内 3、具体做法详见图纸设计 |  | t | 0.022
6 | 011811007001 | 扩大截面梁 | 外扩梁复合木模板及支撑 |  | m2 | 2.45
本页小计
合 计

## 表E.3.1 措施项目清单计价表【6#办公--单独加固】
措施项目清单计价表
工程名称：6#办公--单独加固 |  |  | 标段： |  | 第 1 页 共 1 页
序号 | 项目编码 | 项目名称 |  | 工作内容 |  | 价格（元） | 备注
1 | 011601009001 | 安全生产 |  |  |  |  | 详见明细表E.3.2
2 | 011601007001 | 文明施工 |  |  |  |  | 详见明细表E.3.2
3 | 011601008001 | 环境保护 |  |  |  |  | 详见明细表E.3.2
4 | 011601006001 | 临时设施 |  |  |  |  | 详见明细表E.3.2
5 | 011601010001 | 冬雨季施工增加 |  |  |  |  | 详见明细表E.3.2
6 | 011601011001 | 夜间施工增加 |  |  |  |  | 详见明细表E.3.2
7 | 011601012001 | 特殊地区施工增加 |  |  |  |  | 详见明细表E.3.2
8 | 011601013001 | 二次搬运 |  |  |  |  | 详见明细表E.3.2
9 | 011601014001 | 已完工程及设备保护 |  |  |  |  | 详见明细表E.3.2
10 | 011601015001 | 既有建(构)筑物、设施保护 |  |  |  |  | 详见明细表E.3.2
11 | 011601016001 | 按质论价 |  |  |  |  | 详见明细表E.3.2
12 | 011601017001 | 建筑工人实名制 |  |  |  |  | 详见明细表E.3.2
13 | 011601018001 | 特殊施工降效 |  |  |  |  | 详见明细表E.3.2
14 | 011601019001 | 协管 |  |  |  |  | 详见明细表E.3.2
15 | 011601001001 | 脚手架 |  |  |  |  | 详见明细表E.3.2
本页小计 | [6 empty] | --
合 计 | [6 empty] | --
注：措施项目清单费用构成详见本标准表 E.3.2，大型机械进出场及安拆费用组成见本标准表 E.3.4。

## 表E.4.1 其他项目清单计价表【6#办公--单独加固】
其他项目清单计价表
工程名称：6#办公--单独加固 |  | 标段： |  |  |  | 第 1 页 共 1 页
序号 | 项目名称 |  | 暂估（暂定）金额（元） | 结算（确定）金额（元） | 调整金额± （元） |  | 备注
1 | 暂列金额 | [5 empty] | 详见本标准表 E.4.2
2 | 专业工程暂估价 | [5 empty] | 详见本标准表 E.4.3
3 | 计日工 | [5 empty] | 详见本标准表 E.4.4
4 | 总承包服务费 | [5 empty] | 详见本标准表 E.4.5
5 | 合同中约定的其他项目
合 计 | [6 empty] | —

## 表E.5.1 增值税计价表【6#办公--单独加固】
增值税计价表
工程名称：6#办公--单独加固 |  |  | 标段： |  | 第 1 页 共 1 页
序号 | 项目名称 | 计算基础说明 |  | 计算基础 |  | 税率(%) | 金额(元)
1 | 增值税 | 分部分项工程费+措施项目费+其他项目费-其中：专业工程暂估价-甲供材料费-甲供主材费-甲供设备费 |  |  |  | 9
合 计

## 表E.1.1 单位工程汇总表【浴室--装饰工程】
单位工程汇总表
工程名称：浴室--装饰工程 |  | 标段： |  | 第 1 页 共 1 页
序号 | 项目内容 |  | 金额(元)
1 | 分部分项工程费
1.1 | 拆除
1.2 | 门窗工程
1.3 | 屋面及防水
1.4 | 楼地面装饰
1.5 | 墙、柱面装饰
1.6 | 天棚
1.7 | 油漆、涂料工程
1.8 | 其他装饰工程
2 | 措施项目费
2.1 | 通用措施项目
2.1.1 | 其中：安全生产
2.2 | 专业措施项目
3 | 其他项目费
3.1 | 其中：暂列金额
3.2 | 其中：专业工程暂估价
3.3 | 其中：计日工
3.4 | 其中：总承包服务费
3.5 | 其中：合同中约定的其他项目
4 | 增值税
合计
注：1 专业工程暂估价为已含税价格，在计算增值税计算基础时不应包含专业工程暂估价金额；
2 本表适用于以单项工程、单位工程等为工程量清单编制对象的工程。

## 表E.2.1 分部分项工程项目清单计价表【浴室--装饰工程】
分部分项工程项目清单计价表
工程名称：浴室--装饰工程 |  |  |  | 标段： |  |  |  | 第 1 页 共 7 页
序号 | 项目编码 | 项目名称 | 项目特征描述 |  | 计量 单位 | 工程量 | 金额（元）
[7 empty] | 综合单价 |  | 合价 | 其中
材料暂估价
拆除
1 | 01B001 | 门拆除 | 门拆除：拆除后集中堆置，按照甲方要求处理，如需外运，运距自行考虑 |  | 樘 | 4
2 | 01B002 | 窗拆除 | 窗拆除：拆除后集中堆置，按照甲方要求处理，如需外运，运距自行考虑 |  | 樘 | 17
3 | 01B003 | 地面块料拆除 | 地面块料及附着物拆除：含建筑垃圾清理外运，运距自行考虑 |  | m2 | 74.61
4 | 01B004 | 扩门洞 | 1、墙体开门洞：静力拆除墙体，含切缝等措施费用在内（洞口位置水泥砂浆修补找平） 2、含建筑垃圾清理外运，运距自行考虑 |  | m2 | 0.42
门窗工程
5 | 010802001001 | 铝合金门 | 1、成品铝合金磨砂玻璃门 2、含门框、门套及一切配套的五金配件等 3、包含收口、包边、灌浆等门边细部做法，综合考虑在报价内 4、具体要求及做法详见图纸 |  | m2 | 7.98
本页小计
分部分项工程项目清单计价表
工程名称：浴室--装饰工程 |  |  |  | 标段： |  |  |  | 第 2 页 共 7 页
序号 | 项目编码 | 项目名称 | 项目特征描述 |  | 计量 单位 | 工程量 | 金额（元）
[7 empty] | 综合单价 |  | 合价 | 其中
材料暂估价
6 | 010807001001 | 铝合金窗 | 1、铝合金窗：60系列铝合金型材推拉窗 2、窗户玻璃选用6mm厚高透Low-E+12mm的中空层+6mm安全玻璃 2、含窗框、五金配件及窗锁等 3、投标报价中应综合考虑外窗防水及收边收口 4、含金刚砂纱窗制作、安装 5、具体要求及做法详见图纸 |  | m2 | 10.2
屋面及防水
7 | 010904002001 | 楼(地)面涂膜防水 | 2.0mm厚聚合物水泥防水涂料(遇墙上翻300mm，淋浴区1.8m) |  | m2 | 162.62
8 | 010902005001 | 屋面排水管 | 更换落水管 1、U-PVC屋面落水管，de110 2、PVC水斗，2只 3、含破损落水管、水斗拆除 |  | m | 6.6
楼地面装饰
9 | 011102003001 | 块料楼地面 | 1、400*400防滑地砖（卫生间防滑值BPN80>BPN≥60 防滑等级BW），密缝拼接，留2mm厚缝隙美缝处理 2、水泥粘贴层 3、1:3干硬性水泥砂浆 4、2.0mm厚聚合物水泥防水涂料（此项单独记取） 5、具体参数及做法详见图纸 |  | m2 | 4.58
本页小计
分部分项工程项目清单计价表
工程名称：浴室--装饰工程 |  |  |  | 标段： |  |  |  | 第 3 页 共 7 页
序号 | 项目编码 | 项目名称 | 项目特征描述 |  | 计量 单位 | 工程量 | 金额（元）
[7 empty] | 综合单价 |  | 合价 | 其中
材料暂估价
10 | 011102003002 | 块料楼地面 | 1、800*800防滑地砖（卫生间防滑值BPN80>BPN≥60 防滑等级BW），密缝拼接，留2mm厚缝隙美缝处理 2、水泥粘贴层 3、1:3干硬性水泥砂浆 4、2.0mm厚聚合物水泥防水涂料（此项单独记取） 5、具体参数及做法详见图纸 |  | m2 | 70.03
11 | 011108001001 | 门槛石（地砖与地砖） | 1、18mm厚大理石门槛石（蒙古黑火烧面） 2、水泥粘贴层 3、1:3干硬性水泥砂浆 4、2.0mm厚聚合物水泥防水涂料（此项单独记取） 5、C20细石砼止水反坎（靠近卫生间一侧堵漏王防水封堵；底部凿毛套浆处理；靠近门厅一侧底部R角处理，5mm厚铝合金收口条；美缝剂填缝） 6、具体参数及做法详见图纸 |  | m2 | 1.27
墙、柱面装饰
本页小计
分部分项工程项目清单计价表
工程名称：浴室--装饰工程 |  |  |  | 标段： |  |  |  | 第 4 页 共 7 页
序号 | 项目编码 | 项目名称 | 项目特征描述 |  | 计量 单位 | 工程量 | 金额（元）
[7 empty] | 综合单价 |  | 合价 | 其中
材料暂估价
12 | 011203003001 | 块料墙、柱面(卫生间、浴室、公卫) | 1、400*800*10mm墙面砖，密缝拼接，留2mm厚缝隙美缝处理 2、C1型瓷砖胶 3、2.0mm厚聚合物水泥防水涂料（此项单独记取） 4、铲除墙面涂料层、块料墙砖、部分起鼓沙化抹灰层，铲除抹灰层部位抹1:3水泥砂浆找平，投标单位自行勘察现场，综合考虑在报价内 5、具体参数及做法详见图纸 |  | m2 | 122.44
13 | 011105003001 | 块料踢脚线（h=80mm） | 1、瓷砖踢脚线 2、水泥粘贴层 3、具体要求及做法详见图纸 |  | m | 46.9
天棚
14 | 011302001001 | 铝扣板吊顶 | 1、600*600mm铝扣板吊顶 2、配套50系列轻钢龙骨 3、Φ8镀锌全丝吊杆，M8膨胀螺栓固定 4、高度详见图纸 5、具体参数及做法详见图纸 |  | m2 | 72.65
油漆、涂料工程
本页小计
分部分项工程项目清单计价表
工程名称：浴室--装饰工程 |  |  |  | 标段： |  |  |  | 第 5 页 共 7 页
序号 | 项目编码 | 项目名称 | 项目特征描述 |  | 计量 单位 | 工程量 | 金额（元）
[7 empty] | 综合单价 |  | 合价 | 其中
材料暂估价
15 | 011404001001 | 墙面喷刷涂料 | 1、耐水无机涂料2遍 2、抗碱防霉底漆1遍 3、批耐水腻子2遍，打磨平整 4、界面剂一道 5、2.0mm厚聚合物水泥防水涂料(此项单独记取) 6、铲除（铣刨）墙面涂料层、部分起鼓沙化抹灰层，铲除抹灰层部位抹1:3水泥砂浆找平，投标单位自行勘察现场，综合考虑在报价内 7、具体参数及做法详见图纸 |  | m2 | 24.2
16 | 011404001003 | 外墙真石漆 | 1、真石漆面层 2、柔性耐水腻子两遍 3、原外墙皮铲除（铣刨）至抹灰层，清理墙面 4、铲除墙面起鼓沙化抹灰层，铲除抹灰层部位抹1:3水泥砂浆找平，投标单位自行勘察现场，综合考虑在报价内 5、具体参数及做法详见图纸 |  | m2 | 189.39
其他装饰工程
本页小计
分部分项工程项目清单计价表
工程名称：浴室--装饰工程 |  |  |  | 标段： |  |  |  | 第 6 页 共 7 页
序号 | 项目编码 | 项目名称 | 项目特征描述 |  | 计量 单位 | 工程量 | 金额（元）
[7 empty] | 综合单价 |  | 合价 | 其中
材料暂估价
17 | 010801005001 | 洞口门套 | 1、大理石门套 2、水泥粘贴层 3、铲除墙面涂料层、块料墙砖、部分起鼓沙化抹灰层，铲除抹灰层部位抹1:3水泥砂浆找平，投标单位自行勘察现场，综合考虑在报价内 4、具体参数及做法详见图纸 |  | m | 15.9
18 | 011505002001 | 抓杆 | 1、洗浴区安全抓杆，防滑尼龙外管 2、L型安全抓杆*1 3、具体要求及做法详见图纸 |  | 个 | 8
19 | 011502001002 | 洗衣房、男女浴室地沟（250mm宽） | 洗衣房地沟 1、不锈钢地沟盖板250mm宽 2、两侧砌筑挡墙各200mm厚，双面水泥砂浆抹面，贴光面瓷砖，防水要求同相邻地面 3、100mm厚C25素砼垫层，底部素土夯实 4、硬化地面切缝、开挖土方，包含拆除建筑垃圾及土方清运，运距自行考虑 5、具体要求及做法详见图纸 |  | m | 13.34
20 | 011505002002 | 椅子 | 1、助浴椅 2、采购前须征得甲方认可方可进场 |  | 把 | 2
本页小计
分部分项工程项目清单计价表
工程名称：浴室--装饰工程 |  |  |  | 标段： |  |  |  | 第 7 页 共 7 页
序号 | 项目编码 | 项目名称 | 项目特征描述 |  | 计量 单位 | 工程量 | 金额（元）
[7 empty] | 综合单价 |  | 合价 | 其中
材料暂估价
21 | 011505002003 | 门帘 | 1、透明门帘 2、采购前须征得甲方认可方可进场 |  | 个 | 2
本页小计
合 计

## 表E.3.1 措施项目清单计价表【浴室--装饰工程】
措施项目清单计价表
工程名称：浴室--装饰工程 |  |  | 标段： |  | 第 1 页 共 1 页
序号 | 项目编码 | 项目名称 |  | 工作内容 |  | 价格（元） | 备注
1 | 011601009001 | 安全生产 |  |  |  |  | 详见明细表E.3.2
2 | 011601007001 | 文明施工 |  |  |  |  | 详见明细表E.3.2
3 | 011601008001 | 环境保护 |  |  |  |  | 详见明细表E.3.2
4 | 011601006001 | 临时设施 |  |  |  |  | 详见明细表E.3.2
5 | 011601010001 | 冬雨季施工增加 |  |  |  |  | 详见明细表E.3.2
6 | 011601011001 | 夜间施工增加 |  |  |  |  | 详见明细表E.3.2
7 | 011601012001 | 特殊地区施工增加 |  |  |  |  | 详见明细表E.3.2
8 | 011601013001 | 二次搬运 |  |  |  |  | 详见明细表E.3.2
9 | 011601014001 | 已完工程及设备保护 |  |  |  |  | 详见明细表E.3.2
10 | 011601015001 | 既有建(构)筑物、设施保护 |  |  |  |  | 详见明细表E.3.2
11 | 011601016001 | 按质论价 |  |  |  |  | 详见明细表E.3.2
12 | 011601017001 | 建筑工人实名制 |  |  |  |  | 详见明细表E.3.2
13 | 011601018001 | 特殊施工降效 |  |  |  |  | 详见明细表E.3.2
14 | 011601019001 | 协管 |  |  |  |  | 详见明细表E.3.2
15 | 011601001001 | 脚手架 |  |  |  |  | 详见明细表E.3.2
本页小计 | [6 empty] | --
合 计 | [6 empty] | --
注：措施项目清单费用构成详见本标准表 E.3.2，大型机械进出场及安拆费用组成见本标准表 E.3.4。

## 表E.4.1 其他项目清单计价表【浴室--装饰工程】
其他项目清单计价表
工程名称：浴室--装饰工程 |  | 标段： |  |  |  | 第 1 页 共 1 页
序号 | 项目名称 |  | 暂估（暂定）金额（元） | 结算（确定）金额（元） | 调整金额± （元） |  | 备注
1 | 暂列金额 | [5 empty] | 详见本标准表 E.4.2
2 | 专业工程暂估价 | [5 empty] | 详见本标准表 E.4.3
3 | 计日工 | [5 empty] | 详见本标准表 E.4.4
4 | 总承包服务费 | [5 empty] | 详见本标准表 E.4.5
5 | 合同中约定的其他项目
合 计 | [6 empty] | —

## 表E.5.1 增值税计价表【浴室--装饰工程】
增值税计价表
工程名称：浴室--装饰工程 |  |  | 标段： |  | 第 1 页 共 1 页
序号 | 项目名称 | 计算基础说明 |  | 计算基础 |  | 税率(%) | 金额(元)
1 | 增值税 | 分部分项工程费+措施项目费+其他项目费-其中：专业工程暂估价-甲供材料费-甲供主材费-甲供设备费 |  |  |  | 9
合 计

## 表E.1.1 单位工程汇总表【厕所--装饰工程】
单位工程汇总表
工程名称：厕所--装饰工程 |  | 标段： |  | 第 1 页 共 1 页
序号 | 项目内容 |  | 金额(元)
1 | 分部分项工程费
1.1 | 拆除
1.2 | 门窗工程
1.3 | 屋面及防水
1.4 | 楼地面装饰
1.5 | 墙、柱面装饰
1.6 | 天棚
1.7 | 油漆、涂料工程
1.8 | 其他装饰工程
2 | 措施项目费
2.1 | 通用措施项目
2.1.1 | 其中：安全生产
2.2 | 专业措施项目
3 | 其他项目费
3.1 | 其中：暂列金额
3.2 | 其中：专业工程暂估价
3.3 | 其中：计日工
3.4 | 其中：总承包服务费
3.5 | 其中：合同中约定的其他项目
4 | 增值税
合计
注：1 专业工程暂估价为已含税价格，在计算增值税计算基础时不应包含专业工程暂估价金额；
2 本表适用于以单项工程、单位工程等为工程量清单编制对象的工程。

## 表E.2.1 分部分项工程项目清单计价表【厕所--装饰工程】
分部分项工程项目清单计价表
工程名称：厕所--装饰工程 |  |  |  | 标段： |  |  |  | 第 1 页 共 6 页
序号 | 项目编码 | 项目名称 | 项目特征描述 |  | 计量 单位 | 工程量 | 金额（元）
[7 empty] | 综合单价 |  | 合价 | 其中
材料暂估价
拆除
1 | 01B001 | 门拆除 | 门拆除：拆除后集中堆置，按照甲方要求处理，如需外运，运距自行考虑 |  | 樘 | 4
2 | 01B002 | 窗拆除 | 窗拆除：拆除后集中堆置，按照甲方要求处理，如需外运，运距自行考虑 |  | 樘 | 8
3 | 01B003 | 地面块料拆除 | 地面块料及附着物拆除：含建筑垃圾清理外运，运距自行考虑 |  | m2 | 46.3
门窗工程
4 | 010802001001 | 铝合金门 | 1、成品铝合金磨砂玻璃门 2、含门框、门套及一切配套的五金配件等 3、包含收口、包边、灌浆等门边细部做法，综合考虑在报价内 4、具体要求及做法详见图纸 |  | m2 | 8
5 | 010807001001 | 铝合金窗 | 1、铝合金窗：60系列铝合金型材推拉窗 2、窗户玻璃选用6mm厚高透Low-E+12mm的中空层+6mm安全玻璃 2、含窗框、五金配件及窗锁等 3、投标报价中应综合考虑外窗防水及收边收口 4、含金刚砂纱窗制作、安装 5、具体要求及做法详见图纸 |  | m2 | 9.92
屋面及防水
本页小计
分部分项工程项目清单计价表
工程名称：厕所--装饰工程 |  |  |  | 标段： |  |  |  | 第 2 页 共 6 页
序号 | 项目编码 | 项目名称 | 项目特征描述 |  | 计量 单位 | 工程量 | 金额（元）
[7 empty] | 综合单价 |  | 合价 | 其中
材料暂估价
6 | 010904002001 | 涂膜防水 | 2.0mm厚聚合物水泥防水涂料(遇墙上翻300mm) |  | m2 | 87.22
7 | 010902005001 | 屋面排水管 | 更换落水管 1、U-PVC屋面落水管，de110 2、PVC水斗，2只 3、含破损落水管、水斗拆除 |  | m | 6.1
楼地面装饰
8 | 011102003001 | 块料楼地面 | 1、300*600、400*400mm防滑地砖（卫生间防滑值BPN80>BPN≥60 防滑等级BW），密缝拼接，留2mm厚缝隙美缝处理 2、水泥粘贴层 3、1:3干硬性水泥砂浆 4、2.0mm厚聚合物水泥防水涂料（此项单独记取） 5、具体参数及做法详见图纸 |  | m2 | 10.07
9 | 011102003002 | 块料楼地面 | 1、800*800防滑地砖（卫生间防滑值BPN80>BPN≥60 防滑等级BW），密缝拼接，留2mm厚缝隙美缝处理 2、水泥粘贴层 3、1:3干硬性水泥砂浆 4、2.0mm厚聚合物水泥防水涂料（此项单独记取） 5、具体参数及做法详见图纸 |  | m2 | 41.13
本页小计
分部分项工程项目清单计价表
工程名称：厕所--装饰工程 |  |  |  | 标段： |  |  |  | 第 3 页 共 6 页
序号 | 项目编码 | 项目名称 | 项目特征描述 |  | 计量 单位 | 工程量 | 金额（元）
[7 empty] | 综合单价 |  | 合价 | 其中
材料暂估价
10 | 011108001001 | 门槛石（地砖与地砖） | 1、18mm厚大理石门槛石（蒙古黑火烧面） 2、水泥粘贴层 3、1:3干硬性水泥砂浆 4、2.0mm厚聚合物水泥防水涂料（此项单独记取） 5、C20细石砼止水反坎（靠近卫生间一侧堵漏王防水封堵；底部凿毛套浆处理；靠近门厅一侧底部R角处理，5mm厚铝合金收口条；美缝剂填缝） 6、具体参数及做法详见图纸 |  | m2 | 1.22
11 | 011102003003 | 蹲坑地台（下沉） | 蹲坑地台（下沉）：包含拆除、切缝，建筑垃圾外运等。运距自行考虑 1、水泥砖砌筑蹲坑支墩，间距依据现场要求砌筑，填充细骨料+黄沙填实 2、20mm厚水泥砂浆保护层（防水涂料另计） 3、开挖后素土夯实100mm厚C25素砼 4、具体要求及做法详见图纸 |  | m2 | 12
本页小计
分部分项工程项目清单计价表
工程名称：厕所--装饰工程 |  |  |  | 标段： |  |  |  | 第 4 页 共 6 页
序号 | 项目编码 | 项目名称 | 项目特征描述 |  | 计量 单位 | 工程量 | 金额（元）
[7 empty] | 综合单价 |  | 合价 | 其中
材料暂估价
12 | 010502031001 | 坡道 | 1、300*600坡道砖(带槽) 2、水泥粘贴层 3、1:3干硬性水泥砂浆 4、30厚1:3水泥砂浆找坡层 5、细骨料+黄沙填实 6、具体要求及做法详见图纸 |  | m2 | 3.12
墙、柱面装饰
13 | 011203003001 | 块料墙、柱面(卫生间、浴室、公卫) | 1、400*800*10mm墙面砖，密缝拼接，留2mm厚缝隙美缝处理 2、C1型瓷砖胶 3、涂刷拉毛界面剂 4、铲除墙面涂料层、块料墙砖、部分起鼓沙化抹灰层，铲除抹灰层部位抹1:3水泥砂浆找平，投标单位自行勘察现场，综合考虑在报价内 5、具体参数及做法详见图纸 |  | m2 | 148.57
天棚
14 | 011302001001 | 铝扣板吊顶 | 1、300*300、600*600mm铝扣板吊顶 2、配套50系列轻钢龙骨 3、Φ8镀锌全丝吊杆，M8膨胀螺栓固定 4、高度详见图纸 5、具体参数及做法详见图纸 |  | m2 | 46.3
油漆、涂料工程
本页小计
分部分项工程项目清单计价表
工程名称：厕所--装饰工程 |  |  |  | 标段： |  |  |  | 第 5 页 共 6 页
序号 | 项目编码 | 项目名称 | 项目特征描述 |  | 计量 单位 | 工程量 | 金额（元）
[7 empty] | 综合单价 |  | 合价 | 其中
材料暂估价
15 | 011404001003 | 外墙真石漆 | 1、真石漆面层 2、柔性耐水腻子两遍 3、原外墙皮铲除（铣刨）至抹灰层，清理墙面 4、铲除墙面起鼓沙化抹灰层，铲除抹灰层部位抹1:3水泥砂浆找平，投标单位自行勘察现场，综合考虑在报价内 5、具体参数及做法详见图纸 |  | m2 | 157.51
16 | 011404001004 | 屋面喷漆出新 | 屋面瓦喷漆 1、原琉璃瓦表面清理干净，喷瓦片专用水性环保漆 2、喷涂过程中不许破坏原有瓦片，如有损坏，施工单位负责修复，请在报价中综合考虑 3、包含清洗、喷涂面漆施工过程中发生的高处操作防护设施等一切相关费用，含在投标报价内，结算不调整 4、未详尽事宜详见图纸、相关图集或规范 |  | m2 | 50.98
其他装饰工程
17 | 011505001001 | 洗漱台 | 1、无障碍台式洗手盆，含台面开孔，挡水条 2、具体要求及做法详见图纸 |  | m2 | 0.66
18 | 011505003001 | 镜面玻璃 | 1、斜面镜 2、具体要求及做法详见图纸 |  | m2 | 0.88
本页小计
分部分项工程项目清单计价表
工程名称：厕所--装饰工程 |  |  |  | 标段： |  |  |  | 第 6 页 共 6 页
序号 | 项目编码 | 项目名称 | 项目特征描述 |  | 计量 单位 | 工程量 | 金额（元）
[7 empty] | 综合单价 |  | 合价 | 其中
材料暂估价
19 | 010801005001 | 洞口门套 | 1、大理石门套 2、水泥粘贴层 3、铲除墙面涂料层、块料墙砖、部分起鼓沙化抹灰层，铲除抹灰层部位抹1:3水泥砂浆找平，投标单位自行勘察现场，综合考虑在报价内 4、具体参数及做法详见图纸 |  | m | 6
20 | 011207003001 | 成品隔断 | 1、卫生间蹲坑安装18mm厚抗倍特隔断，含不锈钢五金配件 2、具体要求及做法详见图纸 |  | m2 | 41.16
21 | 011505002001 | 小便斗挡板 | 1、卫生间小便器安装18mm厚抗倍特隔断，含不锈钢五金配件 2、具体要求及做法详见图纸 |  | 片 | 3
22 | 011505002002 | 抓杆 | 1、无障碍小便器安全抓杆，防滑尼龙外管 2、安全抓杆*1 3、具体要求及做法详见图纸 |  | 个 | 1
23 | 011505002003 | 抓杆 | 1、无障碍坐便器安全抓杆，防滑尼龙外管 2、L型安全抓杆*1，水平抓杆*1 3、具体要求及做法详见图纸 |  | 套 | 4
24 | 011505002004 | 纸盒 | 1、不锈钢抽纸盒 2、具体要求及做法详见图纸 |  | 个 | 4
本页小计
合 计

## 表E.3.1 措施项目清单计价表【厕所--装饰工程】
措施项目清单计价表
工程名称：厕所--装饰工程 |  |  | 标段： |  | 第 1 页 共 1 页
序号 | 项目编码 | 项目名称 |  | 工作内容 |  | 价格（元） | 备注
1 | 011601009001 | 安全生产 |  |  |  |  | 详见明细表E.3.2
2 | 011601007001 | 文明施工 |  |  |  |  | 详见明细表E.3.2
3 | 011601008001 | 环境保护 |  |  |  |  | 详见明细表E.3.2
4 | 011601006001 | 临时设施 |  |  |  |  | 详见明细表E.3.2
5 | 011601010001 | 冬雨季施工增加 |  |  |  |  | 详见明细表E.3.2
6 | 011601011001 | 夜间施工增加 |  |  |  |  | 详见明细表E.3.2
7 | 011601012001 | 特殊地区施工增加 |  |  |  |  | 详见明细表E.3.2
8 | 011601013001 | 二次搬运 |  |  |  |  | 详见明细表E.3.2
9 | 011601014001 | 已完工程及设备保护 |  |  |  |  | 详见明细表E.3.2
10 | 011601015001 | 既有建(构)筑物、设施保护 |  |  |  |  | 详见明细表E.3.2
11 | 011601016001 | 按质论价 |  |  |  |  | 详见明细表E.3.2
12 | 011601017001 | 建筑工人实名制 |  |  |  |  | 详见明细表E.3.2
13 | 011601018001 | 特殊施工降效 |  |  |  |  | 详见明细表E.3.2
14 | 011601019001 | 协管 |  |  |  |  | 详见明细表E.3.2
15 | 011601001001 | 脚手架 |  |  |  |  | 详见明细表E.3.2
本页小计 | [6 empty] | --
合 计 | [6 empty] | --
注：措施项目清单费用构成详见本标准表 E.3.2，大型机械进出场及安拆费用组成见本标准表 E.3.4。

## 表E.4.1 其他项目清单计价表【厕所--装饰工程】
其他项目清单计价表
工程名称：厕所--装饰工程 |  | 标段： |  |  |  | 第 1 页 共 1 页
序号 | 项目名称 |  | 暂估（暂定）金额（元） | 结算（确定）金额（元） | 调整金额± （元） |  | 备注
1 | 暂列金额 | [5 empty] | 详见本标准表 E.4.2
2 | 专业工程暂估价 | [5 empty] | 详见本标准表 E.4.3
3 | 计日工 | [5 empty] | 详见本标准表 E.4.4
4 | 总承包服务费 | [5 empty] | 详见本标准表 E.4.5
5 | 合同中约定的其他项目
合 计 | [6 empty] | —

## 表E.5.1 增值税计价表【厕所--装饰工程】
增值税计价表
工程名称：厕所--装饰工程 |  |  | 标段： |  | 第 1 页 共 1 页
序号 | 项目名称 | 计算基础说明 |  | 计算基础 |  | 税率(%) | 金额(元)
1 | 增值税 | 分部分项工程费+措施项目费+其他项目费-其中：专业工程暂估价-甲供材料费-甲供主材费-甲供设备费 |  |  |  | 9
合 计

## 表E.1.1 单位工程汇总表【门卫--装饰工程】
单位工程汇总表
工程名称：门卫--装饰工程 |  | 标段： |  | 第 1 页 共 1 页
序号 | 项目内容 |  | 金额(元)
1 | 分部分项工程费
1.1 | 拆除
1.2 | 门窗工程
1.3 | 屋面及防水
1.4 | 楼地面装饰
1.5 | 墙、柱面装饰
1.6 | 天棚
1.7 | 油漆、涂料工程
2 | 措施项目费
2.1 | 通用措施项目
2.1.1 | 其中：安全生产
2.2 | 专业措施项目
3 | 其他项目费
3.1 | 其中：暂列金额
3.2 | 其中：专业工程暂估价
3.3 | 其中：计日工
3.4 | 其中：总承包服务费
3.5 | 其中：合同中约定的其他项目
4 | 增值税
合计
注：1 专业工程暂估价为已含税价格，在计算增值税计算基础时不应包含专业工程暂估价金额；
2 本表适用于以单项工程、单位工程等为工程量清单编制对象的工程。

## 表E.2.1 分部分项工程项目清单计价表【门卫--装饰工程】
分部分项工程项目清单计价表
工程名称：门卫--装饰工程 |  |  |  | 标段： |  |  |  | 第 1 页 共 4 页
序号 | 项目编码 | 项目名称 | 项目特征描述 |  | 计量 单位 | 工程量 | 金额（元）
[7 empty] | 综合单价 |  | 合价 | 其中
材料暂估价
拆除
1 | 01B001 | 门拆除 | 门拆除：拆除后集中堆置，按照甲方要求处理，如需外运，运距自行考虑 |  | 樘 | 3
2 | 01B002 | 窗拆除 | 窗拆除：拆除后集中堆置，按照甲方要求处理，如需外运，运距自行考虑 |  | 樘 | 1
3 | 01B003 | 地面块料拆除 | 地面块料及附着物拆除：含建筑垃圾清理外运，运距自行考虑 |  | m2 | 17.34
门窗工程
4 | 010802001001 | 铝合金门 | 1、成品铝合金玻璃门 2、含门框、门套及一切配套的五金配件等 3、包含收口、包边、灌浆等门边细部做法，综合考虑在报价内 4、具体要求及做法详见图纸 |  | m2 | 3.42
5 | 010807001001 | 铝合金窗 | 1、铝合金窗：60系列铝合金型材推拉窗 2、窗户玻璃选用6mm厚高透Low-E+12mm的中空层+6mm安全玻璃 2、含窗框、五金配件及窗锁等 3、投标报价中应综合考虑外窗防水及收边收口 4、含金刚砂纱窗制作、安装 5、具体要求及做法详见图纸 |  | m2 | 0.99
屋面及防水
本页小计
分部分项工程项目清单计价表
工程名称：门卫--装饰工程 |  |  |  | 标段： |  |  |  | 第 2 页 共 4 页
序号 | 项目编码 | 项目名称 | 项目特征描述 |  | 计量 单位 | 工程量 | 金额（元）
[7 empty] | 综合单价 |  | 合价 | 其中
材料暂估价
6 | 010902005001 | 屋面排水管 | 更换落水管 1、U-PVC屋面落水管，de110 2、PVC水斗，4只 3、含破损落水管、水斗拆除 |  | m | 12
楼地面装饰
7 | 011102003001 | 块料楼地面 | 1、800*800防滑地砖（卫生间防滑值BPN80>BPN≥60 防滑等级BW），密缝拼接，留2mm厚缝隙美缝处理 2、水泥粘贴层 3、1:3干硬性水泥砂浆 4、具体参数及做法详见图纸 |  | m2 | 17.34
8 | 011108001001 | 门槛石（地砖与水磨石） | 1、18mm厚大理石门槛石（蒙古黑火烧面） 2、水泥粘贴层 3、1:3干硬性水泥砂浆 4、具体参数及做法详见图纸 |  | m2 | 0.43
墙、柱面装饰
9 | 010401002001 | 实心砖墙 | 门洞封堵：红砖封堵，水泥砂浆砌筑 |  | m3 | 0.41
10 | 011201001001 | 墙、柱面一般抹灰 | 20mm厚1:3水泥砂浆找平 |  | m2 | 3.42
11 | 011105003001 | 块料踢脚线（h=80mm） | 1、瓷砖踢脚线 2、水泥粘贴层 3、具体要求及做法详见图纸 |  | m | 15.8
天棚
本页小计
分部分项工程项目清单计价表
工程名称：门卫--装饰工程 |  |  |  | 标段： |  |  |  | 第 3 页 共 4 页
序号 | 项目编码 | 项目名称 | 项目特征描述 |  | 计量 单位 | 工程量 | 金额（元）
[7 empty] | 综合单价 |  | 合价 | 其中
材料暂估价
12 | 011302001001 | 硅酸钙板吊顶 | 1、600*600*12mm硅酸钙板吊顶 2、配套50系列轻钢龙骨 3、Φ8镀锌全丝吊杆，M8膨胀螺栓固定 4、高度详见图纸 5、具体参数及做法详见图纸 |  | m2 | 17.01
油漆、涂料工程
13 | 011404001001 | 墙面喷刷涂料 | 1、白色无机涂料2遍 2、封闭底漆 3、批腻子2遍，打磨平整 4、铲除（铣刨）墙面涂料层、部分起鼓沙化抹灰层，铲除抹灰层部位抹1:3水泥砂浆找平，投标单位自行勘察现场，综合考虑在报价内 5、具体参数及做法详见图纸 |  | m2 | 51.44
14 | 011404002001 | 天棚喷刷涂料 | 1、白色无机涂料2遍 2、封闭底漆 3、批腻子2遍，打磨平整 4、铲除（铣刨）天棚面涂料层、部分起鼓沙化抹灰层，铲除抹灰层部位抹1:3水泥砂浆找平，投标单位自行勘察现场，综合考虑在报价内 5、具体参数及做法详见图纸 |  | m2 | 29.59
本页小计
分部分项工程项目清单计价表
工程名称：门卫--装饰工程 |  |  |  | 标段： |  |  |  | 第 4 页 共 4 页
序号 | 项目编码 | 项目名称 | 项目特征描述 |  | 计量 单位 | 工程量 | 金额（元）
[7 empty] | 综合单价 |  | 合价 | 其中
材料暂估价
15 | 011404001003 | 外墙真石漆 | 1、真石漆面层 2、柔性耐水腻子两遍 3、原外墙皮铲除（铣刨）至抹灰层，清理墙面 4、铲除墙面起鼓沙化抹灰层，铲除抹灰层部位抹1:3水泥砂浆找平，投标单位自行勘察现场，综合考虑在报价内 5、具体参数及做法详见图纸 |  | m2 | 68.65
16 | 011404001004 | 屋面喷漆出新 | 屋面瓦喷漆 1、原琉璃瓦表面清理干净，喷瓦片专用水性环保漆 2、喷涂过程中不许破坏原有瓦片，如有损坏，施工单位负责修复，请在报价中综合考虑 3、包含清洗、喷涂面漆施工过程中发生的高处操作防护设施等一切相关费用，含在投标报价内，结算不调整 4、未详尽事宜详见图纸、相关图集或规范 |  | m2 | 15.05
本页小计
合 计

## 表E.3.1 措施项目清单计价表【门卫--装饰工程】
措施项目清单计价表
工程名称：门卫--装饰工程 |  |  | 标段： |  | 第 1 页 共 1 页
序号 | 项目编码 | 项目名称 |  | 工作内容 |  | 价格（元） | 备注
1 | 011601009001 | 安全生产 |  |  |  |  | 详见明细表E.3.2
2 | 011601007001 | 文明施工 |  |  |  |  | 详见明细表E.3.2
3 | 011601008001 | 环境保护 |  |  |  |  | 详见明细表E.3.2
4 | 011601006001 | 临时设施 |  |  |  |  | 详见明细表E.3.2
5 | 011601010001 | 冬雨季施工增加 |  |  |  |  | 详见明细表E.3.2
6 | 011601011001 | 夜间施工增加 |  |  |  |  | 详见明细表E.3.2
7 | 011601012001 | 特殊地区施工增加 |  |  |  |  | 详见明细表E.3.2
8 | 011601013001 | 二次搬运 |  |  |  |  | 详见明细表E.3.2
9 | 011601014001 | 已完工程及设备保护 |  |  |  |  | 详见明细表E.3.2
10 | 011601015001 | 既有建(构)筑物、设施保护 |  |  |  |  | 详见明细表E.3.2
11 | 011601016001 | 按质论价 |  |  |  |  | 详见明细表E.3.2
12 | 011601017001 | 建筑工人实名制 |  |  |  |  | 详见明细表E.3.2
13 | 011601018001 | 特殊施工降效 |  |  |  |  | 详见明细表E.3.2
14 | 011601019001 | 协管 |  |  |  |  | 详见明细表E.3.2
15 | 011601001001 | 脚手架 |  |  |  |  | 详见明细表E.3.2
本页小计 | [6 empty] | --
合 计 | [6 empty] | --
注：措施项目清单费用构成详见本标准表 E.3.2，大型机械进出场及安拆费用组成见本标准表 E.3.4。

## 表E.4.1 其他项目清单计价表【门卫--装饰工程】
其他项目清单计价表
工程名称：门卫--装饰工程 |  | 标段： |  |  |  | 第 1 页 共 1 页
序号 | 项目名称 |  | 暂估（暂定）金额（元） | 结算（确定）金额（元） | 调整金额± （元） |  | 备注
1 | 暂列金额 | [5 empty] | 详见本标准表 E.4.2
2 | 专业工程暂估价 | [5 empty] | 详见本标准表 E.4.3
3 | 计日工 | [5 empty] | 详见本标准表 E.4.4
4 | 总承包服务费 | [5 empty] | 详见本标准表 E.4.5
5 | 合同中约定的其他项目
合 计 | [6 empty] | —

## 表E.5.1 增值税计价表【门卫--装饰工程】
增值税计价表
工程名称：门卫--装饰工程 |  |  | 标段： |  | 第 1 页 共 1 页
序号 | 项目名称 | 计算基础说明 |  | 计算基础 |  | 税率(%) | 金额(元)
1 | 增值税 | 分部分项工程费+措施项目费+其他项目费-其中：专业工程暂估价-甲供材料费-甲供主材费-甲供设备费 |  |  |  | 9
合 计

## 表E.1.1 单位工程汇总表【围墙、泵房--修缮】
单位工程汇总表
工程名称：围墙、泵房--修缮 |  | 标段： |  | 第 1 页 共 1 页
序号 | 项目内容 |  | 金额(元)
1 | 分部分项工程费
2 | 措施项目费
2.1 | 通用措施项目
2.1.1 | 其中：安全生产
2.2 | 专业措施项目
3 | 其他项目费
3.1 | 其中：暂列金额
3.2 | 其中：专业工程暂估价
3.3 | 其中：计日工
3.4 | 其中：总承包服务费
3.5 | 其中：合同中约定的其他项目
4 | 增值税
合计
注：1 专业工程暂估价为已含税价格，在计算增值税计算基础时不应包含专业工程暂估价金额；
2 本表适用于以单项工程、单位工程等为工程量清单编制对象的工程。

## 表E.2.1 分部分项工程项目清单计价表【围墙、泵房--修
分部分项工程项目清单计价表
工程名称：围墙、泵房--修缮 |  |  |  | 标段： |  |  |  | 第 1 页 共 2 页
序号 | 项目编码 | 项目名称 | 项目特征描述 |  | 计量 单位 | 工程量 | 金额（元）
[7 empty] | 综合单价 |  | 合价 | 其中
材料暂估价
1 | 011503003001 | 围墙改造（砖砌围墙） | 1、围墙外立面原墙皮铲除翻新,乳胶漆涂料墙面做法见12J003-F29 2、含脚手架搭拆 3、具体参数及做法详见图纸 |  | m | 254
2 | 011503003003 | 围墙改造（栅栏围墙） | 1、围墙外立面原墙皮铲除翻新,乳胶漆涂料墙面做法见12J003-F29 3、具体参数及做法详见图纸 |  | m | 121
3 | 011503003002 | 栅栏围墙更换栅栏 | 铸铁栅栏更换：具体参数及做法详见图纸 |  | m | 121
4 | 011404001002 | 泵房外立面出新 | 泵房外立面出新，含屋顶 1、丙烯酸聚氨酯面漆(颜色、图案根据效果图施工，投标单位自行考虑投标报价) 2、环氧富锌底漆 3、原有铁皮表面打磨除锈处理 4、含脚手架或升降机等措施费用 5、具体参数及做法详见图纸 |  | m2 | 202.92
本页小计
分部分项工程项目清单计价表
工程名称：围墙、泵房--修缮 |  |  |  | 标段： |  |  |  | 第 2 页 共 2 页
序号 | 项目编码 | 项目名称 | 项目特征描述 |  | 计量 单位 | 工程量 | 金额（元）
[7 empty] | 综合单价 |  | 合价 | 其中
材料暂估价
5 | 011404001001 | 外墙真石漆 | 1、真石漆面层 2、柔性耐水腻子两遍 3、原外墙皮铲除至抹灰层，清理墙面 4、铲除墙面起鼓沙化抹灰层，铲除抹灰层部位抹1:3水泥砂浆找平，投标单位自行勘察现场，综合考虑在报价内 5、含脚手架或升降机等措施费用 6、具体参数及做法详见图纸 |  | m2 | 200
本页小计
合 计

## 表E.3.1 措施项目清单计价表【围墙、泵房--修缮】
措施项目清单计价表
工程名称：围墙、泵房--修缮 |  |  | 标段： |  | 第 1 页 共 1 页
序号 | 项目编码 | 项目名称 |  | 工作内容 |  | 价格（元） | 备注
1 | 011601009001 | 安全生产 |  |  |  |  | 详见明细表E.3.2
2 | 011601007001 | 文明施工 |  |  |  |  | 详见明细表E.3.2
3 | 011601008001 | 环境保护 |  |  |  |  | 详见明细表E.3.2
4 | 011601006001 | 临时设施 |  |  |  |  | 详见明细表E.3.2
5 | 011601010001 | 冬雨季施工增加 |  |  |  |  | 详见明细表E.3.2
6 | 011601011001 | 夜间施工增加 |  |  |  |  | 详见明细表E.3.2
7 | 011601012001 | 特殊地区施工增加 |  |  |  |  | 详见明细表E.3.2
8 | 011601013001 | 二次搬运 |  |  |  |  | 详见明细表E.3.2
9 | 011601014001 | 已完工程及设备保护 |  |  |  |  | 详见明细表E.3.2
10 | 011601015001 | 既有建(构)筑物、设施保护 |  |  |  |  | 详见明细表E.3.2
11 | 011601016001 | 按质论价 |  |  |  |  | 详见明细表E.3.2
12 | 011601017001 | 建筑工人实名制 |  |  |  |  | 详见明细表E.3.2
13 | 011601018001 | 特殊施工降效 |  |  |  |  | 详见明细表E.3.2
14 | 011601019001 | 协管 |  |  |  |  | 详见明细表E.3.2
本页小计 | [6 empty] | --
合 计 | [6 empty] | --
注：措施项目清单费用构成详见本标准表 E.3.2，大型机械进出场及安拆费用组成见本标准表 E.3.4。

## 表E.4.1 其他项目清单计价表【围墙、泵房--修缮】
其他项目清单计价表
工程名称：围墙、泵房--修缮 |  | 标段： |  |  |  | 第 1 页 共 1 页
序号 | 项目名称 |  | 暂估（暂定）金额（元） | 结算（确定）金额（元） | 调整金额± （元） |  | 备注
1 | 暂列金额 | [5 empty] | 详见本标准表 E.4.2
2 | 专业工程暂估价 | [5 empty] | 详见本标准表 E.4.3
3 | 计日工 | [5 empty] | 详见本标准表 E.4.4
4 | 总承包服务费 | [5 empty] | 详见本标准表 E.4.5
5 | 合同中约定的其他项目
合 计 | [6 empty] | —

## 表E.5.1 增值税计价表【围墙、泵房--修缮】
增值税计价表
工程名称：围墙、泵房--修缮 |  |  | 标段： |  | 第 1 页 共 1 页
序号 | 项目名称 | 计算基础说明 |  | 计算基础 |  | 税率(%) | 金额(元)
1 | 增值税 | 分部分项工程费+措施项目费+其他项目费-其中：专业工程暂估价-甲供材料费-甲供主材费-甲供设备费 |  |  |  | 9
合 计

## 表E.1.1 单位工程汇总表【室外沥青道路--市政】
单位工程汇总表
工程名称：室外沥青道路--市政 |  | 标段： |  | 第 1 页 共 1 页
序号 | 项目内容 |  | 金额(元)
1 | 分部分项工程费
1.1 | 沥青铺设
1.2 | 混凝土道路
2 | 措施项目费
2.1 | 通用措施项目
2.1.1 | 其中：安全生产
2.2 | 专业措施项目
3 | 其他项目费
3.1 | 其中：暂列金额
3.2 | 其中：专业工程暂估价
3.3 | 其中：计日工
3.4 | 其中：总承包服务费
3.5 | 其中：合同中约定的其他项目
4 | 增值税
合计
注：1 专业工程暂估价为已含税价格，在计算增值税计算基础时不应包含专业工程暂估价金额；
2 本表适用于以单项工程、单位工程等为工程量清单编制对象的工程。

## 表E.2.1 分部分项工程项目清单计价表【室外沥青道路--
分部分项工程项目清单计价表
工程名称：室外沥青道路--市政 |  |  |  | 标段： |  |  |  | 第 1 页 共 3 页
序号 | 项目编码 | 项目名称 | 项目特征描述 |  | 计量 单位 | 工程量 | 金额（元）
[7 empty] | 综合单价 |  | 合价 | 其中
材料暂估价
沥青铺设
1 | 040202001001 | 整理路床 | 1、土方开挖至设计标高，含场内土方转运、填平，弃土运距自行考虑 2、路基整平夯实，夯实度≥93% |  | m2 | 133.5
2 | 040202014001 | 水泥稳定碎(砾)石 | 15cm厚水泥稳定碎石，含养护 |  | m2 | 128.5
3 | 040203007001 | 水泥混凝土 | 1.混凝土强度等级:C25商品砼 2.厚度:15cm 3.包含切缝、养护及模板安拆等一切相关费用，含在投标报价内，结算不调整 |  | m2 | 123.5
4 | 040203006001 | 沥青混凝土 | 1、5cm厚AC-13C细粒式沥青混凝土，机械摊铺 2、6mm厚乳化沥青封层，满铺纤维网格布 3、路面凿毛处理至满足施工要求为准 4、具体参数详见图纸 |  | m2 | 3202.5
5 | 040204004001 | 切缝 | 新旧沥青道路搭接切缝 |  | m | 26
6 | 041001004001 | 铣刨路面 | 铣刨路面，含建筑垃圾清理外运 |  | m2 | 39
7 | 040203006002 | 沥青调拱 | 沥青调拱 |  | m2 | 39
8 | 04B001 | 沥青灌封 | 沥青灌缝：切缝处及缝隙处，清理至满足施工要求，灌沥青并设置抗裂贴（缝隙处以甲方指定位置为准） |  | 项 | 1
本页小计
分部分项工程项目清单计价表
工程名称：室外沥青道路--市政 |  |  |  | 标段： |  |  |  | 第 2 页 共 3 页
序号 | 项目编码 | 项目名称 | 项目特征描述 |  | 计量 单位 | 工程量 | 金额（元）
[7 empty] | 综合单价 |  | 合价 | 其中
材料暂估价
9 | 040204004002 | 安砌侧(平、缘)石 | 1、花岗岩路牙石L*150*300mm，倒角R15 2、1:3水泥砂浆 3、混凝土肩C25，模板安拆 4、碎石垫层 5、含土方开挖及回填 |  | m | 550
10 | 050201009001 | 植草砖(格)地面 | 1、200x400x70八字植草砖 2、30mm厚黄土粗砂 3、素土夯实 4、开挖至设计标高，原地砖拆除清运，运距自行考虑 |  | m2 | 24
混凝土道路
11 | 041001001001 | 拆除路面 | 1、拆除原有混凝土路面含基层，集中清运至破碎厂，破损至满足回填要求为准，含挖机破碎、装车、集中破碎、二次装车运至现场 2、包含切缝等一切相关费用，含在投标报价内，结算不调整 |  | m2 | 840
12 | 040101001001 | 挖一般土方 | 开挖至设计标高，含土方清理外运，运距自行考虑 |  | m3 | 126
本页小计
分部分项工程项目清单计价表
工程名称：室外沥青道路--市政 |  |  |  | 标段： |  |  |  | 第 3 页 共 3 页
序号 | 项目编码 | 项目名称 | 项目特征描述 |  | 计量 单位 | 工程量 | 金额（元）
[7 empty] | 综合单价 |  | 合价 | 其中
材料暂估价
13 | 040203007002 | 混凝土道路 | 1、混凝土路面:15cm厚C30商品砼 弯拉强度fr=4.0MPa 2、利用道路拆除废料（处理至满足要求为准）回填作为垫层压实 3、包含切缝、填缝、路面养护及模板安拆等一切相关费用，含在投标报价内，结算不调整 |  | m2 | 840
本页小计
合 计

## 表E.3.1 措施项目清单计价表【室外沥青道路--市政】
措施项目清单计价表
工程名称：室外沥青道路--市政 |  |  | 标段： |  | 第 1 页 共 1 页
序号 | 项目编码 | 项目名称 |  | 工作内容 |  | 价格（元） | 备注
1 | 041201019001 | 安全生产 |  |  |  |  | 详见明细表E.3.2
2 | 041201017001 | 文明施工 |  |  |  |  | 详见明细表E.3.2
3 | 041201018001 | 环境保护 |  |  |  |  | 详见明细表E.3.2
4 | 041201016001 | 临时设施 |  |  |  |  | 详见明细表E.3.2
5 | 041201020001 | 冬雨季施工增加 |  |  |  |  | 详见明细表E.3.2
6 | 041201021001 | 夜间施工增加 |  |  |  |  | 详见明细表E.3.2
7 | 041201022001 | 特殊地区施工增加 |  |  |  |  | 详见明细表E.3.2
8 | 041201023001 | 二次搬运 |  |  |  |  | 详见明细表E.3.2
9 | 041201024001 | 已完工程及设备保护 |  |  |  |  | 详见明细表E.3.2
10 | 041201025001 | 既有建(构)筑物、设施保护 |  |  |  |  | 详见明细表E.3.2
11 | 041201026001 | 按质论价 |  |  |  |  | 详见明细表E.3.2
12 | 041201027001 | 建筑工人实名制 |  |  |  |  | 详见明细表E.3.2
13 | 041201028001 | 特殊施工降效 |  |  |  |  | 详见明细表E.3.2
14 | 041201029001 | 交通组织维护 |  |  |  |  | 详见明细表E.3.2
15 | 041201030001 | 协管 |  |  |  |  | 详见明细表E.3.2
16 | 041201012001 | 大型机械设备进出场及安拆 |  |  |  |  | 详见明细表E.3.2
本页小计 | [6 empty] | --
合 计 | [6 empty] | --
注：措施项目清单费用构成详见本标准表 E.3.2，大型机械进出场及安拆费用组成见本标准表 E.3.4。

## 表E.4.1 其他项目清单计价表【室外沥青道路--市政】
其他项目清单计价表
工程名称：室外沥青道路--市政 |  | 标段： |  |  |  | 第 1 页 共 1 页
序号 | 项目名称 |  | 暂估（暂定）金额（元） | 结算（确定）金额（元） | 调整金额± （元） |  | 备注
1 | 暂列金额 | [5 empty] | 详见本标准表 E.4.2
2 | 专业工程暂估价 | [5 empty] | 详见本标准表 E.4.3
3 | 计日工 | [5 empty] | 详见本标准表 E.4.4
4 | 总承包服务费 | [5 empty] | 详见本标准表 E.4.5
5 | 合同中约定的其他项目
合 计 | [6 empty] | —

## 表E.5.1 增值税计价表【室外沥青道路--市政】
增值税计价表
工程名称：室外沥青道路--市政 |  |  | 标段： |  | 第 1 页 共 1 页
序号 | 项目名称 | 计算基础说明 |  | 计算基础 |  | 税率(%) | 金额(元)
1 | 增值税 | 分部分项工程费+措施项目费+其他项目费-其中：专业工程暂估价-甲供材料费-甲供主材费-甲供设备费 |  |  |  | 9
合 计

## 表E.1.1 单位工程汇总表【市政工程--路灯及交通设施】
单位工程汇总表
工程名称：市政工程--路灯及交通设施 |  | 标段： |  | 第 1 页 共 1 页
序号 | 项目内容 |  | 金额(元)
1 | 分部分项工程费
2 | 措施项目费
2.1 | 通用措施项目
2.1.1 | 其中：安全生产
2.2 | 专业措施项目
3 | 其他项目费
3.1 | 其中：暂列金额
3.2 | 其中：专业工程暂估价
3.3 | 其中：计日工
3.4 | 其中：总承包服务费
3.5 | 其中：合同中约定的其他项目
4 | 增值税
合计
注：1 专业工程暂估价为已含税价格，在计算增值税计算基础时不应包含专业工程暂估价金额；
2 本表适用于以单项工程、单位工程等为工程量清单编制对象的工程。

## 表E.2.1 分部分项工程项目清单计价表【市政工程--路灯
分部分项工程项目清单计价表
工程名称：市政工程--路灯及交通设施 |  |  |  | 标段： |  |  |  | 第 1 页 共 1 页
序号 | 项目编码 | 项目名称 | 项目特征描述 |  | 计量 单位 | 工程量 | 金额（元）
[7 empty] | 综合单价 |  | 合价 | 其中
材料暂估价
1 | 040805001001 | 常规照明灯 | 1、太阳能路灯：高度4米，壁厚2.5mm 2、含基础、灯杆、多晶硅板、控制器、LED灯头等 3、具体参数及做法详见图纸 |  | 套 | 20
本页小计
合 计

## 表E.3.1 措施项目清单计价表【市政工程--路灯及交通设
措施项目清单计价表
工程名称：市政工程--路灯及交通设施 |  |  | 标段： |  | 第 1 页 共 1 页
序号 | 项目编码 | 项目名称 |  | 工作内容 |  | 价格（元） | 备注
1 | 041201019001 | 安全生产 |  |  |  |  | 详见明细表E.3.2
2 | 041201017001 | 文明施工 |  |  |  |  | 详见明细表E.3.2
3 | 041201018001 | 环境保护 |  |  |  |  | 详见明细表E.3.2
4 | 041201016001 | 临时设施 |  |  |  |  | 详见明细表E.3.2
5 | 041201020001 | 冬雨季施工增加 |  |  |  |  | 详见明细表E.3.2
6 | 041201021001 | 夜间施工增加 |  |  |  |  | 详见明细表E.3.2
7 | 041201022001 | 特殊地区施工增加 |  |  |  |  | 详见明细表E.3.2
8 | 041201023001 | 二次搬运 |  |  |  |  | 详见明细表E.3.2
9 | 041201024001 | 已完工程及设备保护 |  |  |  |  | 详见明细表E.3.2
10 | 041201025001 | 既有建(构)筑物、设施保护 |  |  |  |  | 详见明细表E.3.2
11 | 041201026001 | 按质论价 |  |  |  |  | 详见明细表E.3.2
12 | 041201027001 | 建筑工人实名制 |  |  |  |  | 详见明细表E.3.2
13 | 041201028001 | 特殊施工降效 |  |  |  |  | 详见明细表E.3.2
14 | 041201029001 | 交通组织维护 |  |  |  |  | 详见明细表E.3.2
15 | 041201030001 | 协管 |  |  |  |  | 详见明细表E.3.2
本页小计 | [6 empty] | --
合 计 | [6 empty] | --
注：措施项目清单费用构成详见本标准表 E.3.2，大型机械进出场及安拆费用组成见本标准表 E.3.4。

## 表E.4.1 其他项目清单计价表【市政工程--路灯及交通设
其他项目清单计价表
工程名称：市政工程--路灯及交通设施 |  | 标段： |  |  |  | 第 1 页 共 1 页
序号 | 项目名称 |  | 暂估（暂定）金额（元） | 结算（确定）金额（元） | 调整金额± （元） |  | 备注
1 | 暂列金额 | [5 empty] | 详见本标准表 E.4.2
2 | 专业工程暂估价 | [5 empty] | 详见本标准表 E.4.3
3 | 计日工 | [5 empty] | 详见本标准表 E.4.4
4 | 总承包服务费 | [5 empty] | 详见本标准表 E.4.5
5 | 合同中约定的其他项目
合 计 | [6 empty] | —

## 表E.5.1 增值税计价表【市政工程--路灯及交通设施】
增值税计价表
工程名称：市政工程--路灯及交通设施 |  |  | 标段： |  | 第 1 页 共 1 页
序号 | 项目名称 | 计算基础说明 |  | 计算基础 |  | 税率(%) | 金额(元)
1 | 增值税 | 分部分项工程费+措施项目费+其他项目费-其中：专业工程暂估价-甲供材料费-甲供主材费-甲供设备费 |  |  |  | 9
合 计

## 表E.1.1 单位工程汇总表【绿化栽植--园林绿化】
单位工程汇总表
工程名称：绿化栽植--园林绿化 |  | 标段： |  | 第 1 页 共 1 页
序号 | 项目内容 |  | 金额(元)
1 | 分部分项工程费
2 | 措施项目费
2.1 | 通用措施项目
2.1.1 | 其中：安全生产
2.2 | 专业措施项目
3 | 其他项目费
3.1 | 其中：暂列金额
3.2 | 其中：专业工程暂估价
3.3 | 其中：计日工
3.4 | 其中：总承包服务费
3.5 | 其中：合同中约定的其他项目
4 | 增值税
合计
注：1 专业工程暂估价为已含税价格，在计算增值税计算基础时不应包含专业工程暂估价金额；
2 本表适用于以单项工程、单位工程等为工程量清单编制对象的工程。

## 表E.2.1 分部分项工程项目清单计价表【绿化栽植--园林
分部分项工程项目清单计价表
工程名称：绿化栽植--园林绿化 |  |  |  | 标段： |  |  |  | 第 1 页 共 3 页
序号 | 项目编码 | 项目名称 | 项目特征描述 |  | 计量 单位 | 工程量 | 金额（元）
[7 empty] | 综合单价 |  | 合价 | 其中
材料暂估价
1 | 050103001001 | 栽植乔木 | 1、苗木名称:垂丝海棠 2、规格:地径8cm，高度280cm，冠幅250cm，树形优美。 3、含无纺布绕树干，支撑桩等技术防护措施 4、II级养护:包栽包活，养护期2年 5、其他详见图纸 |  | 株 | 10
2 | 050103001002 | 栽植乔木 | 1、苗木名称:香樟a 2、规格:胸径15cm，高度500cm，冠幅300cm，自然全冠,树形开展,枝叶饱满,一级分枝≥4,≥3分枝。 3、含无纺布绕树干，支撑桩等技术防护措施 4、II级养护:包栽包活，养护期2年 5、其他详见图纸 |  | 株 | 7
3 | 050103015001 | 铺种草皮 | 1、苗木名称:草坪 2、规格:草种播撒,矮生百慕大+细叶黑麦草7:3,满铺不露土 3、II级养护:包栽包活，养护期2年 4、其他详见图纸 |  | m2 | 449.3
本页小计
分部分项工程项目清单计价表
工程名称：绿化栽植--园林绿化 |  |  |  | 标段： |  |  |  | 第 2 页 共 3 页
序号 | 项目编码 | 项目名称 | 项目特征描述 |  | 计量 单位 | 工程量 | 金额（元）
[7 empty] | 综合单价 |  | 合价 | 其中
材料暂估价
4 | 050103003001 | 片植灌木 | 1、苗木名称:毛娟 2、规格:高度25-30cm，冠幅25-30cm，毛球苗，36株/m2。 3、II级养护:包栽包活，养护期2年 4、其他详见图纸 |  | m2 | 63.7
5 | 050103003002 | 片植灌木 | 1、苗木名称:常绿鸢尾 2、规格:高度30-35cm，冠幅25-30cm，毛球苗，49株/m2。 3、II级养护:包栽包活，养护期2年 4、其他详见图纸 |  | m2 | 11.4
6 | 050103003003 | 片植灌木 | 1、苗木名称:海桐 2、规格:高度40-45cm，冠幅35-40cm，毛球苗，49株/m2。 3、II级养护:包栽包活，养护期2年 4、其他详见图纸 |  | m2 | 83
本页小计
分部分项工程项目清单计价表
工程名称：绿化栽植--园林绿化 |  |  |  | 标段： |  |  |  | 第 3 页 共 3 页
序号 | 项目编码 | 项目名称 | 项目特征描述 |  | 计量 单位 | 工程量 | 金额（元）
[7 empty] | 综合单价 |  | 合价 | 其中
材料暂估价
7 | 050101005001 | 整理绿化用地 | 1、施工前清理场地内的杂草、杂土及建筑垃圾并外运，外运运距及弃置场地投标单位自行考虑。 2、土方开挖或回填至设计标高，具体工程量由投标单位自行考虑，外运运距投标单位自行考虑，结算不调整。 3、针对现场腐殖土、垃圾土进行换填至路面标高，土源投标单位自行考虑，含在投标报价内，结算不调整。 4、对种植区的土壤进行检测并对不合格的土壤进行改良，施工前应将检测结果及改良方案提交业主和景观设计师认可，得到确认后方可施工。 |  | m2 | 607.4
8 | 050101006001 | 绿地起坡造型 | 绿地起坡造型：外购种植土，土方来源、运距自行考虑。 |  | m3 | 87
本页小计
合 计

## 表E.3.1 措施项目清单计价表【绿化栽植--园林绿化】
措施项目清单计价表
工程名称：绿化栽植--园林绿化 |  |  | 标段： |  | 第 1 页 共 1 页
序号 | 项目编码 | 项目名称 |  | 工作内容 |  | 价格（元） | 备注
1 | 050406004001 | 安全生产 |  |  |  |  | 详见明细表E.3.2
2 | 050406002001 | 文明施工 |  |  |  |  | 详见明细表E.3.2
3 | 050406003001 | 环境保护 |  |  |  |  | 详见明细表E.3.2
4 | 050406001001 | 临时设施 |  |  |  |  | 详见明细表E.3.2
5 | 050406005001 | 冬雨季施工增加 |  |  |  |  | 详见明细表E.3.2
6 | 050406006001 | 夜间施工增加 |  |  |  |  | 详见明细表E.3.2
7 | 050406007001 | 特殊地区施工增加 |  |  |  |  | 详见明细表E.3.2
8 | 050406008001 | 二次搬运 |  |  |  |  | 详见明细表E.3.2
9 | 050406009001 | 已完工程及设备保护 |  |  |  |  | 详见明细表E.3.2
10 | 050406010001 | 既有建(构)筑物、设施保护 |  |  |  |  | 详见明细表E.3.2
11 | 050406011001 | 按质论价 |  |  |  |  | 详见明细表E.3.2
12 | 050406012001 | 建筑工人实名制 |  |  |  |  | 详见明细表E.3.2
13 | 050406013001 | 特殊施工降效 |  |  |  |  | 详见明细表E.3.2
14 | 050406014001 | 协管 |  |  |  |  | 详见明细表E.3.2
本页小计 | [6 empty] | --
合 计 | [6 empty] | --
注：措施项目清单费用构成详见本标准表 E.3.2，大型机械进出场及安拆费用组成见本标准表 E.3.4。

## 表E.4.1 其他项目清单计价表【绿化栽植--园林绿化】
其他项目清单计价表
工程名称：绿化栽植--园林绿化 |  | 标段： |  |  |  | 第 1 页 共 1 页
序号 | 项目名称 |  | 暂估（暂定）金额（元） | 结算（确定）金额（元） | 调整金额± （元） |  | 备注
1 | 暂列金额 | [5 empty] | 详见本标准表 E.4.2
2 | 专业工程暂估价 | [5 empty] | 详见本标准表 E.4.3
3 | 计日工 | [5 empty] | 详见本标准表 E.4.4
4 | 总承包服务费 | [5 empty] | 详见本标准表 E.4.5
5 | 合同中约定的其他项目
合 计 | [6 empty] | —

## 表E.5.1 增值税计价表【绿化栽植--园林绿化】
增值税计价表
工程名称：绿化栽植--园林绿化 |  |  | 标段： |  | 第 1 页 共 1 页
序号 | 项目名称 | 计算基础说明 |  | 计算基础 |  | 税率(%) | 金额(元)
1 | 增值税 | 分部分项工程费+措施项目费+其他项目费-其中：专业工程暂估价-甲供材料费-甲供主材费-甲供设备费 |  |  |  | 9
合 计

## 表E.1.1 单位工程汇总表【新建雨污水管网--市政】
单位工程汇总表
工程名称：新建雨污水管网--市政 |  | 标段： |  | 第 1 页 共 1 页
序号 | 项目内容 |  | 金额(元)
1 | 分部分项工程费
1.1 | 雨水管网
1.2 | 污水管网
2 | 措施项目费
2.1 | 通用措施项目
2.1.1 | 其中：安全生产
2.2 | 专业措施项目
3 | 其他项目费
3.1 | 其中：暂列金额
3.2 | 其中：专业工程暂估价
3.3 | 其中：计日工
3.4 | 其中：总承包服务费
3.5 | 其中：合同中约定的其他项目
4 | 增值税
合计
注：1 专业工程暂估价为已含税价格，在计算增值税计算基础时不应包含专业工程暂估价金额；
2 本表适用于以单项工程、单位工程等为工程量清单编制对象的工程。

## 表E.2.1 分部分项工程项目清单计价表【新建雨污水管网-
分部分项工程项目清单计价表
工程名称：新建雨污水管网--市政 |  |  |  | 标段： |  |  |  | 第 1 页 共 10 页
序号 | 项目编码 | 项目名称 | 项目特征描述 |  | 计量 单位 | 工程量 | 金额（元）
[7 empty] | 综合单价 |  | 合价 | 其中
材料暂估价
雨水管网
1 | 040101002001 | 挖沟槽土方 | 1、土方类别：详见图纸 2、挖土深度：详见图纸 3、弃土运距：综合考虑 |  | m3 | 447.3
2 | 040103001001 | 沟槽、基坑回填方 | 1.填方来源:开挖土方，运距自行考虑 2.密实度:夯填土方，夯实度详见图纸 3.材料品种、规格:满足回填部位设计要求 |  | m3 | 323.79
3 | 040501001001 | 混凝土管 | 1、名称:钢筋混凝土国标Ⅱ级管 承插管 2、基础材质、形式及厚度:180°C20砼基础+10cm厚碎石垫层 3、管道规格、等级:De400 4、连接形式:胶圈承插连接 5、铺设深度:深度及坡度详见图纸 6、管道检验及试验要求:管道埋设前必须做灌水和通水试验，完工后需做闭水试验。 7、具体做法及要求详见图纸 |  | m | 296
本页小计
分部分项工程项目清单计价表
工程名称：新建雨污水管网--市政 |  |  |  | 标段： |  |  |  | 第 2 页 共 10 页
序号 | 项目编码 | 项目名称 | 项目特征描述 |  | 计量 单位 | 工程量 | 金额（元）
[7 empty] | 综合单价 |  | 合价 | 其中
材料暂估价
4 | 040501005001 | 塑料管 | 1、材质：HDPE实壁管，环刚度大于等于8KN/m2 2、规格：Dn200 3、连接形式：热熔接口连接 4、垫层、基础材质及厚度：180°砂基础 5、铺设深度：深度及坡度详见图纸 6、管道检验及实验要求：管道埋设前必须做灌水和通水试验，完工后需做闭水试验。 7、具体做法及要求详见图纸 |  | m | 90
本页小计
分部分项工程项目清单计价表
工程名称：新建雨污水管网--市政 |  |  |  | 标段： |  |  |  | 第 3 页 共 10 页
序号 | 项目编码 | 项目名称 | 项目特征描述 |  | 计量 单位 | 工程量 | 金额（元）
[7 empty] | 综合单价 |  | 合价 | 其中
材料暂估价
5 | 040504002001 | 混凝土井 | 1、检查井名称：圆形混凝土检查井 2、规格：Φ1000mm 3、井深：详见图纸，综合考虑 4、井座、盖座：当设置在车行道下采用重型铸铁井盖及井座D400，当设置在非车行道下采用轻型球墨铸铁井盖及井座C250，井盖均采用可调式防沉降井盖，井盖上应具有属性标识 5、含底板、井室、井筒、调节圈、井圈、钢爬梯、井字架及防坠网等一切相关费用，含在投标报价内，结算不调整 6、具体做法及要求详见图纸或图集06MS-201 |  | 座 | 16
6 | 040504010001 | 雨水口 | 1、雨水口采用平篦式，均为铸铁篦子及铸铁井圈，雨水口尺寸为450mm*750mm 2、施工参见16S518-8 3、具体做法及要求详见图纸 |  | 座 | 34
本页小计
分部分项工程项目清单计价表
工程名称：新建雨污水管网--市政 |  |  |  | 标段： |  |  |  | 第 4 页 共 10 页
序号 | 项目编码 | 项目名称 | 项目特征描述 |  | 计量 单位 | 工程量 | 金额（元）
[7 empty] | 综合单价 |  | 合价 | 其中
材料暂估价
7 | 040203007001 | 水泥混凝土部位拆除及恢复 | 1、混凝土路面:18cm厚C30商品砼 弯拉强度fr=4.0MPa 2、10cm厚碎石垫层 3、包含切缝、填缝、路面养护及模板安拆等一切相关费用，含在投标报价内，结算不调整 4、拆除原有混凝土路面含基层，该项目拆除部分的废旧料残值，现已将该费用在招标控制价中扣除，请投标人在投标报价时需综合考虑此费用，拆除后的废旧料归中标人所有，由中标人自行处置，结算时不得增加任何相关费用。 |  | m2 | 321.5
污水管网
8 | 040101002002 | 挖沟槽土方 | 1、土方类别：详见图纸 2、挖土深度：详见图纸 3、弃土运距：综合考虑 |  | m3 | 277.56
9 | 040103001002 | 沟槽、基坑回填方 | 1.填方来源:开挖土方，运距自行考虑 2.密实度:夯填土方，夯实度详见图纸 3.材料品种、规格:满足回填部位设计要求 |  | m3 | 184.35
本页小计
分部分项工程项目清单计价表
工程名称：新建雨污水管网--市政 |  |  |  | 标段： |  |  |  | 第 5 页 共 10 页
序号 | 项目编码 | 项目名称 | 项目特征描述 |  | 计量 单位 | 工程量 | 金额（元）
[7 empty] | 综合单价 |  | 合价 | 其中
材料暂估价
10 | 040501005002 | 塑料管 | 1、材质：HDPE实壁管，环刚度大于等于8KN/m2 2、规格：De400 3、连接形式：热熔接口连接 4、垫层、基础材质及厚度：180°砂基础 5、铺设深度：深度及坡度详见图纸 6、管道检验及实验要求：管道埋设前必须做灌水和通水试验，完工后需做闭水试验。 7、具体做法及要求详见图纸 |  | m | 96
11 | 040501005003 | 塑料管 | 1、材质：HDPE实壁管，环刚度大于等于8KN/m2 2、规格：De300 3、连接形式：热熔接口连接 4、垫层、基础材质及厚度：180°砂基础 5、铺设深度：深度及坡度详见图纸 6、管道检验及实验要求：管道埋设前必须做灌水和通水试验，完工后需做闭水试验。 7、具体做法及要求详见图纸 |  | m | 227
本页小计
分部分项工程项目清单计价表
工程名称：新建雨污水管网--市政 |  |  |  | 标段： |  |  |  | 第 6 页 共 10 页
序号 | 项目编码 | 项目名称 | 项目特征描述 |  | 计量 单位 | 工程量 | 金额（元）
[7 empty] | 综合单价 |  | 合价 | 其中
材料暂估价
12 | 040501005004 | 塑料管(压力管) | 1、材质：HDPE实壁管，pe100级，1.25mpa，sdr13.6 2、规格：De200 3、连接形式：热熔接口连接 4、垫层、基础材质及厚度：180°砂基础 5、铺设深度：深度及坡度详见图纸 6、管道检验及实验要求：管道埋设前必须做灌水和通水试验，完工后需做闭水试验。 7、具体做法及要求详见图纸 |  | m | 34
本页小计
分部分项工程项目清单计价表
工程名称：新建雨污水管网--市政 |  |  |  | 标段： |  |  |  | 第 7 页 共 10 页
序号 | 项目编码 | 项目名称 | 项目特征描述 |  | 计量 单位 | 工程量 | 金额（元）
[7 empty] | 综合单价 |  | 合价 | 其中
材料暂估价
13 | 040504002002 | 混凝土井 | 1、检查井名称：圆形混凝土检查井 2、规格：Φ1000mm 3、井深：详见图纸，综合考虑 4、井座、盖座：当设置在车行道下采用重型铸铁井盖及井座D400，当设置在非车行道下采用轻型球墨铸铁井盖及井座C250，井盖均采用可调式防沉降井盖，井盖上应具有属性标识 5、含底板、井室、井筒、调节圈、井圈、钢爬梯、井字架及防坠网等一切相关费用，含在投标报价内，结算不调整 6、具体做法及要求详见图纸或图集06MS-201 |  | 座 | 17
14 | 040504002003 | 消能井 | 1、检查井名称：消能井 2、规格、井深、井座、盖座，详见图纸 3、含底板、井室、井筒、调节圈、井圈、钢爬梯、井字架及防坠网等一切相关费用，含在投标报价内，结算不调整 4、具体做法及要求详见图纸 |  | 座 | 1
本页小计
分部分项工程项目清单计价表
工程名称：新建雨污水管网--市政 |  |  |  | 标段： |  |  |  | 第 8 页 共 10 页
序号 | 项目编码 | 项目名称 | 项目特征描述 |  | 计量 单位 | 工程量 | 金额（元）
[7 empty] | 综合单价 |  | 合价 | 其中
材料暂估价
15 | 040504003001 | 提升泵站 | 1、名称：智能一体化污水提升泵站 2、筒体直径1500毫米,配套切碎式潜水排污泵65WQ/S206-5.5型三台(带提升耦合装置),二用一备,每台性能:21m/h-25m-5.5Kw,有效容积2.5立方米,有效水深1.7米。配不锈钢截污篮(粉碎格栅),爬梯,检修平台,水泵耦合器,控制系统等。进水管直径300毫米,出水管直径200毫米,底面至盖顶面高度须根据现场标高确定。 3、专业厂家二次深化设计、安装，含筒体、水泵（二用一备）、格栅、阀门、液位传感、电控柜（含电控柜连接段电缆）、智能系统及安装辅材等整套系统运行所需的所有工作内容，整套系统运行及调试需满足设计及建设单位要求，方可验收通过。 4、含土方开挖、回填及基础等 5、具体做法及要求详见图纸 |  | 座 | 1
本页小计
分部分项工程项目清单计价表
工程名称：新建雨污水管网--市政 |  |  |  | 标段： |  |  |  | 第 9 页 共 10 页
序号 | 项目编码 | 项目名称 | 项目特征描述 |  | 计量 单位 | 工程量 | 金额（元）
[7 empty] | 综合单价 |  | 合价 | 其中
材料暂估价
16 | 040504009001 | 化粪池 | 1、材质：玻璃钢化粪池 2、型号、规格：有效容积12立方米 3、包含开挖土方、回填土方、底部基础及上部检查井等一切相关费用，含在投标报价内，结算不调整 4、具体做法及要求详见图纸 |  | 座 | 1
17 | 040504009002 | 隔油池 | 1、材质：钢筋混凝土隔油池 2、型号、规格：GY-2，参考图集23S519-42 3、包含开挖土方、回填土方、垫层、底部基础、井壁、支架、踏步、挡板、套管、盖板、井盖及设备等一切相关费用，含在投标报价内，结算不调整 4、具体做法及要求详见图纸 |  | 座 | 1
18 | 04B001 | 与现状检查井对接 | 1、与现状检查井对接 2、含破洞、接入、恢复等 3、需满足设计及规范要求 4、具体请至现场查看，投标人综合报价 |  | 项 | 1
本页小计
分部分项工程项目清单计价表
工程名称：新建雨污水管网--市政 |  |  |  | 标段： |  |  |  | 第 10 页 共 10 页
序号 | 项目编码 | 项目名称 | 项目特征描述 |  | 计量 单位 | 工程量 | 金额（元）
[7 empty] | 综合单价 |  | 合价 | 其中
材料暂估价
19 | 040203007002 | 水泥混凝土部位拆除及恢复 | 1、混凝土路面:18cm厚C30商品砼 弯拉强度fr=4.0MPa 2、10cm厚碎石垫层 3、包含切缝、填缝、路面养护及模板安拆等一切相关费用，含在投标报价内，结算不调整 4、拆除原有混凝土路面含基层，该项目拆除部分的废旧料残值，现已将该费用在招标控制价中扣除，请投标人在投标报价时需综合考虑此费用，拆除后的废旧料归中标人所有，由中标人自行处置，结算时不得增加任何相关费用。 |  | m2 | 70.88
本页小计
合 计

## 表E.3.1 措施项目清单计价表【新建雨污水管网--市政】
措施项目清单计价表
工程名称：新建雨污水管网--市政 |  |  | 标段： |  | 第 1 页 共 1 页
序号 | 项目编码 | 项目名称 |  | 工作内容 |  | 价格（元） | 备注
1 | 041201019001 | 安全生产 |  |  |  |  | 详见明细表E.3.2
2 | 041201017001 | 文明施工 |  |  |  |  | 详见明细表E.3.2
3 | 041201018001 | 环境保护 |  |  |  |  | 详见明细表E.3.2
4 | 041201016001 | 临时设施 |  |  |  |  | 详见明细表E.3.2
5 | 041201020001 | 冬雨季施工增加 |  |  |  |  | 详见明细表E.3.2
6 | 041201021001 | 夜间施工增加 |  |  |  |  | 详见明细表E.3.2
7 | 041201022001 | 特殊地区施工增加 |  |  |  |  | 详见明细表E.3.2
8 | 041201023001 | 二次搬运 |  |  |  |  | 详见明细表E.3.2
9 | 041201024001 | 已完工程及设备保护 |  |  |  |  | 详见明细表E.3.2
10 | 041201025001 | 既有建(构)筑物、设施保护 |  |  |  |  | 详见明细表E.3.2
11 | 041201026001 | 按质论价 |  |  |  |  | 详见明细表E.3.2
12 | 041201027001 | 建筑工人实名制 |  |  |  |  | 详见明细表E.3.2
13 | 041201028001 | 特殊施工降效 |  |  |  |  | 详见明细表E.3.2
14 | 041201029001 | 交通组织维护 |  |  |  |  | 详见明细表E.3.2
15 | 041201030001 | 协管 |  |  |  |  | 详见明细表E.3.2
本页小计 | [6 empty] | --
合 计 | [6 empty] | --
注：措施项目清单费用构成详见本标准表 E.3.2，大型机械进出场及安拆费用组成见本标准表 E.3.4。

## 表E.4.1 其他项目清单计价表【新建雨污水管网--市政】
其他项目清单计价表
工程名称：新建雨污水管网--市政 |  | 标段： |  |  |  | 第 1 页 共 1 页
序号 | 项目名称 |  | 暂估（暂定）金额（元） | 结算（确定）金额（元） | 调整金额± （元） |  | 备注
1 | 暂列金额 | [5 empty] | 详见本标准表 E.4.2
2 | 专业工程暂估价 | [5 empty] | 详见本标准表 E.4.3
3 | 计日工 | [5 empty] | 详见本标准表 E.4.4
4 | 总承包服务费 | [5 empty] | 详见本标准表 E.4.5
5 | 合同中约定的其他项目
合 计 | [6 empty] | —

## 表E.5.1 增值税计价表【新建雨污水管网--市政】
增值税计价表
工程名称：新建雨污水管网--市政 |  |  | 标段： |  | 第 1 页 共 1 页
序号 | 项目名称 | 计算基础说明 |  | 计算基础 |  | 税率(%) | 金额(元)
1 | 增值税 | 分部分项工程费+措施项目费+其他项目费-其中：专业工程暂估价-甲供材料费-甲供主材费-甲供设备费 |  |  |  | 9
合 计

## 表E.1.1 单位工程汇总表【1#楼改造--安装】
单位工程汇总表
工程名称：1#楼改造--安装 |  | 标段： |  | 第 1 页 共 1 页
序号 | 项目内容 |  | 金额(元)
1 | 分部分项工程费
1.1 | 强电系统
1.2 | 弱电系统
1.3 | 给排水系统
1.4 | 其他
2 | 措施项目费
2.1 | 通用措施项目
2.1.1 | 其中：安全生产
2.2 | 专业措施项目
3 | 其他项目费
3.1 | 其中：暂列金额
3.2 | 其中：专业工程暂估价
3.3 | 其中：计日工
3.4 | 其中：总承包服务费
3.5 | 其中：合同中约定的其他项目
4 | 增值税
合计
注：1 专业工程暂估价为已含税价格，在计算增值税计算基础时不应包含专业工程暂估价金额；
2 本表适用于以单项工程、单位工程等为工程量清单编制对象的工程。

## 表E.2.1 分部分项工程项目清单计价表【1#楼改造--安
分部分项工程项目清单计价表
工程名称：1#楼改造--安装 |  |  |  | 标段： |  |  |  | 第 1 页 共 11 页
序号 | 项目编码 | 项目名称 | 项目特征描述 |  | 计量 单位 | 工程量 | 金额（元）
[7 empty] | 综合单价 |  | 合价 | 其中
材料暂估价
强电系统
1 | 030402011001 | 成套配电箱 | 1、名称：配电箱AP1(含配电箱的所有元器件，包括连接电缆、电线等） 2、型号、规格:Pe=50kw Kx=0.9 Pjs=45kw COSφ=0.9 Ijs=76A 3、含电力电缆头制安、含无端子外部接线 4、具体做法及要求以图纸为准 |  | 台 | 1
2 | 030402011002 | 成套配电箱 | 1、名称：配电箱AP2(含配电箱的所有元器件，包括连接电缆、电线等） 2、型号、规格:Pe=25kw Kx=0.9 Pjs=22.5kw COSφ=0.9 Ijs=38A 3、含电力电缆头制安、含无端子外部接线 4、具体做法及要求以图纸为准 |  | 台 | 1
3 | 030412001004 | 配管 | 1、名称:焊接热镀锌钢管 2、规格:SC100 3、配置形式:见图纸 |  | m | 8.8
4 | 030412001001 | 配管 | 1、名称:塑料管 2、规格:PC25 3、配置形式:见图纸 |  | m | 123.26
本页小计
分部分项工程项目清单计价表
工程名称：1#楼改造--安装 |  |  |  | 标段： |  |  |  | 第 2 页 共 11 页
序号 | 项目编码 | 项目名称 | 项目特征描述 |  | 计量 单位 | 工程量 | 金额（元）
[7 empty] | 综合单价 |  | 合价 | 其中
材料暂估价
5 | 030412001002 | 配管 | 1、名称:刚性阻燃管 2、规格:PC20 3、配置形式:见图纸 |  | m | 655.3
6 | 030412003001 | 桥架 | 1、名称:强电桥架 2、型号、规格:150*75 3、含桥架支撑架制作安装 4、建筑和井道内的电缆桥架等在穿越楼板、防火墙、井道墙处,采用不低于相应部位耐火极限的不燃材料或防火封堵材料封堵;建筑内的电缆井、管道井与房间、走道等相连通的孔隙应采用防火封堵材料封堵。 5、具体要求详见图纸 |  | m | 61.7
7 | 030412004001 | 配线 | 1、名称:管内穿线 2、型号、规格:BV-4 3、材质:铜芯 4、配线部位:暗敷 |  | m | 368.64
8 | 030412004002 | 配线 | 1、名称:桥架内穿线 2、型号、规格:BV-4 3、材质:铜芯 4、配线部位:桥架内 |  | m | 169.56
本页小计
分部分项工程项目清单计价表
工程名称：1#楼改造--安装 |  |  |  | 标段： |  |  |  | 第 3 页 共 11 页
序号 | 项目编码 | 项目名称 | 项目特征描述 |  | 计量 单位 | 工程量 | 金额（元）
[7 empty] | 综合单价 |  | 合价 | 其中
材料暂估价
9 | 030412004003 | 配线 | 1、名称:管内穿线 2、型号、规格:BV-2.5 3、材质:铜芯 4、配线部位:暗敷 |  | m | 1965.9
10 | 030412004004 | 配线 | 1、名称:桥架内穿线 2、型号、规格:BV-2.5 3、材质:铜芯 4、配线部位:桥架内 |  | m | 1347.18
11 | 030412004005 | 配线 | 1、名称:桥架内穿线 2、型号、规格:BV-16 3、材质:铜芯 4、配线部位:桥架内 |  | m | 31.5
12 | 030412006001 | 接线盒 | 1、名称:接线盒 2、材质:86型接线盒（类型：综合） 3、安装方式:随开关、插座等 |  | 个 | 120
13 | 030412006002 | 接线盒 | 1、名称:接线盒 2、材质:86型接线盒（类型：综合） 3、安装方式:随灯具等 |  | 个 | 37
14 | 030413001001 | 普通灯具 | 1、名称：平板灯 2、型号：300*600 LED 28W 6000K 3、安装形式：嵌入式安装 4、具体参数及要求以图纸为准 |  | 套 | 4
本页小计
分部分项工程项目清单计价表
工程名称：1#楼改造--安装 |  |  |  | 标段： |  |  |  | 第 4 页 共 11 页
序号 | 项目编码 | 项目名称 | 项目特征描述 |  | 计量 单位 | 工程量 | 金额（元）
[7 empty] | 综合单价 |  | 合价 | 其中
材料暂估价
15 | 030413001002 | 普通灯具 | 1、名称：吸顶灯(带雷达感应,延时熄灭) 2、型号：LED 30W 4000K 3、安装形式：吸顶安装 4、具体参数及要求以图纸为准 |  | 套 | 9
16 | 030413001003 | 普通灯具 | 1、名称：平板灯 2、型号：600*600 LED 48W 6000K 3、安装形式：嵌入式安装 4、具体参数及要求以图纸为准 |  | 套 | 20
17 | 030413014001 | 插座 | 1、名称:热水器插座 2、规格:见图纸 3、安装方式:见图纸 4、具体做法及要求以图纸为准 |  | 套 | 4
18 | 030413014002 | 插座 | 1、名称:空调插座 2、规格:见图纸 3、安装方式:见图纸 4、具体做法及要求以图纸为准 |  | 套 | 16
19 | 030413014003 | 插座 | 1、名称:五孔防水插座 2、规格:见图纸 3、安装方式:见图纸 4、具体做法及要求以图纸为准 |  | 套 | 12
20 | 030413014004 | 插座 | 1、名称:插座 2、规格:见图纸 3、安装方式:见图纸 4、具体做法及要求以图纸为准 |  | 套 | 64
本页小计
分部分项工程项目清单计价表
工程名称：1#楼改造--安装 |  |  |  | 标段： |  |  |  | 第 5 页 共 11 页
序号 | 项目编码 | 项目名称 | 项目特征描述 |  | 计量 单位 | 工程量 | 金额（元）
[7 empty] | 综合单价 |  | 合价 | 其中
材料暂估价
21 | 040801029001 | 照明开关 | 1、名称:照明开关 2、规格:见图纸 3、安装形式：见图纸 4、具体做法及要求以图纸为准 |  | 个 | 24
22 | 030405013001 | 暖风机 | 1、名称：暖风机 2、型号：见图纸 3、安装形式：见图纸 4、具体参数及要求以图纸为准 |  | 套 | 4
23 | 030701003001 | 空调器 | 1、名称:空调挂机（成套，变频，能效等级不低于一级） 2、型号:功率≥1.5匹，具体见图纸 3、含空调配套外机、铜管、冷凝管、支架、保温、遥控器及附件等，需与所提供的设备相配套 4、施工单位提供样品经甲方确认后，方可进场施工 5、具体做法及要求以图纸为准 |  | 台 | 16
弱电系统
本页小计
分部分项工程项目清单计价表
工程名称：1#楼改造--安装 |  |  |  | 标段： |  |  |  | 第 6 页 共 11 页
序号 | 项目编码 | 项目名称 | 项目特征描述 |  | 计量 单位 | 工程量 | 金额（元）
[7 empty] | 综合单价 |  | 合价 | 其中
材料暂估价
24 | 030412003002 | 桥架 | 1、名称:弱电桥架 2、型号、规格:150*75 3、含桥架支撑架制作安装 4、建筑和井道内的电缆桥架等在穿越楼板、防火墙、井道墙处,采用不低于相应部位耐火极限的不燃材料或防火封堵材料封堵;建筑内的电缆井、管道井与房间、走道等相连通的孔隙应采用防火封堵材料封堵。 5、具体要求详见图纸 |  | m | 59.44
给排水系统
25 | 031001008001 | 塑料管 | 1、名称:给水管 2、介质:冷水 3、材质、规格:PP-R管，DN25，含管件 4、连接形式:热熔连接 5、压力试验及吹、洗设计要求:水压试验、消毒冲洗 6、接原给水管，按实结算 7、具体参数及要求以图纸为准 |  | m | 5.38
本页小计
分部分项工程项目清单计价表
工程名称：1#楼改造--安装 |  |  |  | 标段： |  |  |  | 第 7 页 共 11 页
序号 | 项目编码 | 项目名称 | 项目特征描述 |  | 计量 单位 | 工程量 | 金额（元）
[7 empty] | 综合单价 |  | 合价 | 其中
材料暂估价
26 | 031001008002 | 塑料管 | 1、名称:给水管 2、介质:冷水 3、材质、规格:PP-R管，DN20，含管件 4、连接形式:热熔连接 5、压力试验及吹、洗设计要求:水压试验、消毒冲洗 6、具体参数及要求以图纸为准 |  | m | 77.06
27 | 031001008003 | 塑料管 | 1、名称:给水管 2、介质:热水 3、材质、规格:热水PP-R管，DN20，含管件 4、连接形式:热熔连接 5、压力试验及吹、洗设计要求:水压试验、消毒冲洗 6、具体参数及要求以图纸为准 |  | m | 40.16
28 | 031001008004 | 塑料管 | 1、名称:排水管 2、介质:污水 3、材质、规格:UPVC排水管，De110 4、连接形式:承插粘接 5、压力试验及吹、洗设计要求:满足规范及设计要求 6、具体参数及要求以图纸为准 |  | m | 30.44
本页小计
分部分项工程项目清单计价表
工程名称：1#楼改造--安装 |  |  |  | 标段： |  |  |  | 第 8 页 共 11 页
序号 | 项目编码 | 项目名称 | 项目特征描述 |  | 计量 单位 | 工程量 | 金额（元）
[7 empty] | 综合单价 |  | 合价 | 其中
材料暂估价
29 | 031001008005 | 塑料管 | 1、名称:排水管 2、介质:污水 3、材质、规格:UPVC排水管，De75 4、连接形式:承插粘接 5、压力试验及吹、洗设计要求:满足规范及设计要求 6、具体参数及要求以图纸为准 |  | m | 11.21
30 | 031001008006 | 塑料管 | 1、名称:排水管 2、介质:污水 3、材质、规格:UPVC排水管，De50 4、连接形式:承插粘接 5、压力试验及吹、洗设计要求:满足规范及设计要求 6、具体参数及要求以图纸为准 |  | m | 9.59
31 | 031001008007 | 塑料管 | 1、名称:排水管 2、介质:污水 3、材质、规格:UPVC排水管，，De160 4、连接形式:承插粘接 5、压力试验及吹、洗设计要求:满足规范及设计要求 6、就近接入原管道，按实结算 7、具体参数及要求以图纸为准 |  | m | 20
本页小计
分部分项工程项目清单计价表
工程名称：1#楼改造--安装 |  |  |  | 标段： |  |  |  | 第 9 页 共 11 页
序号 | 项目编码 | 项目名称 | 项目特征描述 |  | 计量 单位 | 工程量 | 金额（元）
[7 empty] | 综合单价 |  | 合价 | 其中
材料暂估价
32 | 031002001001 | 金属阀门 | 1、名称:铜质截止阀 2、规格、压力等级:DN25 3、具体参数及要求以图纸为准 |  | 个 | 4
33 | 031003003001 | 洗脸盆 | 1、名称:洗手盆，成套 2、施工单位提供样品，经甲方认可后，方可进场施工 3、具体参数及要求以图纸为准 |  | 组 | 4
34 | 031003004001 | 洗涤盆 | 1、名称:污洗池（含水龙头），成套 2、施工单位提供样品，经甲方认可后，方可进场施工 3、具体参数及要求以图纸为准 |  | 组 | 1
35 | 031003006001 | 大便器 | 1、名称:坐便器，成套 2、施工单位提供样品，经甲方认可后，方可进场施工 3、具体参数及要求以图纸为准 |  | 组 | 4
36 | 031003007001 | 小便器 | 1、名称:感应式小便斗，成套 2、施工单位提供样品，经甲方认可后，方可进场施工 3、具体参数及要求以图纸为准 |  | 组 | 4
本页小计
分部分项工程项目清单计价表
工程名称：1#楼改造--安装 |  |  |  | 标段： |  |  |  | 第 10 页 共 11 页
序号 | 项目编码 | 项目名称 | 项目特征描述 |  | 计量 单位 | 工程量 | 金额（元）
[7 empty] | 综合单价 |  | 合价 | 其中
材料暂估价
37 | 031003010001 | 淋浴器 | 1、名称:淋浴器，成套 2、施工单位提供样品，经甲方认可后，方可进场施工 3、具体参数及要求以图纸为准 |  | 套 | 4
38 | 031003014001 | 给、排水附件 | 1、名称:地漏 2、规格:De50 3、具体参数及要求以图纸为准 |  | 个 | 4
39 | 031003014002 | 给、排水附件 | 1、名称:清扫口 2、规格:De110 3、具体参数及要求以图纸为准 |  | 个 | 2
40 | 031003014003 | 给、排水附件 | 1、名称:排气帽 2、规格:De110 3、具体参数及要求以图纸为准 |  | 个 | 2
41 | 031005013001 | 热水器 | 1、名称:热水器 2、施工单位提供样品，经甲方认可后，方可进场施工 3、具体参数及要求以图纸为准 |  | 台 | 4
42 | 031301003001 | 套管 | 1、名称：刚性防水套管制作安装 2、规格：DN150 3、具体参数及要求以图纸为准 |  | 个 | 4
43 | 031301003002 | 套管 | 1、名称：刚性防水套管制作安装 2、规格：DN200 3、具体参数及要求以图纸为准 |  | 个 | 2
其他
本页小计
分部分项工程项目清单计价表
工程名称：1#楼改造--安装 |  |  |  | 标段： |  |  |  | 第 11 页 共 11 页
序号 | 项目编码 | 项目名称 | 项目特征描述 |  | 计量 单位 | 工程量 | 金额（元）
[7 empty] | 综合单价 |  | 合价 | 其中
材料暂估价
44 | 030412001003 | 其他 | 1、包含但不限于施工工程中所涉及的土方挖填、地坪拆除恢复、劈槽、开孔、穿墙、封堵，拆除原灯具、开关、各类插座、配电箱、空调等电器，脚手架搭拆，原有开关、插座位置不能利用需盖板封堵等工作内容 2、拆除前须与甲方确认，未经确认施工导致甲方损失由施工单位赔偿 3、拆除的电器设备运至甲方指定地点 4、投标人自行勘察现场，以上综合考虑在报价内，结算不做调整 |  | 项 | 1
本页小计
合 计

## 表E.3.1 措施项目清单计价表【1#楼改造--安装】
措施项目清单计价表
工程名称：1#楼改造--安装 |  |  | 标段： |  | 第 1 页 共 1 页
序号 | 项目编码 | 项目名称 |  | 工作内容 |  | 价格（元） | 备注
1 | 031401009001 | 安全生产 |  |  |  |  | 详见明细表E.3.2
2 | 031401010001 | 文明施工 |  |  |  |  | 详见明细表E.3.2
3 | 031401011001 | 环境保护 |  |  |  |  | 详见明细表E.3.2
4 | 031401012001 | 临时设施 |  |  |  |  | 详见明细表E.3.2
5 | 031401021001 | 冬雨季施工增加 |  |  |  |  | 详见明细表E.3.2
6 | 031401020001 | 夜间施工增加 |  |  |  |  | 详见明细表E.3.2
7 | 031401017001 | 特殊地区施工增加 |  |  |  |  | 详见明细表E.3.2
8 | 031401013001 | 二次搬运 |  |  |  |  | 详见明细表E.3.2
9 | 031401015001 | 已完工程及设备保护 |  |  |  |  | 详见明细表E.3.2
10 | 031401014001 | 既有建(构)筑物、设施保护 |  |  |  |  | 详见明细表E.3.2
11 | 031401023001 | 按质论价 |  |  |  |  | 详见明细表E.3.2
12 | 031401024001 | 建筑工人实名制 |  |  |  |  | 详见明细表E.3.2
13 | 031401025001 | 特殊施工降效 |  |  |  |  | 详见明细表E.3.2
14 | 031401026001 | 协管 |  |  |  |  | 详见明细表E.3.2
本页小计 | [6 empty] | --
合 计 | [6 empty] | --
注：措施项目清单费用构成详见本标准表 E.3.2，大型机械进出场及安拆费用组成见本标准表 E.3.4。

## 表E.4.1 其他项目清单计价表【1#楼改造--安装】
其他项目清单计价表
工程名称：1#楼改造--安装 |  | 标段： |  |  |  | 第 1 页 共 1 页
序号 | 项目名称 |  | 暂估（暂定）金额（元） | 结算（确定）金额（元） | 调整金额± （元） |  | 备注
1 | 暂列金额 | [5 empty] | 详见本标准表 E.4.2
2 | 专业工程暂估价 | [5 empty] | 详见本标准表 E.4.3
3 | 计日工 | [5 empty] | 详见本标准表 E.4.4
4 | 总承包服务费 | [5 empty] | 详见本标准表 E.4.5
5 | 合同中约定的其他项目
合 计 | [6 empty] | —

## 表E.5.1 增值税计价表【1#楼改造--安装】
增值税计价表
工程名称：1#楼改造--安装 |  |  | 标段： |  | 第 1 页 共 1 页
序号 | 项目名称 | 计算基础说明 |  | 计算基础 |  | 税率(%) | 金额(元)
1 | 增值税 | 分部分项工程费+措施项目费+其他项目费-其中：专业工程暂估价-甲供材料费-甲供主材费-甲供设备费 |  |  |  | 9
合 计

## 表E.1.1 单位工程汇总表【2#楼改造--安装】
单位工程汇总表
工程名称：2#楼改造--安装 |  | 标段： |  | 第 1 页 共 1 页
序号 | 项目内容 |  | 金额(元)
1 | 分部分项工程费
1.1 | 强电系统
1.2 | 弱电系统
1.3 | 给排水系统
1.4 | 其他
2 | 措施项目费
2.1 | 通用措施项目
2.1.1 | 其中：安全生产
2.2 | 专业措施项目
3 | 其他项目费
3.1 | 其中：暂列金额
3.2 | 其中：专业工程暂估价
3.3 | 其中：计日工
3.4 | 其中：总承包服务费
3.5 | 其中：合同中约定的其他项目
4 | 增值税
合计
注：1 专业工程暂估价为已含税价格，在计算增值税计算基础时不应包含专业工程暂估价金额；
2 本表适用于以单项工程、单位工程等为工程量清单编制对象的工程。

## 表E.2.1 分部分项工程项目清单计价表【2#楼改造--安
分部分项工程项目清单计价表
工程名称：2#楼改造--安装 |  |  |  | 标段： |  |  |  | 第 1 页 共 11 页
序号 | 项目编码 | 项目名称 | 项目特征描述 |  | 计量 单位 | 工程量 | 金额（元）
[7 empty] | 综合单价 |  | 合价 | 其中
材料暂估价
强电系统
1 | 030402011001 | 成套配电箱 | 1、名称：配电箱AP3(含配电箱的所有元器件，包括连接电缆、电线等） 2、型号、规格:Pe=50kw Kx=0.9 Pjs=45kw COSφ=0.9 Ijs=76A 3、含电力电缆头制安、含无端子外部接线 4、具体做法及要求以图纸为准 |  | 台 | 1
2 | 030402011002 | 成套配电箱 | 1、名称：配电箱AP4(含配电箱的所有元器件，包括连接电缆、电线等） 2、型号、规格:Pe=25kw Kx=0.9 Pjs=22.5kw COSφ=0.9 Ijs=38A 3、含电力电缆头制安、含无端子外部接线 4、具体做法及要求以图纸为准 |  | 台 | 1
3 | 030412001004 | 配管 | 1、名称:焊接热镀锌钢管 2、规格:SC100 3、配置形式:见图纸 |  | m | 8.8
4 | 030412001001 | 配管 | 1、名称:塑料管 2、规格:PC25 3、配置形式:见图纸 |  | m | 123.26
本页小计
分部分项工程项目清单计价表
工程名称：2#楼改造--安装 |  |  |  | 标段： |  |  |  | 第 2 页 共 11 页
序号 | 项目编码 | 项目名称 | 项目特征描述 |  | 计量 单位 | 工程量 | 金额（元）
[7 empty] | 综合单价 |  | 合价 | 其中
材料暂估价
5 | 030412001002 | 配管 | 1、名称:刚性阻燃管 2、规格:PC20 3、配置形式:见图纸 |  | m | 655.3
6 | 030412003001 | 桥架 | 1、名称:强电桥架 2、型号、规格:150*75 3、含桥架支撑架制作安装 4、建筑和井道内的电缆桥架等在穿越楼板、防火墙、井道墙处,采用不低于相应部位耐火极限的不燃材料或防火封堵材料封堵;建筑内的电缆井、管道井与房间、走道等相连通的孔隙应采用防火封堵材料封堵。 5、具体要求详见图纸 |  | m | 61.7
7 | 030412004001 | 配线 | 1、名称:管内穿线 2、型号、规格:BV-4 3、材质:铜芯 4、配线部位:暗敷 |  | m | 368.64
8 | 030412004002 | 配线 | 1、名称:桥架内穿线 2、型号、规格:BV-4 3、材质:铜芯 4、配线部位:桥架内 |  | m | 169.56
本页小计
分部分项工程项目清单计价表
工程名称：2#楼改造--安装 |  |  |  | 标段： |  |  |  | 第 3 页 共 11 页
序号 | 项目编码 | 项目名称 | 项目特征描述 |  | 计量 单位 | 工程量 | 金额（元）
[7 empty] | 综合单价 |  | 合价 | 其中
材料暂估价
9 | 030412004003 | 配线 | 1、名称:管内穿线 2、型号、规格:BV-2.5 3、材质:铜芯 4、配线部位:暗敷 |  | m | 1965.9
10 | 030412004004 | 配线 | 1、名称:桥架内穿线 2、型号、规格:BV-2.5 3、材质:铜芯 4、配线部位:桥架内 |  | m | 1347.18
11 | 030412004005 | 配线 | 1、名称:桥架内穿线 2、型号、规格:BV-16 3、材质:铜芯 4、配线部位:桥架内 |  | m | 31.5
12 | 030412006001 | 接线盒 | 1、名称:接线盒 2、材质:86型接线盒（类型：综合） 3、安装方式:随开关、插座等 |  | 个 | 120
13 | 030412006002 | 接线盒 | 1、名称:接线盒 2、材质:86型接线盒（类型：综合） 3、安装方式:随灯具等 |  | 个 | 37
14 | 030413001001 | 普通灯具 | 1、名称：平板灯 2、型号：300*600 LED 28W 6000K 3、安装形式：嵌入式安装 4、具体参数及要求以图纸为准 |  | 套 | 4
本页小计
分部分项工程项目清单计价表
工程名称：2#楼改造--安装 |  |  |  | 标段： |  |  |  | 第 4 页 共 11 页
序号 | 项目编码 | 项目名称 | 项目特征描述 |  | 计量 单位 | 工程量 | 金额（元）
[7 empty] | 综合单价 |  | 合价 | 其中
材料暂估价
15 | 030413001002 | 普通灯具 | 1、名称：吸顶灯(带雷达感应,延时熄灭) 2、型号：LED 30W 4000K 3、安装形式：吸顶安装 4、具体参数及要求以图纸为准 |  | 套 | 9
16 | 030413001003 | 普通灯具 | 1、名称：平板灯 2、型号：600*600 LED 48W 6000K 3、安装形式：嵌入式安装 4、具体参数及要求以图纸为准 |  | 套 | 20
17 | 030413014001 | 插座 | 1、名称:热水器插座 2、规格:见图纸 3、安装方式:见图纸 4、具体做法及要求以图纸为准 |  | 套 | 4
18 | 030413014002 | 插座 | 1、名称:空调插座 2、规格:见图纸 3、安装方式:见图纸 4、具体做法及要求以图纸为准 |  | 套 | 16
19 | 030413014003 | 插座 | 1、名称:五孔防水插座 2、规格:见图纸 3、安装方式:见图纸 4、具体做法及要求以图纸为准 |  | 套 | 12
20 | 030413014004 | 插座 | 1、名称:插座 2、规格:见图纸 3、安装方式:见图纸 4、具体做法及要求以图纸为准 |  | 套 | 64
本页小计
分部分项工程项目清单计价表
工程名称：2#楼改造--安装 |  |  |  | 标段： |  |  |  | 第 5 页 共 11 页
序号 | 项目编码 | 项目名称 | 项目特征描述 |  | 计量 单位 | 工程量 | 金额（元）
[7 empty] | 综合单价 |  | 合价 | 其中
材料暂估价
21 | 040801029001 | 照明开关 | 1、名称:照明开关 2、规格:见图纸 3、安装形式：见图纸 4、具体做法及要求以图纸为准 |  | 个 | 24
22 | 030405013001 | 暖风机 | 1、名称：暖风机 2、型号：见图纸 3、安装形式：见图纸 4、具体参数及要求以图纸为准 |  | 套 | 4
23 | 030701003001 | 空调器 | 1、名称:空调挂机（成套，变频，能效等级不低于一级） 2、型号:功率≥1.5匹，具体见图纸 3、含空调配套外机、铜管、冷凝管、支架、保温、遥控器及附件等，需与所提供的设备相配套 4、施工单位提供样品经甲方确认后，方可进场施工 5、具体做法及要求以图纸为准 |  | 台 | 16
弱电系统
本页小计
分部分项工程项目清单计价表
工程名称：2#楼改造--安装 |  |  |  | 标段： |  |  |  | 第 6 页 共 11 页
序号 | 项目编码 | 项目名称 | 项目特征描述 |  | 计量 单位 | 工程量 | 金额（元）
[7 empty] | 综合单价 |  | 合价 | 其中
材料暂估价
24 | 030412003002 | 桥架 | 1、名称:弱电桥架 2、型号、规格:150*75 3、含桥架支撑架制作安装 4、建筑和井道内的电缆桥架等在穿越楼板、防火墙、井道墙处,采用不低于相应部位耐火极限的不燃材料或防火封堵材料封堵;建筑内的电缆井、管道井与房间、走道等相连通的孔隙应采用防火封堵材料封堵。 5、具体要求详见图纸 |  | m | 59.44
给排水系统
25 | 031001008001 | 塑料管 | 1、名称:给水管 2、介质:冷水 3、材质、规格:PP-R管，DN25，含管件 4、连接形式:热熔连接 5、压力试验及吹、洗设计要求:水压试验、消毒冲洗 6、接原给水管，按实结算 7、具体参数及要求以图纸为准 |  | m | 5.38
本页小计
分部分项工程项目清单计价表
工程名称：2#楼改造--安装 |  |  |  | 标段： |  |  |  | 第 7 页 共 11 页
序号 | 项目编码 | 项目名称 | 项目特征描述 |  | 计量 单位 | 工程量 | 金额（元）
[7 empty] | 综合单价 |  | 合价 | 其中
材料暂估价
26 | 031001008002 | 塑料管 | 1、名称:给水管 2、介质:冷水 3、材质、规格:给水PP-R管，DN20，含管件 4、连接形式:热熔连接 5、压力试验及吹、洗设计要求:水压试验、消毒冲洗 6、具体参数及要求以图纸为准 |  | m | 77.06
27 | 031001008003 | 塑料管 | 1、名称:给水管 2、介质:热水 3、材质、规格:热水PP-R管，DN20，含管件 4、连接形式:热熔连接 5、压力试验及吹、洗设计要求:水压试验、消毒冲洗 6、具体参数及要求以图纸为准 |  | m | 40.16
28 | 031001008004 | 塑料管 | 1、名称:排水管 2、介质:污水 3、材质、规格:UPVC排水管，De75 4、连接形式:承插粘接 5、压力试验及吹、洗设计要求:满足规范及设计要求 6、具体参数及要求以图纸为准 |  | m | 11.21
本页小计
分部分项工程项目清单计价表
工程名称：2#楼改造--安装 |  |  |  | 标段： |  |  |  | 第 8 页 共 11 页
序号 | 项目编码 | 项目名称 | 项目特征描述 |  | 计量 单位 | 工程量 | 金额（元）
[7 empty] | 综合单价 |  | 合价 | 其中
材料暂估价
29 | 031001008005 | 塑料管 | 1、名称:排水管 2、介质:污水 3、材质、规格:UPVC排水管，De50 4、连接形式:承插粘接 5、压力试验及吹、洗设计要求:满足规范及设计要求 6、具体参数及要求以图纸为准 |  | m | 9.59
30 | 031001008006 | 塑料管 | 1、名称:排水管 2、介质:污水 3、材质、规格:UPVC排水管，，De160 4、连接形式:承插粘接 5、压力试验及吹、洗设计要求:满足规范及设计要求 6、就近接入原管道，按实结算 7、具体参数及要求以图纸为准 |  | m | 20
31 | 031001008007 | 塑料管 | 1、名称:排水管 2、介质:污水 3、材质、规格:UPVC排水管，De110 4、连接形式:承插粘接 5、压力试验及吹、洗设计要求:满足规范及设计要求 6、具体参数及要求以图纸为准 |  | m | 30.44
本页小计
分部分项工程项目清单计价表
工程名称：2#楼改造--安装 |  |  |  | 标段： |  |  |  | 第 9 页 共 11 页
序号 | 项目编码 | 项目名称 | 项目特征描述 |  | 计量 单位 | 工程量 | 金额（元）
[7 empty] | 综合单价 |  | 合价 | 其中
材料暂估价
32 | 031002001001 | 金属阀门 | 1、名称:铜质截止阀 2、规格、压力等级:DN25 3、具体参数及要求以图纸为准 |  | 个 | 4
33 | 031003003001 | 洗脸盆 | 1、名称:洗手盆，成套 2、施工单位提供样品，经甲方认可后，方可进场施工 3、具体参数及要求以图纸为准 |  | 组 | 4
34 | 031003004001 | 洗涤盆 | 1、名称:污洗池（含水龙头），成套 2、施工单位提供样品，经甲方认可后，方可进场施工 3、具体参数及要求以图纸为准 |  | 组 | 1
35 | 031003006001 | 大便器 | 1、名称:坐便器，成套 2、施工单位提供样品，经甲方认可后，方可进场施工 3、具体参数及要求以图纸为准 |  | 组 | 4
36 | 031003007001 | 小便器 | 1、名称:感应式小便斗，成套 2、施工单位提供样品，经甲方认可后，方可进场施工 3、具体参数及要求以图纸为准 |  | 组 | 4
本页小计
分部分项工程项目清单计价表
工程名称：2#楼改造--安装 |  |  |  | 标段： |  |  |  | 第 10 页 共 11 页
序号 | 项目编码 | 项目名称 | 项目特征描述 |  | 计量 单位 | 工程量 | 金额（元）
[7 empty] | 综合单价 |  | 合价 | 其中
材料暂估价
37 | 031003010001 | 淋浴器 | 1、名称:淋浴器，成套 2、施工单位提供样品，经甲方认可后，方可进场施工 3、具体参数及要求以图纸为准 |  | 套 | 4
38 | 031003014001 | 给、排水附件 | 1、名称:地漏 2、规格:De50 3、具体参数及要求以图纸为准 |  | 个 | 4
39 | 031003014002 | 给、排水附件 | 1、名称:清扫口 2、规格:De110 3、具体参数及要求以图纸为准 |  | 个 | 2
40 | 031003014003 | 给、排水附件 | 1、名称:排气帽 2、规格:De110 3、具体参数及要求以图纸为准 |  | 个 | 2
41 | 031005013001 | 热水器 | 1、名称:热水器 2、施工单位提供样品，经甲方认可后，方可进场施工 3、具体参数及要求以图纸为准 |  | 台 | 4
42 | 031301003001 | 套管 | 1.名称：刚性防水套管制作安装 2.规格：DN200 3.具体参数及要求以图纸为准 |  | 个 | 2
43 | 031301003002 | 套管 | 1、名称：刚性防水套管制作安装 2、规格：DN150 3、具体参数及要求以图纸为准 |  | 个 | 4
其他
本页小计
分部分项工程项目清单计价表
工程名称：2#楼改造--安装 |  |  |  | 标段： |  |  |  | 第 11 页 共 11 页
序号 | 项目编码 | 项目名称 | 项目特征描述 |  | 计量 单位 | 工程量 | 金额（元）
[7 empty] | 综合单价 |  | 合价 | 其中
材料暂估价
44 | 030412001003 | 其他 | 1、包含但不限于施工工程中所涉及的土方挖填、地坪拆除恢复、劈槽、开孔、穿墙、封堵，拆除原灯具、开关、各类插座、配电箱、空调等电器，脚手架搭拆，原有开关、插座位置不能利用需盖板封堵等工作内容 2、拆除前须与甲方确认，未经确认施工导致甲方损失由施工单位赔偿 3、拆除的电器设备运至甲方指定地点 4、投标人自行勘察现场，以上综合考虑在报价内，结算不做调整 |  | 项 | 1
本页小计
合 计

## 表E.3.1 措施项目清单计价表【2#楼改造--安装】
措施项目清单计价表
工程名称：2#楼改造--安装 |  |  | 标段： |  | 第 1 页 共 1 页
序号 | 项目编码 | 项目名称 |  | 工作内容 |  | 价格（元） | 备注
1 | 031401009001 | 安全生产 |  |  |  |  | 详见明细表E.3.2
2 | 031401010001 | 文明施工 |  |  |  |  | 详见明细表E.3.2
3 | 031401011001 | 环境保护 |  |  |  |  | 详见明细表E.3.2
4 | 031401012001 | 临时设施 |  |  |  |  | 详见明细表E.3.2
5 | 031401021001 | 冬雨季施工增加 |  |  |  |  | 详见明细表E.3.2
6 | 031401020001 | 夜间施工增加 |  |  |  |  | 详见明细表E.3.2
7 | 031401017001 | 特殊地区施工增加 |  |  |  |  | 详见明细表E.3.2
8 | 031401013001 | 二次搬运 |  |  |  |  | 详见明细表E.3.2
9 | 031401015001 | 已完工程及设备保护 |  |  |  |  | 详见明细表E.3.2
10 | 031401014001 | 既有建(构)筑物、设施保护 |  |  |  |  | 详见明细表E.3.2
11 | 031401023001 | 按质论价 |  |  |  |  | 详见明细表E.3.2
12 | 031401024001 | 建筑工人实名制 |  |  |  |  | 详见明细表E.3.2
13 | 031401025001 | 特殊施工降效 |  |  |  |  | 详见明细表E.3.2
14 | 031401026001 | 协管 |  |  |  |  | 详见明细表E.3.2
本页小计 | [6 empty] | --
合 计 | [6 empty] | --
注：措施项目清单费用构成详见本标准表 E.3.2，大型机械进出场及安拆费用组成见本标准表 E.3.4。

## 表E.4.1 其他项目清单计价表【2#楼改造--安装】
其他项目清单计价表
工程名称：2#楼改造--安装 |  | 标段： |  |  |  | 第 1 页 共 1 页
序号 | 项目名称 |  | 暂估（暂定）金额（元） | 结算（确定）金额（元） | 调整金额± （元） |  | 备注
1 | 暂列金额 | [5 empty] | 详见本标准表 E.4.2
2 | 专业工程暂估价 | [5 empty] | 详见本标准表 E.4.3
3 | 计日工 | [5 empty] | 详见本标准表 E.4.4
4 | 总承包服务费 | [5 empty] | 详见本标准表 E.4.5
5 | 合同中约定的其他项目
合 计 | [6 empty] | —

## 表E.5.1 增值税计价表【2#楼改造--安装】
增值税计价表
工程名称：2#楼改造--安装 |  |  | 标段： |  | 第 1 页 共 1 页
序号 | 项目名称 | 计算基础说明 |  | 计算基础 |  | 税率(%) | 金额(元)
1 | 增值税 | 分部分项工程费+措施项目费+其他项目费-其中：专业工程暂估价-甲供材料费-甲供主材费-甲供设备费 |  |  |  | 9
合 计

## 表E.1.1 单位工程汇总表【3#楼改造--安装】
单位工程汇总表
工程名称：3#楼改造--安装 |  | 标段： |  | 第 1 页 共 1 页
序号 | 项目内容 |  | 金额(元)
1 | 分部分项工程费
1.1 | 强电系统
1.2 | 弱电系统
1.3 | 给排水系统
1.4 | 其他
2 | 措施项目费
2.1 | 通用措施项目
2.1.1 | 其中：安全生产
2.2 | 专业措施项目
3 | 其他项目费
3.1 | 其中：暂列金额
3.2 | 其中：专业工程暂估价
3.3 | 其中：计日工
3.4 | 其中：总承包服务费
3.5 | 其中：合同中约定的其他项目
4 | 增值税
合计
注：1 专业工程暂估价为已含税价格，在计算增值税计算基础时不应包含专业工程暂估价金额；
2 本表适用于以单项工程、单位工程等为工程量清单编制对象的工程。

## 表E.2.1 分部分项工程项目清单计价表【3#楼改造--安
分部分项工程项目清单计价表
工程名称：3#楼改造--安装 |  |  |  | 标段： |  |  |  | 第 1 页 共 11 页
序号 | 项目编码 | 项目名称 | 项目特征描述 |  | 计量 单位 | 工程量 | 金额（元）
[7 empty] | 综合单价 |  | 合价 | 其中
材料暂估价
强电系统
1 | 030402011001 | 成套配电箱 | 1、名称：配电箱AP5(含配电箱的所有元器件，包括连接电缆、电线等） 2、型号、规格:Pe=50kw Kx=0.9 Pjs=45kw COSφ=0.9 Ijs=76A 3、含电力电缆头制安、含无端子外部接线 4、具体做法及要求以图纸为准 |  | 台 | 1
2 | 030402011002 | 成套配电箱 | 1、名称：配电箱AP6(含配电箱的所有元器件，包括连接电缆、电线等） 2、型号、规格:Pe=25kw Kx=0.9 Pjs=22.5kw COSφ=0.9 Ijs=38A 3、含电力电缆头制安、含无端子外部接线 4、具体做法及要求以图纸为准 |  | 台 | 1
3 | 030412001004 | 配管 | 1、名称:焊接热镀锌钢管 2、规格:SC100 3、配置形式:见图纸 |  | m | 8.8
4 | 030412001001 | 配管 | 1、名称:塑料管 2、规格:PC25 3、配置形式:见图纸 |  | m | 118
本页小计
分部分项工程项目清单计价表
工程名称：3#楼改造--安装 |  |  |  | 标段： |  |  |  | 第 2 页 共 11 页
序号 | 项目编码 | 项目名称 | 项目特征描述 |  | 计量 单位 | 工程量 | 金额（元）
[7 empty] | 综合单价 |  | 合价 | 其中
材料暂估价
5 | 030412001002 | 配管 | 1、名称:刚性阻燃管 2、规格:PC20 3、配置形式:见图纸 |  | m | 655.3
6 | 030412003001 | 桥架 | 1、名称:强电桥架 2、型号、规格:150*75 3、含桥架支撑架制作安装 4、建筑和井道内的电缆桥架等在穿越楼板、防火墙、井道墙处,采用不低于相应部位耐火极限的不燃材料或防火封堵材料封堵;建筑内的电缆井、管道井与房间、走道等相连通的孔隙应采用防火封堵材料封堵。 5、具体要求详见图纸 |  | m | 62.3
7 | 030412004001 | 配线 | 1、名称:管内穿线 2、型号、规格:BV-4 3、材质:铜芯 4、配线部位:暗敷 |  | m | 354
8 | 030412004002 | 配线 | 1、名称:桥架内穿线 2、型号、规格:BV-4 3、材质:铜芯 4、配线部位:桥架内 |  | m | 169.56
本页小计
分部分项工程项目清单计价表
工程名称：3#楼改造--安装 |  |  |  | 标段： |  |  |  | 第 3 页 共 11 页
序号 | 项目编码 | 项目名称 | 项目特征描述 |  | 计量 单位 | 工程量 | 金额（元）
[7 empty] | 综合单价 |  | 合价 | 其中
材料暂估价
9 | 030412004003 | 配线 | 1、名称:管内穿线 2、型号、规格:BV-2.5 3、材质:铜芯 4、配线部位:暗敷 |  | m | 1965.9
10 | 030412004004 | 配线 | 1、名称:桥架内穿线 2、型号、规格:BV-2.5 3、材质:铜芯 4、配线部位:桥架内 |  | m | 1347.18
11 | 030412004005 | 配线 | 1、名称:桥架内穿线 2、型号、规格:BV-16 3、材质:铜芯 4、配线部位:桥架内 |  | m | 31.5
12 | 030412006001 | 接线盒 | 1、名称:接线盒 2、材质:86型接线盒（类型：综合） 3、安装方式:随开关、插座等 |  | 个 | 116
13 | 030412006002 | 接线盒 | 1.名称:接线盒 2.材质:86型接线盒（类型：综合） 3.安装方式:随灯具等 |  | 个 | 35
14 | 030413001001 | 普通灯具 | 1、名称：吸顶灯(带雷达感应,延时熄灭) 2、型号：LED 30W 4000K 3、安装形式：吸顶安装 4、具体参数及要求以图纸为准 |  | 套 | 9
本页小计
分部分项工程项目清单计价表
工程名称：3#楼改造--安装 |  |  |  | 标段： |  |  |  | 第 4 页 共 11 页
序号 | 项目编码 | 项目名称 | 项目特征描述 |  | 计量 单位 | 工程量 | 金额（元）
[7 empty] | 综合单价 |  | 合价 | 其中
材料暂估价
15 | 030413001002 | 普通灯具 | 1、名称：平板灯 2、型号：300*600 LED 28W 6000K 3、安装形式：嵌入式安装 4、具体参数及要求以图纸为准 |  | 套 | 4
16 | 030413001003 | 普通灯具 | 1、名称：平板灯 2、型号：600*600 LED 48W 6000K 3、安装形式：嵌入式安装 4、具体参数及要求以图纸为准 |  | 套 | 22
17 | 030413014001 | 插座 | 1、名称:热水器插座 2、规格:见图纸 3、安装方式:见图纸 4、具体做法及要求以图纸为准 |  | 套 | 4
18 | 030413014002 | 插座 | 1、名称:空调插座 2、规格:见图纸 3、安装方式:见图纸 4、具体做法及要求以图纸为准 |  | 套 | 16
19 | 030413014003 | 插座 | 1、名称:五孔防水插座 2、规格:见图纸 3、安装方式:见图纸 4、具体做法及要求以图纸为准 |  | 套 | 8
20 | 030413014004 | 插座 | 1、名称:插座 2、规格:见图纸 3、安装方式:见图纸 4、具体做法及要求以图纸为准 |  | 套 | 64
本页小计
分部分项工程项目清单计价表
工程名称：3#楼改造--安装 |  |  |  | 标段： |  |  |  | 第 5 页 共 11 页
序号 | 项目编码 | 项目名称 | 项目特征描述 |  | 计量 单位 | 工程量 | 金额（元）
[7 empty] | 综合单价 |  | 合价 | 其中
材料暂估价
21 | 040801029001 | 照明开关 | 1、名称:照明开关 2、规格:见图纸 3、安装形式：见图纸 4、具体做法及要求以图纸为准 |  | 个 | 24
22 | 030405013001 | 暖风机 | 1、名称：暖风机 2、型号：见图纸 3、安装形式：见图纸 4、具体参数及要求以图纸为准 |  | 套 | 4
23 | 030701003001 | 空调器 | 1、名称:空调挂机（成套，变频，能效等级不低于一级） 2、型号:功率≥1.5匹，具体见图纸 3、含空调配套外机、铜管、冷凝管、支架、保温、遥控器及附件等，需与所提供的设备相配套 4、施工单位提供样品经甲方确认后，方可进场施工 5、具体做法及要求以图纸为准 |  | 台 | 16
弱电系统
本页小计
分部分项工程项目清单计价表
工程名称：3#楼改造--安装 |  |  |  | 标段： |  |  |  | 第 6 页 共 11 页
序号 | 项目编码 | 项目名称 | 项目特征描述 |  | 计量 单位 | 工程量 | 金额（元）
[7 empty] | 综合单价 |  | 合价 | 其中
材料暂估价
24 | 030412003002 | 桥架 | 1、名称:弱电桥架 2、型号、规格:150*75 3、含桥架支撑架制作安装 4、建筑和井道内的电缆桥架等在穿越楼板、防火墙、井道墙处,采用不低于相应部位耐火极限的不燃材料或防火封堵材料封堵;建筑内的电缆井、管道井与房间、走道等相连通的孔隙应采用防火封堵材料封堵。 5、具体要求详见图纸 |  | m | 62.3
给排水系统
25 | 031001008001 | 塑料管 | 1、名称:给水管 2、介质:冷水 3、材质、规格:PP-R管，DN25，含管件 4、连接形式:热熔连接 5、压力试验及吹、洗设计要求:水压试验、消毒冲洗 6、接原给水管，按实结算 7、具体参数及要求以图纸为准 |  | m | 4.08
本页小计
分部分项工程项目清单计价表
工程名称：3#楼改造--安装 |  |  |  | 标段： |  |  |  | 第 7 页 共 11 页
序号 | 项目编码 | 项目名称 | 项目特征描述 |  | 计量 单位 | 工程量 | 金额（元）
[7 empty] | 综合单价 |  | 合价 | 其中
材料暂估价
26 | 031001008002 | 塑料管 | 1、名称:给水管 2、介质:冷水 3、材质、规格:PP-R管，DN20，含管件 4、连接形式:热熔连接 5、压力试验及吹、洗设计要求:水压试验、消毒冲洗 6、具体参数及要求以图纸为准 |  | m | 76.38
27 | 031001008003 | 塑料管 | 1、名称:给水管 2、介质:热水 3、材质、规格:热水PP-R管，DN20，含管件 4、连接形式:热熔连接 5、压力试验及吹、洗设计要求:水压试验、消毒冲洗 6、具体参数及要求以图纸为准 |  | m | 38.38
28 | 031001008004 | 塑料管 | 1、名称:排水管 2、介质:污水 3、材质、规格:UPVC排水管，De110 4、连接形式:承插粘接 5、压力试验及吹、洗设计要求:满足规范及设计要求 6、具体参数及要求以图纸为准 |  | m | 26.72
本页小计
分部分项工程项目清单计价表
工程名称：3#楼改造--安装 |  |  |  | 标段： |  |  |  | 第 8 页 共 11 页
序号 | 项目编码 | 项目名称 | 项目特征描述 |  | 计量 单位 | 工程量 | 金额（元）
[7 empty] | 综合单价 |  | 合价 | 其中
材料暂估价
29 | 031001008005 | 塑料管 | 1、名称:排水管 2、介质:污水 3、材质、规格:UPVC排水管，De75 4、连接形式:承插粘接 5、压力试验及吹、洗设计要求:满足规范及设计要求 6、具体参数及要求以图纸为准 |  | m | 12.23
30 | 031001008006 | 塑料管 | 1、名称:排水管 2、介质:污水 3、材质、规格:UPVC排水管，De50 4、连接形式:承插粘接 5、压力试验及吹、洗设计要求:满足规范及设计要求 6、具体参数及要求以图纸为准 |  | m | 10.83
31 | 031001008007 | 塑料管 | 1、名称:排水管 2、介质:污水 3、材质、规格:UPVC排水管，，De160 4、连接形式:承插粘接 5、压力试验及吹、洗设计要求:满足规范及设计要求 6、就近接入原管道，按实结算 7、具体参数及要求以图纸为准 |  | m | 20
本页小计
分部分项工程项目清单计价表
工程名称：3#楼改造--安装 |  |  |  | 标段： |  |  |  | 第 9 页 共 11 页
序号 | 项目编码 | 项目名称 | 项目特征描述 |  | 计量 单位 | 工程量 | 金额（元）
[7 empty] | 综合单价 |  | 合价 | 其中
材料暂估价
32 | 031002001001 | 金属阀门 | 1、名称:铜质截止阀 2、规格、压力等级:DN25 3、具体参数及要求以图纸为准 |  | 个 | 4
33 | 031003003001 | 洗脸盆 | 1、名称:洗手盆，成套 2、施工单位提供样品，经甲方认可后，方可进场施工 3、具体参数及要求以图纸为准 |  | 组 | 4
34 | 031003004001 | 洗涤盆 | 1、名称:污洗池（含水龙头），成套 2、施工单位提供样品，经甲方认可后，方可进场施工 3、具体参数及要求以图纸为准 |  | 组 | 1
35 | 031003006001 | 大便器 | 1、名称:坐便器，成套 2、施工单位提供样品，经甲方认可后，方可进场施工 3、具体参数及要求以图纸为准 |  | 组 | 4
36 | 031003007001 | 小便器 | 1、名称:感应式小便斗，成套 2、施工单位提供样品，经甲方认可后，方可进场施工 3、具体参数及要求以图纸为准 |  | 组 | 4
本页小计
分部分项工程项目清单计价表
工程名称：3#楼改造--安装 |  |  |  | 标段： |  |  |  | 第 10 页 共 11 页
序号 | 项目编码 | 项目名称 | 项目特征描述 |  | 计量 单位 | 工程量 | 金额（元）
[7 empty] | 综合单价 |  | 合价 | 其中
材料暂估价
37 | 031003010001 | 淋浴器 | 1、名称:淋浴器，成套 2、施工单位提供样品，经甲方认可后，方可进场施工 3、具体参数及要求以图纸为准 |  | 套 | 4
38 | 031003014001 | 给、排水附件 | 1、名称:地漏 2、规格:De50 3、具体参数及要求以图纸为准 |  | 个 | 4
39 | 031003014002 | 给、排水附件 | 1、名称:清扫口 2、规格:De110 3、具体参数及要求以图纸为准 |  | 个 | 2
40 | 031003014003 | 给、排水附件 | 1、名称:排气帽 2、规格:De110 3、具体参数及要求以图纸为准 |  | 个 | 2
41 | 031005013001 | 热水器 | 1、名称:热水器 2、施工单位提供样品，经甲方认可后，方可进场施工 3、具体参数及要求以图纸为准 |  | 台 | 4
42 | 031301003001 | 套管 | 1.名称：刚性防水套管制作安装 2.规格：DN200 3.具体参数及要求以图纸为准 |  | 个 | 2
43 | 031301003002 | 套管 | 1、名称：刚性防水套管制作安装 2、规格：DN150 3、具体参数及要求以图纸为准 |  | 个 | 4
其他
本页小计
分部分项工程项目清单计价表
工程名称：3#楼改造--安装 |  |  |  | 标段： |  |  |  | 第 11 页 共 11 页
序号 | 项目编码 | 项目名称 | 项目特征描述 |  | 计量 单位 | 工程量 | 金额（元）
[7 empty] | 综合单价 |  | 合价 | 其中
材料暂估价
44 | 030412001003 | 其他 | 1、包含但不限于施工工程中所涉及的土方挖填、地坪拆除恢复、劈槽、开孔、穿墙、封堵，拆除原灯具、开关、各类插座、配电箱、空调等电器，脚手架搭拆，原有开关、插座位置不能利用需盖板封堵等工作内容 2、拆除前须与甲方确认，未经确认施工导致甲方损失由施工单位赔偿 3、拆除的电器设备运至甲方指定地点 4、投标人自行勘察现场，以上综合考虑在报价内，结算不做调整 |  | 项 | 1
本页小计
合 计

## 表E.3.1 措施项目清单计价表【3#楼改造--安装】
措施项目清单计价表
工程名称：3#楼改造--安装 |  |  | 标段： |  | 第 1 页 共 1 页
序号 | 项目编码 | 项目名称 |  | 工作内容 |  | 价格（元） | 备注
1 | 031401009001 | 安全生产 |  |  |  |  | 详见明细表E.3.2
2 | 031401010001 | 文明施工 |  |  |  |  | 详见明细表E.3.2
3 | 031401011001 | 环境保护 |  |  |  |  | 详见明细表E.3.2
4 | 031401012001 | 临时设施 |  |  |  |  | 详见明细表E.3.2
5 | 031401021001 | 冬雨季施工增加 |  |  |  |  | 详见明细表E.3.2
6 | 031401020001 | 夜间施工增加 |  |  |  |  | 详见明细表E.3.2
7 | 031401017001 | 特殊地区施工增加 |  |  |  |  | 详见明细表E.3.2
8 | 031401013001 | 二次搬运 |  |  |  |  | 详见明细表E.3.2
9 | 031401015001 | 已完工程及设备保护 |  |  |  |  | 详见明细表E.3.2
10 | 031401014001 | 既有建(构)筑物、设施保护 |  |  |  |  | 详见明细表E.3.2
11 | 031401023001 | 按质论价 |  |  |  |  | 详见明细表E.3.2
12 | 031401024001 | 建筑工人实名制 |  |  |  |  | 详见明细表E.3.2
13 | 031401025001 | 特殊施工降效 |  |  |  |  | 详见明细表E.3.2
14 | 031401026001 | 协管 |  |  |  |  | 详见明细表E.3.2
本页小计 | [6 empty] | --
合 计 | [6 empty] | --
注：措施项目清单费用构成详见本标准表 E.3.2，大型机械进出场及安拆费用组成见本标准表 E.3.4。

## 表E.4.1 其他项目清单计价表【3#楼改造--安装】
其他项目清单计价表
工程名称：3#楼改造--安装 |  | 标段： |  |  |  | 第 1 页 共 1 页
序号 | 项目名称 |  | 暂估（暂定）金额（元） | 结算（确定）金额（元） | 调整金额± （元） |  | 备注
1 | 暂列金额 | [5 empty] | 详见本标准表 E.4.2
2 | 专业工程暂估价 | [5 empty] | 详见本标准表 E.4.3
3 | 计日工 | [5 empty] | 详见本标准表 E.4.4
4 | 总承包服务费 | [5 empty] | 详见本标准表 E.4.5
5 | 合同中约定的其他项目
合 计 | [6 empty] | —

## 表E.5.1 增值税计价表【3#楼改造--安装】
增值税计价表
工程名称：3#楼改造--安装 |  |  | 标段： |  | 第 1 页 共 1 页
序号 | 项目名称 | 计算基础说明 |  | 计算基础 |  | 税率(%) | 金额(元)
1 | 增值税 | 分部分项工程费+措施项目费+其他项目费-其中：专业工程暂估价-甲供材料费-甲供主材费-甲供设备费 |  |  |  | 9
合 计

## 表E.1.1 单位工程汇总表【4#楼（食堂）改造--安装】
单位工程汇总表
工程名称：4#楼（食堂）改造--安装 |  | 标段： |  | 第 1 页 共 1 页
序号 | 项目内容 |  | 金额(元)
1 | 分部分项工程费
1.1 | 强电系统
1.2 | 给排水系统
1.3 | 其他
2 | 措施项目费
2.1 | 通用措施项目
2.1.1 | 其中：安全生产
2.2 | 专业措施项目
3 | 其他项目费
3.1 | 其中：暂列金额
3.2 | 其中：专业工程暂估价
3.3 | 其中：计日工
3.4 | 其中：总承包服务费
3.5 | 其中：合同中约定的其他项目
4 | 增值税
合计
注：1 专业工程暂估价为已含税价格，在计算增值税计算基础时不应包含专业工程暂估价金额；
2 本表适用于以单项工程、单位工程等为工程量清单编制对象的工程。

## 表E.2.1 分部分项工程项目清单计价表【4#楼（食堂）改
分部分项工程项目清单计价表
工程名称：4#楼（食堂）改造--安装 |  |  |  | 标段： |  |  |  | 第 1 页 共 11 页
序号 | 项目编码 | 项目名称 | 项目特征描述 |  | 计量 单位 | 工程量 | 金额（元）
[7 empty] | 综合单价 |  | 合价 | 其中
材料暂估价
强电系统
1 | 030412001005 | 外接电 | 1、名称:外接电（引至食堂两个配电箱） 2、含SC100、WDZ-YJV22-4*70（铜芯），土方挖填、地坪拆除恢复、劈槽、开孔、穿墙、封堵等 3、配置形式:见图纸 4、保证食堂正常供电，投标单位自行勘察现场，所需费综合考虑在报价内，结算不做调整 5、具体详见图纸 |  | 项 | 1
2 | 030402011001 | 成套配电箱 | 1、名称：配电箱（含配电箱的所有元器件，包括连接电缆、电线等） 2、型号、规格:见图纸 3、含电力电缆头制安、含无端子外部接线 4、具体做法及要求以图纸为准 |  | 台 | 1
本页小计
分部分项工程项目清单计价表
工程名称：4#楼（食堂）改造--安装 |  |  |  | 标段： |  |  |  | 第 2 页 共 11 页
序号 | 项目编码 | 项目名称 | 项目特征描述 |  | 计量 单位 | 工程量 | 金额（元）
[7 empty] | 综合单价 |  | 合价 | 其中
材料暂估价
3 | 030402011002 | 成套配电箱 | 1、名称：配电箱AL-CF(含配电箱的所有元器件，包括连接电缆、电线等） 2、型号、规格:Pn=116kW Kd=0.80 cosφ=0.90 Pc=92.80kW Ic=156.66A 3、含电力电缆头制安、含无端子外部接线 4、具体做法及要求以图纸为准 |  | 台 | 1
4 | 030409001001 | 电力电缆 | 1、名称:电力电缆敷设 2、规格:WDZ-YJY-4*4+PE4 3、材质:铜芯 4、配置形式:见图纸 |  | m | 111.88
5 | 030409001002 | 电力电缆 | 1、名称:电力电缆敷设 2、规格:WDZ-YJY-4*10+PE10 3、材质:铜芯 4、配置形式:见图纸 |  | m | 20.22
6 | 030409001003 | 电力电缆 | 1、名称:电力电缆敷设 2、规格:WDZ-YJY-4*6+PE6 3、材质:铜芯 4、配置形式:见图纸 |  | m | 11.92
7 | 030412001001 | 配管 | 1、名称:刚性阻燃管 2、规格:PC20 3、配置形式:见图纸 |  | m | 407.53
本页小计
分部分项工程项目清单计价表
工程名称：4#楼（食堂）改造--安装 |  |  |  | 标段： |  |  |  | 第 3 页 共 11 页
序号 | 项目编码 | 项目名称 | 项目特征描述 |  | 计量 单位 | 工程量 | 金额（元）
[7 empty] | 综合单价 |  | 合价 | 其中
材料暂估价
8 | 030412001002 | 配管 | 1、名称:塑料管 2、规格:PC25 3、配置形式:见图纸 |  | m | 51.8
9 | 030412001003 | 配管 | 1、名称:塑料管 2、规格:PC32 3、配置形式:见图纸 |  | m | 56.68
10 | 030412001004 | 配管 | 1、名称:刚性阻燃管 2、规格:PC40 3、配置形式:见图纸 |  | m | 16.73
11 | 030412003001 | 桥架 | 1、名称:弱电桥架 2、型号、规格:150*75 3、含桥架支撑架制作安装 4、建筑和井道内的电缆桥架等在穿越楼板、防火墙、井道墙处,采用不低于相应部位耐火极限的不燃材料或防火封堵材料封堵;建筑内的电缆井、管道井与房间、走道等相连通的孔隙应采用防火封堵材料封堵。 5、具体要求详见图纸 |  | m | 29.61
12 | 030412004001 | 配线 | 1、名称:管内穿线 2、型号、规格:BV-2.5 3、材质:铜芯 4、配线部位:暗敷 |  | m | 1244.04
本页小计
分部分项工程项目清单计价表
工程名称：4#楼（食堂）改造--安装 |  |  |  | 标段： |  |  |  | 第 4 页 共 11 页
序号 | 项目编码 | 项目名称 | 项目特征描述 |  | 计量 单位 | 工程量 | 金额（元）
[7 empty] | 综合单价 |  | 合价 | 其中
材料暂估价
13 | 030412004002 | 配线 | 1、名称:管内穿线 2、型号、规格:BV-4 3、材质:铜芯 4、配线部位:暗敷 |  | m | 115.35
14 | 030412004003 | 配线 | 1、名称:桥架内穿线 2、型号、规格:BV-2.5 3、材质:铜芯 4、配线部位:桥架内 |  | m | 275.91
15 | 030412004004 | 配线 | 1、名称:桥架内穿线 2、型号、规格:BV-4 3、材质:铜芯 4、配线部位:桥架内 |  | m | 24.6
16 | 030412006001 | 接线盒 | 1、名称:接线盒 2、材质:86型接线盒（类型：综合） 3、安装方式:随开关、插座等 |  | 个 | 40
17 | 030412006002 | 接线盒 | 1.名称:接线盒 2.材质:86型接线盒（类型：综合） 3.安装方式:随灯具等 |  | 个 | 53
18 | 030413001001 | 普通灯具 | 1、名称：吸顶灯(带雷达感应,延时熄灭) 2、型号：LED 30W 4000K 3、安装形式：吸顶安装 4、具体参数及要求以图纸为准 |  | 套 | 4
本页小计
分部分项工程项目清单计价表
工程名称：4#楼（食堂）改造--安装 |  |  |  | 标段： |  |  |  | 第 5 页 共 11 页
序号 | 项目编码 | 项目名称 | 项目特征描述 |  | 计量 单位 | 工程量 | 金额（元）
[7 empty] | 综合单价 |  | 合价 | 其中
材料暂估价
19 | 030413001002 | 普通灯具 | 1、名称：平板灯 2、型号：600*600 LED 48W 6000K 3、安装形式：嵌入式安装 4、具体参数及要求以图纸为准 |  | 套 | 24
20 | 030413003001 | 荧光灯 | 1、名称：LED三防日光灯 2、型号：1200*双管 36W 6000K 3、安装形式：吸顶安装 4、具体参数及要求以图纸为准 |  | 套 | 3
21 | 030413014001 | 插座 | 1、名称:空调插座 2、规格:见图纸 3、安装方式:见图纸 4、具体做法及要求以图纸为准 |  | 套 | 2
22 | 030413014003 | 插座 | 1、名称:柜式空调插座 2、规格:见图纸 3、安装方式:见图纸 4、具体做法及要求以图纸为准 |  | 套 | 3
23 | 030413014002 | 插座 | 1、名称:插座 2、规格:见图纸 3、安装方式:见图纸 4、具体做法及要求以图纸为准 |  | 套 | 24
24 | 030405001001 | 控制开关 | 1、名称:控制开关（排烟照明） 2、规格:见图纸 3、安装形式：见图纸 4、具体做法及要求以图纸为准 |  | 个 | 1
本页小计
分部分项工程项目清单计价表
工程名称：4#楼（食堂）改造--安装 |  |  |  | 标段： |  |  |  | 第 6 页 共 11 页
序号 | 项目编码 | 项目名称 | 项目特征描述 |  | 计量 单位 | 工程量 | 金额（元）
[7 empty] | 综合单价 |  | 合价 | 其中
材料暂估价
25 | 040801029001 | 照明开关 | 1、名称:单联单控开关 2、规格:见图纸 3、安装形式：见图纸 4、具体做法及要求以图纸为准 |  | 个 | 3
26 | 040801029002 | 照明开关 | 1、名称:双联单控开关 2、规格:见图纸 3、安装形式：见图纸 4、具体做法及要求以图纸为准 |  | 个 | 1
27 | 040801029003 | 照明开关 | 1、名称:三联单控开关 2、规格:见图纸 3、安装形式：见图纸 4、具体做法及要求以图纸为准 |  | 个 | 1
28 | 040801029004 | 风扇调速开关 | 1、名称:风扇调速开关 2、规格:见图纸 3、安装形式：见图纸 4、具体做法及要求以图纸为准 |  | 个 | 6
29 | 030405013001 | 吊扇 | 1、名称：吊扇 2、型号：见图纸 3、安装形式：见图纸 4、具体参数及要求以图纸为准 |  | 台 | 12
本页小计
分部分项工程项目清单计价表
工程名称：4#楼（食堂）改造--安装 |  |  |  | 标段： |  |  |  | 第 7 页 共 11 页
序号 | 项目编码 | 项目名称 | 项目特征描述 |  | 计量 单位 | 工程量 | 金额（元）
[7 empty] | 综合单价 |  | 合价 | 其中
材料暂估价
30 | 030701003002 | 空调器 | 1、名称:空调挂机（成套，变频，能效等级不低于一级） 2、型号:功率≥1.5匹，具体见图纸 3、含空调配套外机、铜管、冷凝管、支架、保温、遥控器及附件等，需与所提供的设备相配套 4、施工单位提供样品经甲方确认后，方可进场施工 5、具体做法及要求以图纸为准 |  | 台 | 2
31 | 030701003001 | 空调器 | 1、名称:空调柜机（成套，变频，能效等级不低于二级） 2、型号:功率≥3匹，见图纸 3、含空调配套外机、铜管、冷凝管、支架、保温、遥控器及附件等，需与所提供的设备相配套 4、施工单位提供样品经甲方确认后，方可进场施工 5、具体做法及要求以图纸为准 |  | 台 | 3
给排水系统
本页小计
分部分项工程项目清单计价表
工程名称：4#楼（食堂）改造--安装 |  |  |  | 标段： |  |  |  | 第 8 页 共 11 页
序号 | 项目编码 | 项目名称 | 项目特征描述 |  | 计量 单位 | 工程量 | 金额（元）
[7 empty] | 综合单价 |  | 合价 | 其中
材料暂估价
32 | 031001008001 | 塑料管 | 1、名称:排水管 2、介质:污水 3、材质、规格:UPVC排水管，De110 4、连接形式:承插粘接 5、压力试验及吹、洗设计要求:满足规范及设计要求 6、就近接入原管道，按实结算 7、具体参数及要求以图纸为准 |  | m | 8.5
33 | 031001008002 | 塑料管 | 1、名称:排水管 2、介质:污水 3、材质、规格:UPVC排水管，De75 4、连接形式:承插粘接 5、压力试验及吹、洗设计要求:满足规范及设计要求 6、具体参数及要求以图纸为准 |  | m | 1.5
34 | 031001008003 | 塑料管 | 1、名称:排水管 2、介质:污水 3、材质、规格:UPVC排水管，De50 4、连接形式:承插粘接 5、压力试验及吹、洗设计要求:满足规范及设计要求 6、具体参数及要求以图纸为准 |  | m | 12.95
本页小计
分部分项工程项目清单计价表
工程名称：4#楼（食堂）改造--安装 |  |  |  | 标段： |  |  |  | 第 9 页 共 11 页
序号 | 项目编码 | 项目名称 | 项目特征描述 |  | 计量 单位 | 工程量 | 金额（元）
[7 empty] | 综合单价 |  | 合价 | 其中
材料暂估价
35 | 031001008004 | 塑料管 | 1、名称:给水管 2、介质:热水 3、材质、规格:热水PP-R管，DN20，含管件 4、连接形式:热熔连接 5、压力试验及吹、洗设计要求:水压试验、消毒冲洗 6、具体参数及要求以图纸为准 |  | m | 9.9
36 | 031001008007 | 塑料管 | 1、名称:给水管 2、介质:冷水 3、材质、规格:PP-R管，DN32，含管件 4、连接形式:热熔连接 5、压力试验及吹、洗设计要求:水压试验、消毒冲洗 6、引自房间内给水横管，按实结算 7、具体参数及要求以图纸为准 |  | m | 8.3
37 | 031001008005 | 塑料管 | 1、名称:给水管 2、介质:冷水 3、材质、规格:PP-R管，DN25，含管件 4、连接形式:热熔连接 5、压力试验及吹、洗设计要求:水压试验、消毒冲洗 6、具体参数及要求以图纸为准 |  | m | 6.25
本页小计
分部分项工程项目清单计价表
工程名称：4#楼（食堂）改造--安装 |  |  |  | 标段： |  |  |  | 第 10 页 共 11 页
序号 | 项目编码 | 项目名称 | 项目特征描述 |  | 计量 单位 | 工程量 | 金额（元）
[7 empty] | 综合单价 |  | 合价 | 其中
材料暂估价
38 | 031001008006 | 塑料管 | 1、名称:给水管 2、介质:冷水 3、材质、规格:PP-R管，DN20，含管件 4、连接形式:热熔连接 5、压力试验及吹、洗设计要求:水压试验、消毒冲洗 6、具体参数及要求以图纸为准 |  | m | 31.7
39 | 031002001001 | 金属阀门 | 1、名称:铜质截止阀 2、规格、压力等级:DN32 3、具体参数及要求以图纸为准 |  | 个 | 1
40 | 031003004001 | 单星盆连平台 | 1、名称:单星盆连平台 2、规格:1200*600*600mm 3、具体参数及要求以图纸为准 |  | 组 | 1
41 | 031003014001 | 给、排水附件 | 1、名称:密闭式地漏 2、规格:De50 3、具体参数及要求以图纸为准 |  | 个 | 1
42 | 031005013001 | 即热式热水器 | 1、名称:即热式热水器 2、施工单位提供样品，经甲方认可后，方可进场施工 3、具体参数及要求以图纸为准 |  | 台 | 1
43 | 031301003001 | 套管 | 1、名称：刚性防水套管制作安装 2、规格：DN150 3、具体参数及要求以图纸为准 |  | 个 | 1
其他
本页小计
分部分项工程项目清单计价表
工程名称：4#楼（食堂）改造--安装 |  |  |  | 标段： |  |  |  | 第 11 页 共 11 页
序号 | 项目编码 | 项目名称 | 项目特征描述 |  | 计量 单位 | 工程量 | 金额（元）
[7 empty] | 综合单价 |  | 合价 | 其中
材料暂估价
44 | 030412001006 | 其他 | 1、包含但不限于施工工程中所涉及的土方挖填、地坪拆除恢复、劈槽、开孔、穿墙、封堵，拆除原灯具、开关、各类插座、配电箱、空调等电器，脚手架搭拆，原有开关、插座位置不能利用需盖板封堵等工作内容 2、拆除前须与甲方确认，未经确认施工导致甲方损失由施工单位赔偿 3、拆除的电器设备运至甲方指定地点 4、投标人自行勘察现场，以上综合考虑在报价内，结算不做调整 |  | 项 | 1
本页小计
合 计

## 表E.3.1 措施项目清单计价表【4#楼（食堂）改造--安
措施项目清单计价表
工程名称：4#楼（食堂）改造--安装 |  |  | 标段： |  | 第 1 页 共 1 页
序号 | 项目编码 | 项目名称 |  | 工作内容 |  | 价格（元） | 备注
1 | 031401009001 | 安全生产 |  |  |  |  | 详见明细表E.3.2
2 | 031401010001 | 文明施工 |  |  |  |  | 详见明细表E.3.2
3 | 031401011001 | 环境保护 |  |  |  |  | 详见明细表E.3.2
4 | 031401012001 | 临时设施 |  |  |  |  | 详见明细表E.3.2
5 | 031401021001 | 冬雨季施工增加 |  |  |  |  | 详见明细表E.3.2
6 | 031401020001 | 夜间施工增加 |  |  |  |  | 详见明细表E.3.2
7 | 031401017001 | 特殊地区施工增加 |  |  |  |  | 详见明细表E.3.2
8 | 031401013001 | 二次搬运 |  |  |  |  | 详见明细表E.3.2
9 | 031401015001 | 已完工程及设备保护 |  |  |  |  | 详见明细表E.3.2
10 | 031401014001 | 既有建(构)筑物、设施保护 |  |  |  |  | 详见明细表E.3.2
11 | 031401023001 | 按质论价 |  |  |  |  | 详见明细表E.3.2
12 | 031401024001 | 建筑工人实名制 |  |  |  |  | 详见明细表E.3.2
13 | 031401025001 | 特殊施工降效 |  |  |  |  | 详见明细表E.3.2
14 | 031401026001 | 协管 |  |  |  |  | 详见明细表E.3.2
本页小计 | [6 empty] | --
合 计 | [6 empty] | --
注：措施项目清单费用构成详见本标准表 E.3.2，大型机械进出场及安拆费用组成见本标准表 E.3.4。

## 表E.4.1 其他项目清单计价表【4#楼（食堂）改造--安
其他项目清单计价表
工程名称：4#楼（食堂）改造--安装 |  | 标段： |  |  |  | 第 1 页 共 1 页
序号 | 项目名称 |  | 暂估（暂定）金额（元） | 结算（确定）金额（元） | 调整金额± （元） |  | 备注
1 | 暂列金额 | [5 empty] | 详见本标准表 E.4.2
2 | 专业工程暂估价 | [5 empty] | 详见本标准表 E.4.3
3 | 计日工 | [5 empty] | 详见本标准表 E.4.4
4 | 总承包服务费 | [5 empty] | 详见本标准表 E.4.5
5 | 合同中约定的其他项目
合 计 | [6 empty] | —

## 表E.5.1 增值税计价表【4#楼（食堂）改造--安装】
增值税计价表
工程名称：4#楼（食堂）改造--安装 |  |  | 标段： |  | 第 1 页 共 1 页
序号 | 项目名称 | 计算基础说明 |  | 计算基础 |  | 税率(%) | 金额(元)
1 | 增值税 | 分部分项工程费+措施项目费+其他项目费-其中：专业工程暂估价-甲供材料费-甲供主材费-甲供设备费 |  |  |  | 9
合 计

## 表E.2.1 分部分项工程项目清单计价表【5#楼（医疗用房
分部分项工程项目清单计价表
工程名称：5#楼（医疗用房）改造--安装 |  |  |  | 标段： |  |  |  | 第 1 页 共 7 页
序号 | 项目编码 | 项目名称 | 项目特征描述 |  | 计量 单位 | 工程量 | 金额（元）
[7 empty] | 综合单价 |  | 合价 | 其中
材料暂估价
强电系统
1 | 030402011001 | 成套配电箱 | 1、名称：配电箱AP7(含配电箱的所有元器件，包括连接电缆、电线等） 2、型号、规格:Pe=30kw Kx=0.9 Pjs=27kw COSφ=0.9 Ijs=45.5A 3、含电力电缆头制安、含无端子外部接线 4、具体做法及要求以图纸为准 |  | 台 | 1
2 | 030412001003 | 配管 | 1、名称:焊接热镀锌钢管 2、规格:SC50 3、配置形式:见图纸 4、采取止水措施 |  | m | 8.8
3 | 030412001001 | 配管 | 1、名称:刚性阻燃管 2、规格:PC20 3、配置形式:见图纸 |  | m | 255.47
本页小计
分部分项工程项目清单计价表
工程名称：5#楼（医疗用房）改造--安装 |  |  |  | 标段： |  |  |  | 第 2 页 共 7 页
序号 | 项目编码 | 项目名称 | 项目特征描述 |  | 计量 单位 | 工程量 | 金额（元）
[7 empty] | 综合单价 |  | 合价 | 其中
材料暂估价
4 | 030412003001 | 桥架 | 1、名称:强电桥架 2、型号、规格:150*75 3、含桥架支撑架制作安装 4、建筑和井道内的电缆桥架等在穿越楼板、防火墙、井道墙处,采用不低于相应部位耐火极限的不燃材料或防火封堵材料封堵;建筑内的电缆井、管道井与房间、走道等相连通的孔隙应采用防火封堵材料封堵。 5、具体要求详见图纸 |  | m | 28.16
5 | 030412004001 | 配线 | 1、名称:管内穿线 2、型号、规格:BV-2.5 3、材质:铜芯 4、配线部位:暗敷 |  | m | 766.41
6 | 030412004002 | 配线 | 1、名称:桥架内穿线 2、型号、规格:BV-2.5 3、材质:铜芯 4、配线部位:桥架内 |  | m | 804.36
7 | 030412006001 | 接线盒 | 1、名称:接线盒 2、材质:86型接线盒（类型：综合） 3、安装方式:随开关、插座等 |  | 个 | 48
本页小计
分部分项工程项目清单计价表
工程名称：5#楼（医疗用房）改造--安装 |  |  |  | 标段： |  |  |  | 第 3 页 共 7 页
序号 | 项目编码 | 项目名称 | 项目特征描述 |  | 计量 单位 | 工程量 | 金额（元）
[7 empty] | 综合单价 |  | 合价 | 其中
材料暂估价
8 | 030412006002 | 接线盒 | 1、名称:接线盒 2、材质:86型接线盒（类型：综合） 3、安装方式:随灯具等 |  | 个 | 20
9 | 030413001001 | 普通灯具 | 1、名称：吸顶灯(带雷达感应,延时熄灭) 2、型号：LED 30W 4000K 3、安装形式：吸顶安装 4、具体参数及要求以图纸为准 |  | 套 | 4
10 | 030413001002 | 普通灯具 | 1、名称：平板灯 2、型号：600*600 LED 48W 6000K 3、安装形式：嵌入式安装 4、具体参数及要求以图纸为准 |  | 套 | 16
11 | 030413014001 | 插座 | 1、名称:空调插座 2、规格:见图纸 3、安装方式:见图纸 4、具体做法及要求以图纸为准 |  | 套 | 8
12 | 030413014002 | 插座 | 1、名称:插座 2、规格:见图纸 3、安装方式:见图纸 4、具体做法及要求以图纸为准 |  | 套 | 32
13 | 040801029001 | 照明开关 | 1、名称:照明开关 2、规格:见图纸 3、安装形式：见图纸 4、具体做法及要求以图纸为准 |  | 个 | 8
本页小计
分部分项工程项目清单计价表
工程名称：5#楼（医疗用房）改造--安装 |  |  |  | 标段： |  |  |  | 第 4 页 共 7 页
序号 | 项目编码 | 项目名称 | 项目特征描述 |  | 计量 单位 | 工程量 | 金额（元）
[7 empty] | 综合单价 |  | 合价 | 其中
材料暂估价
14 | 030701003001 | 空调器 | 1、名称:空调挂机（成套，变频，能效等级不低于一级） 2、型号:功率≥1.5匹，具体见图纸 3、含空调配套外机、铜管、冷凝管、支架、保温、遥控器及附件等，需与所提供的设备相配套 4、施工单位提供样品经甲方确认后，方可进场施工 5、具体做法及要求以图纸为准 |  | 台 | 8
给排水系统
15 | 031001008001 | 塑料管 | 1、名称:排水管 2、介质:污水 3、材质、规格:UPVC排水管，De75 4、连接形式:承插粘接 5、压力试验及吹、洗设计要求:满足规范及设计要求 6、就近接入原管道，按实结算 7、具体参数及要求以图纸为准 |  | m | 18.93
本页小计
分部分项工程项目清单计价表
工程名称：5#楼（医疗用房）改造--安装 |  |  |  | 标段： |  |  |  | 第 5 页 共 7 页
序号 | 项目编码 | 项目名称 | 项目特征描述 |  | 计量 单位 | 工程量 | 金额（元）
[7 empty] | 综合单价 |  | 合价 | 其中
材料暂估价
16 | 031001008002 | 塑料管 | 1、名称:给水管 2、介质:冷水 3、材质、规格:PP-R管，DN25，含管件 4、连接形式:热熔连接 5、压力试验及吹、洗设计要求:水压试验、消毒冲洗 6、按实结算 7、具体参数及要求以图纸为准 |  | m | 10.03
17 | 031001008003 | 塑料管 | 1、名称:给水管 2、介质:冷水 3、材质、规格:PP-R管，DN20，含管件 4、连接形式:热熔连接 5、压力试验及吹、洗设计要求:水压试验、消毒冲洗 6、具体参数及要求以图纸为准 |  | m | 16.37
18 | 031002001001 | 金属阀门 | 1、名称:铜质截止阀 2、规格、压力等级:DN25 3、具体参数及要求以图纸为准 |  | 个 | 1
19 | 031002011001 | 水表 | 1、名称:水表 2、规格、压力等级:DN25 3、具体参数及要求以图纸为准 |  | 组 | 1
本页小计
分部分项工程项目清单计价表
工程名称：5#楼（医疗用房）改造--安装 |  |  |  | 标段： |  |  |  | 第 6 页 共 7 页
序号 | 项目编码 | 项目名称 | 项目特征描述 |  | 计量 单位 | 工程量 | 金额（元）
[7 empty] | 综合单价 |  | 合价 | 其中
材料暂估价
20 | 031003003001 | 洗脸盆 | 1、名称:洗手盆（感应式），成套 2、施工单位提供样品，经甲方认可后，方可进场施工 3、具体参数及要求以图纸为准 |  | 组 | 3
21 | 031301003001 | 套管 | 1、名称：刚性防水套管制作安装 2、规格：DN125 3、具体参数及要求以图纸为准 |  | 个 | 3
22 | 031301003002 | 套管 | 1、名称：刚性防水套管制作安装 2、规格：DN40 3、具体参数及要求以图纸为准 |  | 个 | 1
23 | 040504001001 | 砌筑井 | 1、水表井(含配套井盖) 2、具体做法及要求以图纸为准 |  | 座 | 1
其他
本页小计
分部分项工程项目清单计价表
工程名称：5#楼（医疗用房）改造--安装 |  |  |  | 标段： |  |  |  | 第 7 页 共 7 页
序号 | 项目编码 | 项目名称 | 项目特征描述 |  | 计量 单位 | 工程量 | 金额（元）
[7 empty] | 综合单价 |  | 合价 | 其中
材料暂估价
24 | 030412001002 | 其他 | 1、包含但不限于施工工程中所涉及的土方挖填、地坪拆除恢复、劈槽、开孔、穿墙、封堵，拆除原灯具、开关、各类插座、配电箱、空调等电器，脚手架搭拆，原有开关、插座位置不能利用需盖板封堵等工作内容 2、拆除前须与甲方确认，未经确认施工导致甲方损失由施工单位赔偿 3、拆除的电器设备运至甲方指定地点 4、投标人自行勘察现场，以上综合考虑在报价内，结算不做调整 |  | 项 | 1
本页小计
合 计

## 表E.3.1 措施项目清单计价表【5#楼（医疗用房）改造-
措施项目清单计价表
工程名称：5#楼（医疗用房）改造--安装 |  |  | 标段： |  | 第 1 页 共 1 页
序号 | 项目编码 | 项目名称 |  | 工作内容 |  | 价格（元） | 备注
1 | 031401009001 | 安全生产 |  |  |  |  | 详见明细表E.3.2
2 | 031401010001 | 文明施工 |  |  |  |  | 详见明细表E.3.2
3 | 031401011001 | 环境保护 |  |  |  |  | 详见明细表E.3.2
4 | 031401012001 | 临时设施 |  |  |  |  | 详见明细表E.3.2
5 | 031401021001 | 冬雨季施工增加 |  |  |  |  | 详见明细表E.3.2
6 | 031401020001 | 夜间施工增加 |  |  |  |  | 详见明细表E.3.2
7 | 031401017001 | 特殊地区施工增加 |  |  |  |  | 详见明细表E.3.2
8 | 031401013001 | 二次搬运 |  |  |  |  | 详见明细表E.3.2
9 | 031401015001 | 已完工程及设备保护 |  |  |  |  | 详见明细表E.3.2
10 | 031401014001 | 既有建(构)筑物、设施保护 |  |  |  |  | 详见明细表E.3.2
11 | 031401023001 | 按质论价 |  |  |  |  | 详见明细表E.3.2
12 | 031401024001 | 建筑工人实名制 |  |  |  |  | 详见明细表E.3.2
13 | 031401025001 | 特殊施工降效 |  |  |  |  | 详见明细表E.3.2
14 | 031401026001 | 协管 |  |  |  |  | 详见明细表E.3.2
本页小计 | [6 empty] | --
合 计 | [6 empty] | --
注：措施项目清单费用构成详见本标准表 E.3.2，大型机械进出场及安拆费用组成见本标准表 E.3.4。

## 表E.5.1 增值税计价表【5#楼（医疗用房）改造--安装】
增值税计价表
工程名称：5#楼（医疗用房）改造--安装 |  |  | 标段： |  | 第 1 页 共 1 页
序号 | 项目名称 | 计算基础说明 |  | 计算基础 |  | 税率(%) | 金额(元)
1 | 增值税 | 分部分项工程费+措施项目费+其他项目费-其中：专业工程暂估价-甲供材料费-甲供主材费-甲供设备费 |  |  |  | 9
合 计

## 表E.1.1 单位工程汇总表【5#楼（医疗用房）改造--安
单位工程汇总表
工程名称：5#楼（医疗用房）改造--安装 |  | 标段： |  | 第 1 页 共 1 页
序号 | 项目内容 |  | 金额(元)
1 | 分部分项工程费
1.1 | 人工费
1.2 | 材料费
1.3 | 施工机具使用费
1.4 | 企业管理费
1.5 | 利润
2 | 措施项目费
2.1 | 通用措施项目
2.1.1 | 其中：安全生产
2.2 | 专业措施项目
3 | 其他项目费
3.1 | 其中：暂列金额
3.2 | 其中：专业工程暂估价
3.3 | 其中：计日工
3.4 | 其中：总承包服务费
3.5 | 其中：合同中约定的其他项目
4 | 增值税
合计
注：1 专业工程暂估价为已含税价格，在计算增值税计算基础时不应包含专业工程暂估价金额；
2 本表适用于以单项工程、单位工程等为工程量清单编制对象的工程。

## 表E.4.1 其他项目清单计价表【5#楼（医疗用房）改造-
其他项目清单计价表
工程名称：5#楼（医疗用房）改造--安装 |  | 标段： |  |  |  | 第 1 页 共 1 页
序号 | 项目名称 |  | 暂估（暂定）金额（元） | 结算（确定）金额（元） | 调整金额± （元） |  | 备注
1 | 暂列金额 | [5 empty] | 详见本标准表 E.4.2
2 | 专业工程暂估价 | [5 empty] | 详见本标准表 E.4.3
3 | 计日工 | [5 empty] | 详见本标准表 E.4.4
4 | 总承包服务费 | [5 empty] | 详见本标准表 E.4.5
5 | 合同中约定的其他项目
合 计 | [6 empty] | —

## 表E.1.1 单位工程汇总表【6#楼（办公及休闲）改造--
单位工程汇总表
工程名称：6#楼（办公及休闲）改造--安装 |  | 标段： |  | 第 1 页 共 1 页
序号 | 项目内容 |  | 金额(元)
1 | 分部分项工程费
1.1 | 强电系统
2 | 措施项目费
2.1 | 通用措施项目
2.1.1 | 其中：安全生产
2.2 | 专业措施项目
3 | 其他项目费
3.1 | 其中：暂列金额
3.2 | 其中：专业工程暂估价
3.3 | 其中：计日工
3.4 | 其中：总承包服务费
3.5 | 其中：合同中约定的其他项目
4 | 增值税
合计
注：1 专业工程暂估价为已含税价格，在计算增值税计算基础时不应包含专业工程暂估价金额；
2 本表适用于以单项工程、单位工程等为工程量清单编制对象的工程。

## 表E.2.1 分部分项工程项目清单计价表【6#楼（办公及休
分部分项工程项目清单计价表
工程名称：6#楼（办公及休闲）改造--安装 |  |  |  | 标段： |  |  |  | 第 1 页 共 5 页
序号 | 项目编码 | 项目名称 | 项目特征描述 |  | 计量 单位 | 工程量 | 金额（元）
[7 empty] | 综合单价 |  | 合价 | 其中
材料暂估价
强电系统
1 | 030402011001 | 成套配电箱 | 1、名称：配电箱AP8(含配电箱的所有元器件，包括连接电缆、电线等） 2、型号、规格:Pe=30kw Kx=0.9 Pjs=27kw COSφ=0.9 Ijs=45.5A 3、含电力电缆头制安、含无端子外部接线 4、具体做法及要求以图纸为准 |  | 台 | 1
2 | 030412001003 | 配管 | 1、名称:焊接热镀锌钢管 2、规格:SC50 3、配置形式:见图纸 4、采取止水措施 |  | m | 8.8
3 | 030412001001 | 配管 | 1、名称:刚性阻燃管 2、规格:PC20 3、配置形式:见图纸 |  | m | 223.02
本页小计
分部分项工程项目清单计价表
工程名称：6#楼（办公及休闲）改造--安装 |  |  |  | 标段： |  |  |  | 第 2 页 共 5 页
序号 | 项目编码 | 项目名称 | 项目特征描述 |  | 计量 单位 | 工程量 | 金额（元）
[7 empty] | 综合单价 |  | 合价 | 其中
材料暂估价
4 | 030412003001 | 桥架 | 1、名称:强电桥架 2、型号、规格:150*75 3、含桥架支撑架制作安装 4、建筑和井道内的电缆桥架等在穿越楼板、防火墙、井道墙处,采用不低于相应部位耐火极限的不燃材料或防火封堵材料封堵;建筑内的电缆井、管道井与房间、走道等相连通的孔隙应采用防火封堵材料封堵。 5、具体要求详见图纸 |  | m | 24.24
5 | 030412004001 | 配线 | 1、名称:桥架内穿线 2、型号、规格:BV-2.5 3、材质:铜芯 4、配线部位:桥架内 |  | m | 747.9
6 | 030412004002 | 配线 | 1.名称:管内穿线 2.型号、规格:BV-2.5 3.材质:铜芯 4.配线部位:暗敷 |  | m | 669.06
7 | 030412006001 | 接线盒 | 1、名称:接线盒 2、材质:86型接线盒（类型：综合） 3、安装方式:随开关、插座等 |  | 个 | 42
8 | 030412006002 | 接线盒 | 1、名称:接线盒 2、材质:86型接线盒（类型：综合） 3、安装方式:随灯具等 |  | 个 | 18
本页小计
分部分项工程项目清单计价表
工程名称：6#楼（办公及休闲）改造--安装 |  |  |  | 标段： |  |  |  | 第 3 页 共 5 页
序号 | 项目编码 | 项目名称 | 项目特征描述 |  | 计量 单位 | 工程量 | 金额（元）
[7 empty] | 综合单价 |  | 合价 | 其中
材料暂估价
9 | 030413001001 | 普通灯具 | 1、名称：吸顶灯(带雷达感应,延时熄灭) 2、型号：LED 30W 4000K 3、安装形式：吸顶安装 4、具体参数及要求以图纸为准 |  | 套 | 4
10 | 030413001002 | 普通灯具 | 1、名称：平板灯 2、型号：600*600 LED 48W 6000K 3、安装形式：嵌入式安装 4、具体参数及要求以图纸为准 |  | 套 | 14
11 | 030413014001 | 插座 | 1、名称:插座 2、规格:见图纸 3、安装方式:见图纸 4、具体做法及要求以图纸为准 |  | 套 | 28
12 | 030413014002 | 插座 | 1、名称:空调插座 2、规格:见图纸 3、安装方式:见图纸 4、具体做法及要求以图纸为准 |  | 套 | 7
13 | 040801029001 | 照明开关 | 1、名称:照明开关 2、规格:见图纸 3、安装形式：见图纸 4、具体做法及要求以图纸为准 |  | 个 | 7
本页小计
分部分项工程项目清单计价表
工程名称：6#楼（办公及休闲）改造--安装 |  |  |  | 标段： |  |  |  | 第 4 页 共 5 页
序号 | 项目编码 | 项目名称 | 项目特征描述 |  | 计量 单位 | 工程量 | 金额（元）
[7 empty] | 综合单价 |  | 合价 | 其中
材料暂估价
14 | 030701003001 | 空调器 | 1、名称:空调挂机（成套，变频，能效等级不低于一级） 2、型号:功率≥1.5匹，具体见图纸 3、含空调配套外机、铜管、冷凝管、支架、保温、遥控器及附件等，需与所提供的设备相配套 4、施工单位提供样品经甲方确认后，方可进场施工 5、具体做法及要求以图纸为准 |  | 台 | 7
15 | 030412001002 | 其他 | 1、包含但不限于施工工程中所涉及的土方挖填、地坪拆除恢复、劈槽、开孔、穿墙、封堵及恢复，拆除原灯具、开关、各类插座、配电箱、空调等电器，脚手架搭拆，原有开关、插座位置不能利用需盖板封堵等工作内容 2、拆除前须与甲方确认，未经确认施工导致甲方损失由施工单位赔偿 3、拆除的电器设备运至甲方指定地点 4、投标人自行勘察现场，以上综合考虑在报价内，结算不做调整 |  | 项 | 1
本页小计
分部分项工程项目清单计价表
工程名称：6#楼（办公及休闲）改造--安装 |  |  |  | 标段： |  |  |  | 第 5 页 共 5 页
合 计

## 表E.3.1 措施项目清单计价表【6#楼（办公及休闲）改造
措施项目清单计价表
工程名称：6#楼（办公及休闲）改造--安装 |  |  | 标段： |  | 第 1 页 共 1 页
序号 | 项目编码 | 项目名称 |  | 工作内容 |  | 价格（元） | 备注
1 | 031401009001 | 安全生产 |  |  |  |  | 详见明细表E.3.2
2 | 031401010001 | 文明施工 |  |  |  |  | 详见明细表E.3.2
3 | 031401011001 | 环境保护 |  |  |  |  | 详见明细表E.3.2
4 | 031401012001 | 临时设施 |  |  |  |  | 详见明细表E.3.2
5 | 031401021001 | 冬雨季施工增加 |  |  |  |  | 详见明细表E.3.2
6 | 031401020001 | 夜间施工增加 |  |  |  |  | 详见明细表E.3.2
7 | 031401017001 | 特殊地区施工增加 |  |  |  |  | 详见明细表E.3.2
8 | 031401013001 | 二次搬运 |  |  |  |  | 详见明细表E.3.2
9 | 031401015001 | 已完工程及设备保护 |  |  |  |  | 详见明细表E.3.2
10 | 031401014001 | 既有建(构)筑物、设施保护 |  |  |  |  | 详见明细表E.3.2
11 | 031401023001 | 按质论价 |  |  |  |  | 详见明细表E.3.2
12 | 031401024001 | 建筑工人实名制 |  |  |  |  | 详见明细表E.3.2
13 | 031401025001 | 特殊施工降效 |  |  |  |  | 详见明细表E.3.2
14 | 031401026001 | 协管 |  |  |  |  | 详见明细表E.3.2
本页小计 | [6 empty] | --
合 计 | [6 empty] | --
注：措施项目清单费用构成详见本标准表 E.3.2，大型机械进出场及安拆费用组成见本标准表 E.3.4。

## 表E.4.1 其他项目清单计价表【6#楼（办公及休闲）改造
其他项目清单计价表
工程名称：6#楼（办公及休闲）改造--安装 |  | 标段： |  |  |  | 第 1 页 共 1 页
序号 | 项目名称 |  | 暂估（暂定）金额（元） | 结算（确定）金额（元） | 调整金额± （元） |  | 备注
1 | 暂列金额 | [5 empty] | 详见本标准表 E.4.2
2 | 专业工程暂估价 | [5 empty] | 详见本标准表 E.4.3
3 | 计日工 | [5 empty] | 详见本标准表 E.4.4
4 | 总承包服务费 | [5 empty] | 详见本标准表 E.4.5
5 | 合同中约定的其他项目
合 计 | [6 empty] | —

## 表E.5.1 增值税计价表【6#楼（办公及休闲）改造--安
增值税计价表
工程名称：6#楼（办公及休闲）改造--安装 |  |  | 标段： |  | 第 1 页 共 1 页
序号 | 项目名称 | 计算基础说明 |  | 计算基础 |  | 税率(%) | 金额(元)
1 | 增值税 | 分部分项工程费+措施项目费+其他项目费-其中：专业工程暂估价-甲供材料费-甲供主材费-甲供设备费 |  |  |  | 9
合 计

## 表E.1.1 单位工程汇总表【浴室改造--安装】
单位工程汇总表
工程名称：浴室改造--安装 |  | 标段： |  | 第 1 页 共 1 页
序号 | 项目内容 |  | 金额(元)
1 | 分部分项工程费
1.1 | 强电系统
1.2 | 给排水系统
1.3 | 其他
2 | 措施项目费
2.1 | 通用措施项目
2.1.1 | 其中：安全生产
2.2 | 专业措施项目
3 | 其他项目费
3.1 | 其中：暂列金额
3.2 | 其中：专业工程暂估价
3.3 | 其中：计日工
3.4 | 其中：总承包服务费
3.5 | 其中：合同中约定的其他项目
4 | 增值税
合计
注：1 专业工程暂估价为已含税价格，在计算增值税计算基础时不应包含专业工程暂估价金额；
2 本表适用于以单项工程、单位工程等为工程量清单编制对象的工程。

## 表E.2.1 分部分项工程项目清单计价表【浴室改造--安装】
分部分项工程项目清单计价表
工程名称：浴室改造--安装 |  |  |  | 标段： |  |  |  | 第 1 页 共 8 页
序号 | 项目编码 | 项目名称 | 项目特征描述 |  | 计量 单位 | 工程量 | 金额（元）
[7 empty] | 综合单价 |  | 合价 | 其中
材料暂估价
强电系统
1 | 030402011001 | 成套配电箱 | 1、名称：配电箱AP9(含配电箱的所有元器件，包括连接电缆、电线等） 2、型号、规格:Pe=30kw Kx=0.9 Pjs=27kw COSφ=0.9 Ijs=45.5A 3、含电力电缆头制安、含无端子外部接线 4、具体做法及要求以图纸为准 |  | 台 | 1
2 | 030412001002 | 配管 | 1、名称:焊接热镀锌钢管 2、规格:SC50 3、配置形式:见图纸 4、采取止水措施 |  | m | 8.8
3 | 030412001003 | 配管 | 1、名称:刚性阻燃管 2、规格:PC40 3、配置形式:见图纸 |  | m | 10.47
4 | 030412001001 | 配管 | 1、名称:刚性阻燃管 2、规格:PC20 3、配置形式:见图纸 |  | m | 129.16
5 | 030412004001 | 配线 | 1、名称:管内穿线 2、型号、规格:BV-2.5 3、材质:铜芯 4、配线部位:暗敷 |  | m | 414.48
本页小计
分部分项工程项目清单计价表
工程名称：浴室改造--安装 |  |  |  | 标段： |  |  |  | 第 2 页 共 8 页
序号 | 项目编码 | 项目名称 | 项目特征描述 |  | 计量 单位 | 工程量 | 金额（元）
[7 empty] | 综合单价 |  | 合价 | 其中
材料暂估价
6 | 030412004002 | 配线 | 1、名称:管内穿线 2、型号、规格:BV-10 3、材质:铜芯 4、配线部位:暗敷 |  | m | 59.85
7 | 030412006001 | 接线盒 | 1、名称:接线盒 2、材质:86型接线盒（类型：综合） 3、安装方式:随开关、插座等 |  | 个 | 18
8 | 030412006002 | 接线盒 | 1、名称:接线盒 2、材质:86型接线盒（类型：综合） 3、安装方式:随灯具等 |  | 个 | 11
9 | 030413001001 | 普通灯具 | 1、名称：平板灯 2、型号：600*600 LED 48W 6000K 3、安装形式：嵌入式安装 4、具体参数及要求以图纸为准 |  | 套 | 7
10 | 030413002001 | 装饰灯 | 1、名称：LED防雾筒灯 2、型号：10W 4000K 3、安装形式：嵌入式安装 4、具体参数及要求以图纸为准 |  | 套 | 4
11 | 030413014001 | 插座 | 1、名称:柜式空调插座 2、规格:见图纸 3、安装方式:见图纸 4、具体做法及要求以图纸为准 |  | 套 | 2
本页小计
分部分项工程项目清单计价表
工程名称：浴室改造--安装 |  |  |  | 标段： |  |  |  | 第 3 页 共 8 页
序号 | 项目编码 | 项目名称 | 项目特征描述 |  | 计量 单位 | 工程量 | 金额（元）
[7 empty] | 综合单价 |  | 合价 | 其中
材料暂估价
12 | 030413014002 | 插座 | 1、名称:插座 2、规格:见图纸 3、安装方式:见图纸 4、具体做法及要求以图纸为准 |  | 套 | 8
13 | 040801029001 | 照明开关 | 1、名称:照明开关 2、规格:见图纸 3、安装形式：见图纸 4、具体做法及要求以图纸为准 |  | 个 | 8
14 | 030701003001 | 空调器 | 1、名称:空调柜机（成套，变频，能效等级不低于二级） 2.型号:功率≥3匹，见图纸 3.含空调配套外机、铜管、冷凝管、支架、保温、遥控器及附件等，需与所提供的设备相配套 4.施工单位提供样品经甲方确认后，方可进场施工 5.具体做法及要求以图纸为准 |  | 台 | 2
给排水系统
本页小计
分部分项工程项目清单计价表
工程名称：浴室改造--安装 |  |  |  | 标段： |  |  |  | 第 4 页 共 8 页
序号 | 项目编码 | 项目名称 | 项目特征描述 |  | 计量 单位 | 工程量 | 金额（元）
[7 empty] | 综合单价 |  | 合价 | 其中
材料暂估价
15 | 031001008001 | 塑料管 | 1、名称:排水管 2、介质:污水 3、材质、规格:UPVC排水管，De110 4、连接形式:承插粘接 5、压力试验及吹、洗设计要求:满足规范及设计要求 6、就近接入原管道，按实结算 7、具体参数及要求以图纸为准 |  | m | 33.79
16 | 031001008002 | 塑料管 | 1、名称:排水管 2、介质:污水 3、材质、规格:UPVC排水管，De50 4、连接形式:承插粘接 5、压力试验及吹、洗设计要求:满足规范及设计要求 6、具体参数及要求以图纸为准 |  | m | 4.32
17 | 031001008003 | 塑料管 | 1、名称:给水管 2、介质:热水 3、材质、规格:热水PP-R管，DN40，含管件 4、连接形式:热熔连接 5、压力试验及吹、洗设计要求:水压试验、消毒冲洗 6、接入点见图纸，按实结算 7、具体参数及要求以图纸为准 |  | m | 14.02
本页小计
分部分项工程项目清单计价表
工程名称：浴室改造--安装 |  |  |  | 标段： |  |  |  | 第 5 页 共 8 页
序号 | 项目编码 | 项目名称 | 项目特征描述 |  | 计量 单位 | 工程量 | 金额（元）
[7 empty] | 综合单价 |  | 合价 | 其中
材料暂估价
18 | 031001008005 | 塑料管 | 1、名称:给水管 2、介质:热水 3、材质、规格:热水PP-R管，DN32，含管件 4、连接形式:热熔连接 5、压力试验及吹、洗设计要求:水压试验、消毒冲洗 6、具体参数及要求以图纸为准 |  | m | 14.89
19 | 031001008004 | 塑料管 | 1、名称:给水管 2、介质:热水 3、材质、规格:热水PP-R管，DN20，含管件 4、连接形式:热熔连接 5、压力试验及吹、洗设计要求:水压试验、消毒冲洗 6、具体参数及要求以图纸为准 |  | m | 16.11
20 | 031001008006 | 塑料管 | 1、名称:给水管 2、介质:冷水 3、材质、规格:PP-R管，DN40，含管件 4、连接形式:热熔连接 5、压力试验及吹、洗设计要求:水压试验、消毒冲洗 6、接入点见图纸，按实结算 7、具体参数及要求以图纸为准 |  | m | 14.27
本页小计
分部分项工程项目清单计价表
工程名称：浴室改造--安装 |  |  |  | 标段： |  |  |  | 第 6 页 共 8 页
序号 | 项目编码 | 项目名称 | 项目特征描述 |  | 计量 单位 | 工程量 | 金额（元）
[7 empty] | 综合单价 |  | 合价 | 其中
材料暂估价
21 | 031001008007 | 塑料管 | 1.名称:给水管 2.介质:冷水 3.材质、规格:PP-R管，DN32，含管件 4.连接形式:热熔连接 5.压力试验及吹、洗设计要求:水压试验、消毒冲洗 6.具体参数及要求以图纸为准 |  | m | 15.29
22 | 031001008008 | 塑料管 | 1.名称:给水管 2.介质:冷水 3.材质、规格:PP-R管，DN25，含管件 4.连接形式:热熔连接 5.压力试验及吹、洗设计要求:水压试验、消毒冲洗 6.具体参数及要求以图纸为准 |  | m | 5.06
23 | 031001008009 | 塑料管 | 1、名称:给水管 2、介质:冷水 3、材质、规格:PP-R管，DN20，含管件 4、连接形式:热熔连接 5、压力试验及吹、洗设计要求:水压试验、消毒冲洗 6、具体参数及要求以图纸为准 |  | m | 26
24 | 031002001001 | 金属阀门 | 1、名称:铜质截止阀 2、规格、压力等级:DN40 3、具体参数及要求以图纸为准 |  | 个 | 4
本页小计
分部分项工程项目清单计价表
工程名称：浴室改造--安装 |  |  |  | 标段： |  |  |  | 第 7 页 共 8 页
序号 | 项目编码 | 项目名称 | 项目特征描述 |  | 计量 单位 | 工程量 | 金额（元）
[7 empty] | 综合单价 |  | 合价 | 其中
材料暂估价
25 | 031003004001 | 洗涤盆 | 1、名称:不锈钢水槽（含2个水龙头），成套 2、施工单位提供样品，经甲方认可后，方可进场施工 3、具体参数及要求以图纸为准 |  | 组 | 1
26 | 031003010001 | 淋浴器 | 1、名称:淋浴器，成套 2、施工单位提供样品，经甲方认可后，方可进场施工 3、具体参数及要求以图纸为准 |  | 套 | 8
27 | 031003014001 | 给、排水附件 | 1、名称:水龙头 2、规格:DN20 3、具体参数及要求以图纸为准 |  | 个 | 3
28 | 031301003001 | 套管 | 1、名称：刚性防水套管制作安装 2、规格：DN150 3、具体参数及要求以图纸为准 |  | 个 | 3
29 | 031301003002 | 套管 | 1、名称：刚性防水套管制作安装 2、规格：DN65 3、具体参数及要求以图纸为准 |  | 个 | 2
30 | 040504001001 | 砌筑井 | 1、污水检查井(含配套井盖) 2、具体做法及要求以图纸为准 |  | 座 | 2
其他
本页小计
分部分项工程项目清单计价表
工程名称：浴室改造--安装 |  |  |  | 标段： |  |  |  | 第 8 页 共 8 页
序号 | 项目编码 | 项目名称 | 项目特征描述 |  | 计量 单位 | 工程量 | 金额（元）
[7 empty] | 综合单价 |  | 合价 | 其中
材料暂估价
31 | 030412001004 | 其他 | 1、包含但不限于施工工程中所涉及的土方挖填、地坪拆除恢复、劈槽、开孔、穿墙、封堵及恢复，拆除原灯具、开关、各类插座、配电箱、空调等电器，脚手架搭拆，原有开关、插座位置不能利用需盖板封堵等工作内容 2、拆除前须与甲方确认，未经确认施工导致甲方损失由施工单位赔偿 3、拆除的电器设备运至甲方指定地点 4、投标人自行勘察现场，以上综合考虑在报价内，结算不做调整 |  | 项 | 1
本页小计
合 计

## 表E.3.1 措施项目清单计价表【浴室改造--安装】
措施项目清单计价表
工程名称：浴室改造--安装 |  |  | 标段： |  | 第 1 页 共 1 页
序号 | 项目编码 | 项目名称 |  | 工作内容 |  | 价格（元） | 备注
1 | 031401009001 | 安全生产 |  |  |  |  | 详见明细表E.3.2
2 | 031401010001 | 文明施工 |  |  |  |  | 详见明细表E.3.2
3 | 031401011001 | 环境保护 |  |  |  |  | 详见明细表E.3.2
4 | 031401012001 | 临时设施 |  |  |  |  | 详见明细表E.3.2
5 | 031401021001 | 冬雨季施工增加 |  |  |  |  | 详见明细表E.3.2
6 | 031401020001 | 夜间施工增加 |  |  |  |  | 详见明细表E.3.2
7 | 031401017001 | 特殊地区施工增加 |  |  |  |  | 详见明细表E.3.2
8 | 031401013001 | 二次搬运 |  |  |  |  | 详见明细表E.3.2
9 | 031401015001 | 已完工程及设备保护 |  |  |  |  | 详见明细表E.3.2
10 | 031401014001 | 既有建(构)筑物、设施保护 |  |  |  |  | 详见明细表E.3.2
11 | 031401023001 | 按质论价 |  |  |  |  | 详见明细表E.3.2
12 | 031401024001 | 建筑工人实名制 |  |  |  |  | 详见明细表E.3.2
13 | 031401025001 | 特殊施工降效 |  |  |  |  | 详见明细表E.3.2
14 | 031401026001 | 协管 |  |  |  |  | 详见明细表E.3.2
本页小计 | [6 empty] | --
合 计 | [6 empty] | --
注：措施项目清单费用构成详见本标准表 E.3.2，大型机械进出场及安拆费用组成见本标准表 E.3.4。

## 表E.4.1 其他项目清单计价表【浴室改造--安装】
其他项目清单计价表
工程名称：浴室改造--安装 |  | 标段： |  |  |  | 第 1 页 共 1 页
序号 | 项目名称 |  | 暂估（暂定）金额（元） | 结算（确定）金额（元） | 调整金额± （元） |  | 备注
1 | 暂列金额 | [5 empty] | 详见本标准表 E.4.2
2 | 专业工程暂估价 | [5 empty] | 详见本标准表 E.4.3
3 | 计日工 | [5 empty] | 详见本标准表 E.4.4
4 | 总承包服务费 | [5 empty] | 详见本标准表 E.4.5
5 | 合同中约定的其他项目
合 计 | [6 empty] | —

## 表E.5.1 增值税计价表【浴室改造--安装】
增值税计价表
工程名称：浴室改造--安装 |  |  | 标段： |  | 第 1 页 共 1 页
序号 | 项目名称 | 计算基础说明 |  | 计算基础 |  | 税率(%) | 金额(元)
1 | 增值税 | 分部分项工程费+措施项目费+其他项目费-其中：专业工程暂估价-甲供材料费-甲供主材费-甲供设备费 |  |  |  | 9
合 计

## 表E.1.1 单位工程汇总表【公厕改造--安装】
单位工程汇总表
工程名称：公厕改造--安装 |  | 标段： |  | 第 1 页 共 1 页
序号 | 项目内容 |  | 金额(元)
1 | 分部分项工程费
1.1 | 强电系统
1.2 | 给排水系统
1.3 | 其他
2 | 措施项目费
2.1 | 通用措施项目
2.1.1 | 其中：安全生产
2.2 | 专业措施项目
3 | 其他项目费
3.1 | 其中：暂列金额
3.2 | 其中：专业工程暂估价
3.3 | 其中：计日工
3.4 | 其中：总承包服务费
3.5 | 其中：合同中约定的其他项目
4 | 增值税
合计
注：1 专业工程暂估价为已含税价格，在计算增值税计算基础时不应包含专业工程暂估价金额；
2 本表适用于以单项工程、单位工程等为工程量清单编制对象的工程。

## 表E.2.1 分部分项工程项目清单计价表【公厕改造--安装】
分部分项工程项目清单计价表
工程名称：公厕改造--安装 |  |  |  | 标段： |  |  |  | 第 1 页 共 8 页
序号 | 项目编码 | 项目名称 | 项目特征描述 |  | 计量 单位 | 工程量 | 金额（元）
[7 empty] | 综合单价 |  | 合价 | 其中
材料暂估价
强电系统
1 | 030405013001 | 排气扇 | 1、名称：排气扇 2、型号：300*300 80W双电机静音 3、安装形式：见图纸 4、具体参数及要求以图纸为准 |  | 台 | 2
2 | 030405013002 | 排气扇 | 1、名称：排气扇 2、型号：600*600 120W双电机静音 3、安装形式：见图纸 4、具体参数及要求以图纸为准 |  | 台 | 2
3 | 030412001001 | 配管 | 1、名称:刚性阻燃管 2、规格:PC20 3、配置形式:见图纸 |  | m | 45.21
4 | 030412004001 | 配线 | 1、名称:管内穿线 2、型号、规格:BV-2.5 3、材质:铜芯 4、配线部位:暗敷 |  | m | 170.13
5 | 030412006001 | 接线盒 | 1、名称:接线盒 2、材质:86型接线盒（类型：综合） 3、安装方式:随开关、插座等 |  | 个 | 5
6 | 030412006002 | 接线盒 | 1、名称:接线盒 2、材质:86型接线盒（类型：综合） 3、安装方式:随灯具等 |  | 个 | 11
本页小计
分部分项工程项目清单计价表
工程名称：公厕改造--安装 |  |  |  | 标段： |  |  |  | 第 2 页 共 8 页
序号 | 项目编码 | 项目名称 | 项目特征描述 |  | 计量 单位 | 工程量 | 金额（元）
[7 empty] | 综合单价 |  | 合价 | 其中
材料暂估价
7 | 030413001001 | 普通灯具 | 1、名称：平板灯 2、型号：600*600 LED 48W 6000K 3、安装形式：嵌入式安装 4、具体参数及要求以图纸为准 |  | 套 | 5
8 | 030413001002 | 普通灯具 | 1、名称：平板灯 2、型号：300*300 LED 24W 6000K 3、安装形式：嵌入式安装 4、具体参数及要求以图纸为准 |  | 套 | 2
9 | 040801029001 | 照明开关 | 1、名称:照明开关 2、规格:见图纸 3、安装形式：见图纸 4、具体做法及要求以图纸为准 |  | 个 | 5
给排水系统
10 | 031001008001 | 塑料管 | 1、名称:排水管 2、介质:污水 3、材质、规格:PE实壁管，DN300，公称压力0.8MPa，环刚度不低于SN8 4、连接形式:热熔对接连接 5、基础为360度砂石基础 6、压力试验及吹、洗设计要求:满足规范及设计要求 7、接入污水管网，按实结算 8、具体参数及要求以图纸为准 |  | m | 24.57
本页小计
分部分项工程项目清单计价表
工程名称：公厕改造--安装 |  |  |  | 标段： |  |  |  | 第 3 页 共 8 页
序号 | 项目编码 | 项目名称 | 项目特征描述 |  | 计量 单位 | 工程量 | 金额（元）
[7 empty] | 综合单价 |  | 合价 | 其中
材料暂估价
11 | 031001008009 | 塑料管 | 1、名称:排水管 2、介质:污水 3、材质、规格:UPVC排水管，De160 4、连接形式:承插粘接 5、压力试验及吹、洗设计要求:满足规范及设计要求 6、具体参数及要求以图纸为准 |  | m | 4.45
12 | 031001008002 | 塑料管 | 1、名称:排水管 2、介质:污水 3、材质、规格:UPVC排水管，De110 4、连接形式:承插粘接 5、压力试验及吹、洗设计要求:满足规范及设计要求 6、具体参数及要求以图纸为准 |  | m | 24.92
13 | 031001008003 | 塑料管 | 1、名称:排水管 2、介质:污水 3、材质、规格:UPVC排水管，De75 4、连接形式:承插粘接 5、压力试验及吹、洗设计要求:满足规范及设计要求 6、具体参数及要求以图纸为准 |  | m | 10.34
本页小计
分部分项工程项目清单计价表
工程名称：公厕改造--安装 |  |  |  | 标段： |  |  |  | 第 4 页 共 8 页
序号 | 项目编码 | 项目名称 | 项目特征描述 |  | 计量 单位 | 工程量 | 金额（元）
[7 empty] | 综合单价 |  | 合价 | 其中
材料暂估价
14 | 031001008004 | 塑料管 | 1、名称:排水管 2、介质:污水 3、材质、规格:UPVC排水管，De50 4、连接形式:承插粘接 5、压力试验及吹、洗设计要求:满足规范及设计要求 6、具体参数及要求以图纸为准 |  | m | 14.51
15 | 031001008005 | 塑料管 | 1、名称:给水管 2、介质:冷水 3、材质、规格:PP-R管，DN40，含管件 4、连接形式:热熔连接 5、压力试验及吹、洗设计要求:水压试验、消毒冲洗 6、接入点见图纸，按实结算 7、具体参数及要求以图纸为准 |  | m | 17.12
16 | 031001008006 | 塑料管 | 1.名称:给水管 2.介质:冷水 3.材质、规格:PP-R管，DN32，含管件 4.连接形式:热熔连接 5.压力试验及吹、洗设计要求:水压试验、消毒冲洗 6.具体参数及要求以图纸为准 |  | m | 17.49
本页小计
分部分项工程项目清单计价表
工程名称：公厕改造--安装 |  |  |  | 标段： |  |  |  | 第 5 页 共 8 页
序号 | 项目编码 | 项目名称 | 项目特征描述 |  | 计量 单位 | 工程量 | 金额（元）
[7 empty] | 综合单价 |  | 合价 | 其中
材料暂估价
17 | 031001008007 | 塑料管 | 1、名称:给水管 2、介质:冷水 3、材质、规格:PP-R管，DN25，含管件 4、连接形式:热熔连接 5、压力试验及吹、洗设计要求:水压试验、消毒冲洗 6、接原给水管，按实结算 7、具体参数及要求以图纸为准 |  | m | 35.31
18 | 031001008008 | 塑料管 | 1、名称:给水管 2、介质:冷水 3、材质、规格:PP-R管，DN20，含管件 4、连接形式:热熔连接 5、压力试验及吹、洗设计要求:水压试验、消毒冲洗 6、具体参数及要求以图纸为准 |  | m | 30.17
19 | 031002001001 | 金属阀门 | 1、名称:铜质截止阀 2、规格、压力等级:DN40 3、具体参数及要求以图纸为准 |  | 个 | 2
20 | 031002001002 | 金属阀门 | 1、名称:铜质截止阀 2、规格、压力等级:DN32 3、具体参数及要求以图纸为准 |  | 个 | 2
21 | 031002011001 | 水表 | 1、名称:水表 2、规格、压力等级:DN40 3、具体参数及要求以图纸为准 |  | 组 | 1
本页小计
分部分项工程项目清单计价表
工程名称：公厕改造--安装 |  |  |  | 标段： |  |  |  | 第 6 页 共 8 页
序号 | 项目编码 | 项目名称 | 项目特征描述 |  | 计量 单位 | 工程量 | 金额（元）
[7 empty] | 综合单价 |  | 合价 | 其中
材料暂估价
22 | 031003003001 | 洗脸盆 | 1、名称:洗脸盆（台下式），成套 2、施工单位提供样品，经甲方认可后，方可进场施工 3、具体参数及要求以图纸为准 |  | 组 | 2
23 | 031003004001 | 洗涤盆 | 1、名称:污洗池（含水龙头），成套 2、施工单位提供样品，经甲方认可后，方可进场施工 3、具体参数及要求以图纸为准 |  | 组 | 1
24 | 031003006001 | 大便器 | 1、名称:坐便器，成套 2、施工单位提供样品，经甲方认可后，方可进场施工 3、具体参数及要求以图纸为准 |  | 组 | 4
25 | 031003006002 | 大便器 | 1、名称:蹲便器（采用脚踏式自闭式冲洗阀），成套 2、施工单位提供样品，经甲方认可后，方可进场施工 3、具体参数及要求以图纸为准 |  | 组 | 8
26 | 031003007001 | 小便器 | 1、名称:感应式小便斗，成套 2、施工单位提供样品，经甲方认可后，方可进场施工 3、具体参数及要求以图纸为准 |  | 组 | 4
本页小计
分部分项工程项目清单计价表
工程名称：公厕改造--安装 |  |  |  | 标段： |  |  |  | 第 7 页 共 8 页
序号 | 项目编码 | 项目名称 | 项目特征描述 |  | 计量 单位 | 工程量 | 金额（元）
[7 empty] | 综合单价 |  | 合价 | 其中
材料暂估价
27 | 031003014001 | 给、排水附件 | 1、名称:清扫口 2、规格:De110 3、具体参数及要求以图纸为准 |  | 个 | 2
28 | 031003014002 | 给、排水附件 | 1、名称:地漏 2、规格:De50 3、具体参数及要求以图纸为准 |  | 个 | 5
29 | 031301003001 | 套管 | 1、名称：刚性防水套管制作安装 2、规格：DN150 3、具体参数及要求以图纸为准 |  | 个 | 1
30 | 031301003002 | 套管 | 1.名称：刚性防水套管制作安装 2.规格：DN200 3.具体参数及要求以图纸为准 |  | 个 | 3
31 | 031301003003 | 套管 | 1、名称：刚性防水套管制作安装 2、规格：DN100 3、具体参数及要求以图纸为准 |  | 个 | 1
32 | 040504001001 | 砌筑井 | 1、污水检查井(含配套井盖) 2、具体做法及要求以图纸为准 |  | 座 | 2
33 | 040504001002 | 砌筑井 | 1、水表井(含配套井盖) 2、具体做法及要求以图纸为准 |  | 座 | 1
其他
本页小计
分部分项工程项目清单计价表
工程名称：公厕改造--安装 |  |  |  | 标段： |  |  |  | 第 8 页 共 8 页
序号 | 项目编码 | 项目名称 | 项目特征描述 |  | 计量 单位 | 工程量 | 金额（元）
[7 empty] | 综合单价 |  | 合价 | 其中
材料暂估价
34 | 030412001002 | 其他 | 1、包含但不限于施工工程中所涉及的土方挖填、地坪拆除恢复、劈槽、开孔、穿墙、封堵及恢复，拆除原灯具、开关、各类插座，脚手架搭拆，原有开关、插座位置不能利用需盖板封堵等工作内容 2、拆除前须与甲方确认，未经确认施工导致甲方损失由施工单位赔偿 3、投标人自行勘察现场，以上综合考虑在报价内，结算不做调整 |  | 项 | 1
本页小计
合 计

## 表E.3.1 措施项目清单计价表【公厕改造--安装】
措施项目清单计价表
工程名称：公厕改造--安装 |  |  | 标段： |  | 第 1 页 共 1 页
序号 | 项目编码 | 项目名称 |  | 工作内容 |  | 价格（元） | 备注
1 | 031401009001 | 安全生产 |  |  |  |  | 详见明细表E.3.2
2 | 031401010001 | 文明施工 |  |  |  |  | 详见明细表E.3.2
3 | 031401011001 | 环境保护 |  |  |  |  | 详见明细表E.3.2
4 | 031401012001 | 临时设施 |  |  |  |  | 详见明细表E.3.2
5 | 031401021001 | 冬雨季施工增加 |  |  |  |  | 详见明细表E.3.2
6 | 031401020001 | 夜间施工增加 |  |  |  |  | 详见明细表E.3.2
7 | 031401017001 | 特殊地区施工增加 |  |  |  |  | 详见明细表E.3.2
8 | 031401013001 | 二次搬运 |  |  |  |  | 详见明细表E.3.2
9 | 031401015001 | 已完工程及设备保护 |  |  |  |  | 详见明细表E.3.2
10 | 031401014001 | 既有建(构)筑物、设施保护 |  |  |  |  | 详见明细表E.3.2
11 | 031401023001 | 按质论价 |  |  |  |  | 详见明细表E.3.2
12 | 031401024001 | 建筑工人实名制 |  |  |  |  | 详见明细表E.3.2
13 | 031401025001 | 特殊施工降效 |  |  |  |  | 详见明细表E.3.2
14 | 031401026001 | 协管 |  |  |  |  | 详见明细表E.3.2
本页小计 | [6 empty] | --
合 计 | [6 empty] | --
注：措施项目清单费用构成详见本标准表 E.3.2，大型机械进出场及安拆费用组成见本标准表 E.3.4。

## 表E.4.1 其他项目清单计价表【公厕改造--安装】
其他项目清单计价表
工程名称：公厕改造--安装 |  | 标段： |  |  |  | 第 1 页 共 1 页
序号 | 项目名称 |  | 暂估（暂定）金额（元） | 结算（确定）金额（元） | 调整金额± （元） |  | 备注
1 | 暂列金额 | [5 empty] | 详见本标准表 E.4.2
2 | 专业工程暂估价 | [5 empty] | 详见本标准表 E.4.3
3 | 计日工 | [5 empty] | 详见本标准表 E.4.4
4 | 总承包服务费 | [5 empty] | 详见本标准表 E.4.5
5 | 合同中约定的其他项目
合 计 | [6 empty] | —

## 表E.5.1 增值税计价表【公厕改造--安装】
增值税计价表
工程名称：公厕改造--安装 |  |  | 标段： |  | 第 1 页 共 1 页
序号 | 项目名称 | 计算基础说明 |  | 计算基础 |  | 税率(%) | 金额(元)
1 | 增值税 | 分部分项工程费+措施项目费+其他项目费-其中：专业工程暂估价-甲供材料费-甲供主材费-甲供设备费 |  |  |  | 9
合 计

## 表E.1.1 单位工程汇总表【门卫改造--安装】
单位工程汇总表
工程名称：门卫改造--安装 |  | 标段： |  | 第 1 页 共 1 页
序号 | 项目内容 |  | 金额(元)
1 | 分部分项工程费
1.1 | 强电系统
2 | 措施项目费
2.1 | 通用措施项目
2.1.1 | 其中：安全生产
2.2 | 专业措施项目
3 | 其他项目费
3.1 | 其中：暂列金额
3.2 | 其中：专业工程暂估价
3.3 | 其中：计日工
3.4 | 其中：总承包服务费
3.5 | 其中：合同中约定的其他项目
4 | 增值税
合计
注：1 专业工程暂估价为已含税价格，在计算增值税计算基础时不应包含专业工程暂估价金额；
2 本表适用于以单项工程、单位工程等为工程量清单编制对象的工程。

## 表E.2.1 分部分项工程项目清单计价表【门卫改造--安装】
分部分项工程项目清单计价表
工程名称：门卫改造--安装 |  |  |  | 标段： |  |  |  | 第 1 页 共 4 页
序号 | 项目编码 | 项目名称 | 项目特征描述 |  | 计量 单位 | 工程量 | 金额（元）
[7 empty] | 综合单价 |  | 合价 | 其中
材料暂估价
强电系统
1 | 030402011001 | 成套配电箱 | 1、名称：配电箱AP10(含配电箱的所有元器件，包括连接电缆、电线等） 2、型号、规格:Pe=10kw Kx=0.9 Pjs=9kw COSφ=0.9 Ijs=15.2A 3、含电力电缆头制安、含无端子外部接线 4、具体做法及要求以图纸为准 |  | 台 | 1
2 | 030412001001 | 配管 | 1、名称:焊接热镀锌钢管 2、规格:SC50 3、配置形式:见图纸 4、采取止水措施 |  | m | 4.4
3 | 030412001002 | 配管 | 1、名称:刚性阻燃管 2、规格:PC20 3、配置形式:见图纸 |  | m | 39.22
4 | 030412004001 | 配线 | 1、名称:管内穿线 2、型号、规格:BV-2.5 3、材质:铜芯 4、配线部位:暗敷 |  | m | 131.16
5 | 030412006001 | 接线盒 | 1、名称:接线盒 2、材质:86型接线盒（类型：综合） 3、安装方式:随开关、插座等 |  | 个 | 5
本页小计
分部分项工程项目清单计价表
工程名称：门卫改造--安装 |  |  |  | 标段： |  |  |  | 第 2 页 共 4 页
序号 | 项目编码 | 项目名称 | 项目特征描述 |  | 计量 单位 | 工程量 | 金额（元）
[7 empty] | 综合单价 |  | 合价 | 其中
材料暂估价
6 | 030412006002 | 接线盒 | 1、名称:接线盒 2、材质:86型接线盒（类型：综合） 3、安装方式:随灯具等 |  | 个 | 3
7 | 030413001001 | 普通灯具 | 1、名称：吸顶灯(带雷达感应,延时熄灭) 2、型号：LED 30W 4000K 3、安装形式：吸顶安装 4、具体参数及要求以图纸为准 |  | 套 | 1
8 | 030413003001 | 荧光灯 | 1、名称：LED三防日光灯 2、型号：1200*双管 36W 6000K 3、安装形式：吸顶安装 4、具体参数及要求以图纸为准 |  | 套 | 2
9 | 030413014001 | 插座 | 1、名称:插座 2、规格:见图纸 3、安装方式:见图纸 4、具体做法及要求以图纸为准 |  | 套 | 3
10 | 030413014002 | 插座 | 1、名称:空调插座 2、规格:见图纸 3、安装方式:见图纸 4、具体做法及要求以图纸为准 |  | 套 | 1
11 | 040801029001 | 照明开关 | 1、名称:照明开关 2、规格:见图纸 3、安装形式：见图纸 4、具体做法及要求以图纸为准 |  | 个 | 1
本页小计
分部分项工程项目清单计价表
工程名称：门卫改造--安装 |  |  |  | 标段： |  |  |  | 第 3 页 共 4 页
序号 | 项目编码 | 项目名称 | 项目特征描述 |  | 计量 单位 | 工程量 | 金额（元）
[7 empty] | 综合单价 |  | 合价 | 其中
材料暂估价
12 | 030701003001 | 空调器 | 1、名称:空调挂机（成套，变频，能效等级不低于一级） 2、型号:功率≥1.5匹，具体见图纸 3、含空调配套外机、铜管、冷凝管、支架、保温、遥控器及附件等，需与所提供的设备相配套 4、施工单位提供样品经甲方确认后，方可进场施工 5、具体做法及要求以图纸为准 |  | 台 | 1
13 | 030412001003 | 其他 | 1、包含但不限于施工工程中所涉及的土方挖填、地坪拆除恢复、劈槽、开孔、穿墙、封堵及恢复，拆除原灯具、开关、各类插座、配电箱、空调等电器，脚手架搭拆，原有开关、插座位置不能利用需盖板封堵等工作内容 2、拆除前须与甲方确认，未经确认施工导致甲方损失由施工单位赔偿 3、拆除的电器设备运至甲方指定地点 4、投标人自行勘察现场，以上综合考虑在报价内，结算不做调整 |  | 项 | 1
本页小计
分部分项工程项目清单计价表
工程名称：门卫改造--安装 |  |  |  | 标段： |  |  |  | 第 4 页 共 4 页
合 计

## 表E.3.1 措施项目清单计价表【门卫改造--安装】
措施项目清单计价表
工程名称：门卫改造--安装 |  |  | 标段： |  | 第 1 页 共 1 页
序号 | 项目编码 | 项目名称 |  | 工作内容 |  | 价格（元） | 备注
1 | 031401009001 | 安全生产 |  |  |  |  | 详见明细表E.3.2
2 | 031401010001 | 文明施工 |  |  |  |  | 详见明细表E.3.2
3 | 031401011001 | 环境保护 |  |  |  |  | 详见明细表E.3.2
4 | 031401012001 | 临时设施 |  |  |  |  | 详见明细表E.3.2
5 | 031401021001 | 冬雨季施工增加 |  |  |  |  | 详见明细表E.3.2
6 | 031401020001 | 夜间施工增加 |  |  |  |  | 详见明细表E.3.2
7 | 031401017001 | 特殊地区施工增加 |  |  |  |  | 详见明细表E.3.2
8 | 031401013001 | 二次搬运 |  |  |  |  | 详见明细表E.3.2
9 | 031401015001 | 已完工程及设备保护 |  |  |  |  | 详见明细表E.3.2
10 | 031401014001 | 既有建(构)筑物、设施保护 |  |  |  |  | 详见明细表E.3.2
11 | 031401023001 | 按质论价 |  |  |  |  | 详见明细表E.3.2
12 | 031401024001 | 建筑工人实名制 |  |  |  |  | 详见明细表E.3.2
13 | 031401025001 | 特殊施工降效 |  |  |  |  | 详见明细表E.3.2
14 | 031401026001 | 协管 |  |  |  |  | 详见明细表E.3.2
本页小计 | [6 empty] | --
合 计 | [6 empty] | --
注：措施项目清单费用构成详见本标准表 E.3.2，大型机械进出场及安拆费用组成见本标准表 E.3.4。

## 表E.4.1 其他项目清单计价表【门卫改造--安装】
其他项目清单计价表
工程名称：门卫改造--安装 |  | 标段： |  |  |  | 第 1 页 共 1 页
序号 | 项目名称 |  | 暂估（暂定）金额（元） | 结算（确定）金额（元） | 调整金额± （元） |  | 备注
1 | 暂列金额 | [5 empty] | 详见本标准表 E.4.2
2 | 专业工程暂估价 | [5 empty] | 详见本标准表 E.4.3
3 | 计日工 | [5 empty] | 详见本标准表 E.4.4
4 | 总承包服务费 | [5 empty] | 详见本标准表 E.4.5
5 | 合同中约定的其他项目
合 计 | [6 empty] | —

## 表E.5.1 增值税计价表【门卫改造--安装】
增值税计价表
工程名称：门卫改造--安装 |  |  | 标段： |  | 第 1 页 共 1 页
序号 | 项目名称 | 计算基础说明 |  | 计算基础 |  | 税率(%) | 金额(元)
1 | 增值税 | 分部分项工程费+措施项目费+其他项目费-其中：专业工程暂估价-甲供材料费-甲供主材费-甲供设备费 |  |  |  | 9
合 计

## 表E.1.1 单位工程汇总表【室外配电改造--安装】
单位工程汇总表
工程名称：室外配电改造--安装 |  | 标段： |  | 第 1 页 共 1 页
序号 | 项目内容 |  | 金额(元)
1 | 分部分项工程费
2 | 措施项目费
2.1 | 通用措施项目
2.1.1 | 其中：安全生产
2.2 | 专业措施项目
3 | 其他项目费
3.1 | 其中：暂列金额
3.2 | 其中：专业工程暂估价
3.3 | 其中：计日工
3.4 | 其中：总承包服务费
3.5 | 其中：合同中约定的其他项目
4 | 增值税
合计
注：1 专业工程暂估价为已含税价格，在计算增值税计算基础时不应包含专业工程暂估价金额；
2 本表适用于以单项工程、单位工程等为工程量清单编制对象的工程。

## 表E.2.1 分部分项工程项目清单计价表【室外配电改造--
分部分项工程项目清单计价表
工程名称：室外配电改造--安装 |  |  |  | 标段： |  |  |  | 第 1 页 共 3 页
序号 | 项目编码 | 项目名称 | 项目特征描述 |  | 计量 单位 | 工程量 | 金额（元）
[7 empty] | 综合单价 |  | 合价 | 其中
材料暂估价
1 | 030412001004 | 外接电 | 1、名称:外接电（引至配电柜APP） 2、含SC150、YJY22-4*240（铜芯），土方挖填、地坪拆除恢复、劈槽、开孔、穿墙、封堵等 3、配置形式:见图纸 4、保证正常供电，投标单位自行勘察现场，所需费综合考虑在报价内，结算不做调整 5、具体详见图纸 |  | 项 | 1
2 | 030402010001 | 配电柜 | 1、名称：配电柜APP(含配电柜的所有元器件，包括连接电缆、电线等） 2、型号、规格:Pe=250kW Kx=0.7 Pjs=175kW COSφ=0.9Ijs=295A 3、含电力电缆头制安、含无端子外部接线 4、含落地基础等 5、具体做法及要求以图纸为准 |  | 台 | 1
3 | 030409001001 | 电力电缆 | 1、名称:电力电缆敷设 2、规格:YJY-4*50+1*25 3、材质:铜芯 4、配置形式:见图纸 |  | m | 262.55
本页小计
分部分项工程项目清单计价表
工程名称：室外配电改造--安装 |  |  |  | 标段： |  |  |  | 第 2 页 共 3 页
序号 | 项目编码 | 项目名称 | 项目特征描述 |  | 计量 单位 | 工程量 | 金额（元）
[7 empty] | 综合单价 |  | 合价 | 其中
材料暂估价
4 | 030409001002 | 电力电缆 | 1、名称:电力电缆敷设 2、规格:YJY-5*16 3、材质:铜芯 4、配置形式:见图纸 |  | m | 145.2
5 | 030409001003 | 电力电缆 | 1、名称:电力电缆敷设 2、规格:WDZ-YJY-5*16 3、材质:铜芯 4、配置形式:见图纸 |  | m | 60.14
6 | 030409001004 | 电力电缆 | 1、名称:电力电缆敷设 2、规格:YJY-5*10 3、材质:铜芯 4、配置形式:见图纸 |  | m | 181.25
7 | 030412001001 | 配管 | 1、名称:焊接热镀锌钢管 2、规格:SC100 3、配置形式:见图纸 |  | m | 669.65
8 | 030412001002 | 配管 | 1、名称:焊接热镀锌钢管 2、规格:SC50 3、配置形式:见图纸 |  | m | 320.82
9 | 040205001001 | 电缆井 | 1、名称：电缆井 2、具体以图纸要求为准 |  | 座 | 14
本页小计
分部分项工程项目清单计价表
工程名称：室外配电改造--安装 |  |  |  | 标段： |  |  |  | 第 3 页 共 3 页
序号 | 项目编码 | 项目名称 | 项目特征描述 |  | 计量 单位 | 工程量 | 金额（元）
[7 empty] | 综合单价 |  | 合价 | 其中
材料暂估价
10 | 030412001003 | 其他 | 1、包含但不限于施工工程中所涉及的土方挖填、地坪拆除恢复、劈槽、开孔、穿墙、封堵及恢复，脚手架搭拆、配电箱拆除或移位等工程内容 2、拆除前须与甲方确认，未经确认施工导致甲方损失由施工单位赔偿 3、拆除的电器设备运至甲方指定地点 4、投标人自行勘察现场，以上综合考虑在报价内，结算不做调整 |  | 项 | 1
本页小计
合 计

## 表E.3.1 措施项目清单计价表【室外配电改造--安装】
措施项目清单计价表
工程名称：室外配电改造--安装 |  |  | 标段： |  | 第 1 页 共 1 页
序号 | 项目编码 | 项目名称 |  | 工作内容 |  | 价格（元） | 备注
1 | 031401009001 | 安全生产 |  |  |  |  | 详见明细表E.3.2
2 | 031401010001 | 文明施工 |  |  |  |  | 详见明细表E.3.2
3 | 031401011001 | 环境保护 |  |  |  |  | 详见明细表E.3.2
4 | 031401012001 | 临时设施 |  |  |  |  | 详见明细表E.3.2
5 | 031401021001 | 冬雨季施工增加 |  |  |  |  | 详见明细表E.3.2
6 | 031401020001 | 夜间施工增加 |  |  |  |  | 详见明细表E.3.2
7 | 031401017001 | 特殊地区施工增加 |  |  |  |  | 详见明细表E.3.2
8 | 031401013001 | 二次搬运 |  |  |  |  | 详见明细表E.3.2
9 | 031401015001 | 已完工程及设备保护 |  |  |  |  | 详见明细表E.3.2
10 | 031401014001 | 既有建(构)筑物、设施保护 |  |  |  |  | 详见明细表E.3.2
11 | 031401023001 | 按质论价 |  |  |  |  | 详见明细表E.3.2
12 | 031401024001 | 建筑工人实名制 |  |  |  |  | 详见明细表E.3.2
13 | 031401025001 | 特殊施工降效 |  |  |  |  | 详见明细表E.3.2
14 | 031401026001 | 协管 |  |  |  |  | 详见明细表E.3.2
本页小计 | [6 empty] | --
合 计 | [6 empty] | --
注：措施项目清单费用构成详见本标准表 E.3.2，大型机械进出场及安拆费用组成见本标准表 E.3.4。

## 表E.4.1 其他项目清单计价表【室外配电改造--安装】
其他项目清单计价表
工程名称：室外配电改造--安装 |  | 标段： |  |  |  | 第 1 页 共 1 页
序号 | 项目名称 |  | 暂估（暂定）金额（元） | 结算（确定）金额（元） | 调整金额± （元） |  | 备注
1 | 暂列金额 | [5 empty] | 详见本标准表 E.4.2
2 | 专业工程暂估价 | [5 empty] | 详见本标准表 E.4.3
3 | 计日工 | [5 empty] | 详见本标准表 E.4.4
4 | 总承包服务费 | [5 empty] | 详见本标准表 E.4.5
5 | 合同中约定的其他项目
合 计 | [6 empty] | —

## 表E.5.1 增值税计价表【室外配电改造--安装】
增值税计价表
工程名称：室外配电改造--安装 |  |  | 标段： |  | 第 1 页 共 1 页
序号 | 项目名称 | 计算基础说明 |  | 计算基础 |  | 税率(%) | 金额(元)
1 | 增值税 | 分部分项工程费+措施项目费+其他项目费-其中：专业工程暂估价-甲供材料费-甲供主材费-甲供设备费 |  |  |  | 9
合 计

## 表E.1.1 单位工程汇总表【其他--安装】
单位工程汇总表
工程名称：其他--安装 |  | 标段： |  | 第 1 页 共 1 页
序号 | 项目内容 |  | 金额(元)
1 | 分部分项工程费
1.1 | 其他
1.1.1 | 室外增压系统
1.1.2 | IPTV全光光纤电视传输系统
1.1.3 | 消防零星改造
1.1.4 | 室内外监控系统
1.1.5 | 无线呼叫
2 | 措施项目费
2.1 | 通用措施项目
2.1.1 | 其中：安全生产
2.2 | 专业措施项目
3 | 其他项目费
3.1 | 其中：暂列金额
3.2 | 其中：专业工程暂估价
3.3 | 其中：计日工
3.4 | 其中：总承包服务费
3.5 | 其中：合同中约定的其他项目
4 | 增值税
合计
注：1 专业工程暂估价为已含税价格，在计算增值税计算基础时不应包含专业工程暂估价金额；
2 本表适用于以单项工程、单位工程等为工程量清单编制对象的工程。

## 表E.2.1 分部分项工程项目清单计价表【其他--安装】
分部分项工程项目清单计价表
工程名称：其他--安装 |  |  |  | 标段： |  |  |  | 第 1 页 共 5 页
序号 | 项目编码 | 项目名称 | 项目特征描述 |  | 计量 单位 | 工程量 | 金额（元）
[7 empty] | 综合单价 |  | 合价 | 其中
材料暂估价
其他
室外增压系统
1 | 031005001001 | 室外增压系统 | 室外增压系统，包括但不限于增压泵、稳压罐、配管、配线、基础、阀门、土方挖填、模板支拆等，具体根据现场实际情况而定，位置甲方指定，保证院内水压满足正常使用需求，采购施工前需提供施工方案，经业主认可后方可施工，投标单位自行勘察现场综合报价，结算不做调整 |  | 项 | 1
IPTV全光光纤电视传输系统
本页小计
分部分项工程项目清单计价表
工程名称：其他--安装 |  |  |  | 标段： |  |  |  | 第 2 页 共 5 页
序号 | 项目编码 | 项目名称 | 项目特征描述 |  | 计量 单位 | 工程量 | 金额（元）
[7 empty] | 综合单价 |  | 合价 | 其中
材料暂估价
2 | 030502005001 | IPTV全光光纤电视传输系统 | IPTV全光光纤电视传输系统 1、保证1~3#楼所有电视能正常观看节目 2、根据图纸二次深化设计，含二次深化设计费 3、含所需包括但不限于配管（SC20、PC20）、光缆、主光猫、二级分光器、面板式FTTR从光猫、RDX-弱电综合箱（一层/栋）、JTX-信息综合箱（一、二层/栋）、供电插座、电线、电源浪涌保护器等 4、含土方挖填、地坪拆除恢复、劈槽、开孔、穿墙、封堵、脚手架安拆等一切费用 4、具体根据现场实际情况而定，保证电视能正常使用需求，施工前需提供施工方案，经业主认可后方可施工，投标单位自行勘察现场综合报价，结算不做调整 |  | 项 | 1
消防零星改造
3 | 030904006001 | 消防广播(扬声器) | 消防广播改造，规格参照原消防广播，含配套管、线，具体位置甲方指定，工程量暂定，按实结算 |  | 个 | 41
本页小计
分部分项工程项目清单计价表
工程名称：其他--安装 |  |  |  | 标段： |  |  |  | 第 3 页 共 5 页
序号 | 项目编码 | 项目名称 | 项目特征描述 |  | 计量 单位 | 工程量 | 金额（元）
[7 empty] | 综合单价 |  | 合价 | 其中
材料暂估价
4 | 030901003001 | 水喷淋(雾)喷头 | 水喷淋(雾)喷头改造（直立型改成下垂型），规格参照原水喷淋(雾)喷头，卫生间内改为93℃喷淋头，含配管等，具体位置甲方指定，工程量暂定，按实结算 |  | 个 | 114
5 | 030904001001 | 点型探测器 | 感烟探测器改造，规格参照原感烟探测器，含配套管、线，具体位置甲方指定，工程量暂定，按实结算 |  | 个 | 47
室内外监控系统
本页小计
分部分项工程项目清单计价表
工程名称：其他--安装 |  |  |  | 标段： |  |  |  | 第 4 页 共 5 页
序号 | 项目编码 | 项目名称 | 项目特征描述 |  | 计量 单位 | 工程量 | 金额（元）
[7 empty] | 综合单价 |  | 合价 | 其中
材料暂估价
6 | 030506010001 | 室内外监控系统 | 1、名称:室内外监控系统（1~6#楼≥25个点位，室外≥18个点位） 2、包括但不限于室外型枪机及防护罩、半球机、配管、配线、POE交换机、CAT6、光纤、多媒体箱IPO01、支架、电源盒、支杆、立杆、基础、安防箱、手孔井、机柜、24芯光纤配线架、收发器机箱、32路硬盘录像机、6T监控级硬盘、监控核心千兆交换机、55寸液晶显示、UPS不间断电源、跳线等，保证全面覆盖无死角，安装后能正常使用，施工前需提供施工方案，经甲方认可方可施工 3、根据图纸二次深化设计，含二次深化设计费 4、包含但不限于施工工程中所涉及的土方挖填、地坪拆除恢复、劈槽、开孔、穿墙、封堵，等工作内容 5、投标人自行勘察现场，以上综合考虑在报价内，结算不做调整 |  | 项 | 1
无线呼叫
本页小计
分部分项工程项目清单计价表
工程名称：其他--安装 |  |  |  | 标段： |  |  |  | 第 5 页 共 5 页
序号 | 项目编码 | 项目名称 | 项目特征描述 |  | 计量 单位 | 工程量 | 金额（元）
[7 empty] | 综合单价 |  | 合价 | 其中
材料暂估价
7 | 030904003001 | 按钮 | 1、名称:无线呼叫按钮 2、安装方式:低位按钮底边距地0.4m~0.5m、高位按钮底边距地0.8m~1.0m 3、具体以图纸要求为准 |  | 个 | 24
8 | 030904003002 | 按钮 | 1、名称:无线呼叫按钮(拉绳式) 2、安装方式:高位按钮(拉绳式)底边距地0.8m~1.0m 3、具体以图纸要求为准 |  | 个 | 94
9 | 080807010001 | 接收器 | 1、名称:呼叫按钮接收器 2、具体以图纸要求为准 3、工程量暂定，按实结算 |  | 套 | 1
本页小计
合 计

## 表E.3.1 措施项目清单计价表【其他--安装】
措施项目清单计价表
工程名称：其他--安装 |  |  | 标段： |  | 第 1 页 共 1 页
序号 | 项目编码 | 项目名称 |  | 工作内容 |  | 价格（元） | 备注
1 | 031401009001 | 安全生产 |  |  |  |  | 详见明细表E.3.2
2 | 031401010001 | 文明施工 |  |  |  |  | 详见明细表E.3.2
3 | 031401011001 | 环境保护 |  |  |  |  | 详见明细表E.3.2
4 | 031401012001 | 临时设施 |  |  |  |  | 详见明细表E.3.2
5 | 031401021001 | 冬雨季施工增加 |  |  |  |  | 详见明细表E.3.2
6 | 031401020001 | 夜间施工增加 |  |  |  |  | 详见明细表E.3.2
7 | 031401017001 | 特殊地区施工增加 |  |  |  |  | 详见明细表E.3.2
8 | 031401013001 | 二次搬运 |  |  |  |  | 详见明细表E.3.2
9 | 031401015001 | 已完工程及设备保护 |  |  |  |  | 详见明细表E.3.2
10 | 031401014001 | 既有建(构)筑物、设施保护 |  |  |  |  | 详见明细表E.3.2
11 | 031401023001 | 按质论价 |  |  |  |  | 详见明细表E.3.2
12 | 031401024001 | 建筑工人实名制 |  |  |  |  | 详见明细表E.3.2
13 | 031401025001 | 特殊施工降效 |  |  |  |  | 详见明细表E.3.2
14 | 031401026001 | 协管 |  |  |  |  | 详见明细表E.3.2
本页小计 | [6 empty] | --
合 计 | [6 empty] | --
注：措施项目清单费用构成详见本标准表 E.3.2，大型机械进出场及安拆费用组成见本标准表 E.3.4。

## 表E.4.1 其他项目清单计价表【其他--安装】
其他项目清单计价表
工程名称：其他--安装 |  | 标段： |  |  |  | 第 1 页 共 1 页
序号 | 项目名称 |  | 暂估（暂定）金额（元） | 结算（确定）金额（元） | 调整金额± （元） |  | 备注
1 | 暂列金额 | [5 empty] | 详见本标准表 E.4.2
2 | 专业工程暂估价 | [5 empty] | 详见本标准表 E.4.3
3 | 计日工 | [5 empty] | 详见本标准表 E.4.4
4 | 总承包服务费 | [5 empty] | 详见本标准表 E.4.5
5 | 合同中约定的其他项目
合 计 | [6 empty] | —

## 表E.5.1 增值税计价表【其他--安装】
增值税计价表
工程名称：其他--安装 |  |  | 标段： |  | 第 1 页 共 1 页
序号 | 项目名称 | 计算基础说明 |  | 计算基础 |  | 税率(%) | 金额(元)
1 | 增值税 | 分部分项工程费+措施项目费+其他项目费-其中：专业工程暂估价-甲供材料费-甲供主材费-甲供设备费 |  |  |  | 9
合 计