## 扉-1 招标工程量清单扉页
|  | 沭阳如东中学学生宿舍C幢、D幢楼卫生间及宿舍维修改造工程 |  |  | 工程
招 标 工 程 量 清 单
招 标 人： | 沭阳如东中学 |  | 造价咨询人： | 江苏万源工程咨询有限公司
| （单位盖章） |  |  | (单位资质专用章)
法定代表人 或其授权人： | 周桂官 |  | 法定代表人 或其授权人： | 佘明龙
| (签字或盖章) |  |  | (签字或盖章)
编 制 人： | 于姗 |  | 复 核 人： | 胡东学
| (造价人员签字盖专用章) |  |  | (造价工程师签字盖专用章)
编 制 时 间： | 2024-01-22 |  | 复 核 时 间： | 2024-01-22
扉-1

## 表-08 分部分项工程和单价措施项目清单与计价表【学生宿舍
分部分项工程和单价措施项目清单与计价表
工程名称：学生宿舍C幢、D幢楼卫生间及宿舍维修改造工程 | [5 empty] | 标段：沭阳如东中学学生宿舍C幢、D幢楼卫生间及宿舍维修改造工程 |  |  | 第 1 页 共 5 页
序号 | 项目编码 | 项目名称 | 项目特征描述 | 计量单位 | 工程量 |  | 金额（元）
[7 empty] | 综合单价 | 综合合价 |  | 其中：暂估价
| A.8 | C幢、D幢宿舍楼卫生间改造
1 | 011605001001 | 平面块料拆除 | 1、铲除楼地面地砖至砼结构层 2、拆除物密封清运下楼 3、拆除物外运，外运距自行考虑 | m2 | 2024.64
2 | 011605002001 | 立面块料拆除 | 1、铲除墙面砖及粘结层 2、拆除物密封清运下楼 3、拆除物外运，外运距自行考虑 4、部位：淋浴间铲除下部0.6m高、洗漱间铲除下部0.3m高 | m2 | 1767.74
3 | 011612002001 | 卫生洁具拆除 | 1、大理石洗漱台、蹲便器、浴霸等卫生洁具及相应管道拆除 2、其中台下盆、浴霸按保护性拆除，确保完好，待利用，并做好保护措施，因拆除、保存过程损坏的由投标人负责，投标人应综合考虑报价 3、除待利用台下盆、浴霸外其他拆除物密封清运下楼 4、拆除物外运，外运距自行考虑 | 间 | 288
本页小计
注：为计取规费等的使用，可在表中增设其中：“定额人工费”。
表—08
分部分项工程和单价措施项目清单与计价表
工程名称：学生宿舍C幢、D幢楼卫生间及宿舍维修改造工程 | [5 empty] | 标段：沭阳如东中学学生宿舍C幢、D幢楼卫生间及宿舍维修改造工程 |  |  | 第 2 页 共 5 页
序号 | 项目编码 | 项目名称 | 项目特征描述 | 计量单位 | 工程量 |  | 金额（元）
[7 empty] | 综合单价 | 综合合价 |  | 其中：暂估价
4 | 011101006001 | 平面砂浆找平层 | 1、1:3水泥砂浆找坡、找平 2、最薄处厚度20mm 3、应保证地砖完成面与宿舍地面平顺衍接 | m2 | 2024.64
5 | 010904001001 | 聚乙烯丙纶复合卷材防水 | 1、聚乙烯丙纶复合卷材楼地面防水，总厚度不低于2mm 2、901胶专用水泥浆粘结 3、遇墙上反300mm | m2 | 3061.44
6 | 010903002001 | 墙面涂膜防水 | 1、2mm厚水泥基渗透结晶防水，三遍成活 2、部位：淋浴间墙面除丙纶上反部位以外 | m2 | 468.29
7 | 011102003001 | 块料楼地面 | 1、30mm厚1:3干硬性水泥砂浆 2、300*300防滑地砖楼地面 3、排水坡向地漏处，地漏处排水坡度不小于5% | m2 | 1896.19
8 | 011204003001 | 块料墙面 | 1、300*600mm内墙面砖 2、专用粘结剂粘贴 3、淋浴间拆除0.6m及原墙砖以上至吊顶无墙砖部位0.6m（共贴1.2m高），洗漱间拆除墙砖部位0.3m | m2 | 2467.58
本页小计
注：为计取规费等的使用，可在表中增设其中：“定额人工费”。
表—08
分部分项工程和单价措施项目清单与计价表
工程名称：学生宿舍C幢、D幢楼卫生间及宿舍维修改造工程 | [5 empty] | 标段：沭阳如东中学学生宿舍C幢、D幢楼卫生间及宿舍维修改造工程 |  |  | 第 3 页 共 5 页
序号 | 项目编码 | 项目名称 | 项目特征描述 | 计量单位 | 工程量 |  | 金额（元）
[7 empty] | 综合单价 | 综合合价 |  | 其中：暂估价
9 | 011505001001 | 洗漱台 | 1、人造大理石洗漱台，止水高80mm。下挂180mm,阳角做指甲圆磨边 2、每个台面开台下盆洞两个 3、镀锌角钢三角支撑架 | 个 | 288
10 | 010401012001 | 零星砌砖 | 1、MU10水泥实心砖砌蹲坑 2、M7.5水泥砂浆 3、含轻质砼填充料回填、回填面砼找平 | 位 | 288
11 | 011302001002 | 吊顶天棚 | 1、D8专用吊筋 2、铝合金T型专用龙骨、配套轻钢龙骨 3、300*300*0.6铝合金方板 4、部位：淋浴间，吊顶高度2.4m | m2 | 656.64
12 | 011406001006 | 墙梁面乳胶漆 | 1、墙梁面起皮乳胶漆铲除 2、增批901胶白水泥腻子一遍刮平、打磨 3、刷白色内墙乳胶漆两遍 4、部位：洗漱间墙砖以上 | m2 | 2763.94
本页小计
注：为计取规费等的使用，可在表中增设其中：“定额人工费”。
表—08
分部分项工程和单价措施项目清单与计价表
工程名称：学生宿舍C幢、D幢楼卫生间及宿舍维修改造工程 | [5 empty] | 标段：沭阳如东中学学生宿舍C幢、D幢楼卫生间及宿舍维修改造工程 |  |  | 第 4 页 共 5 页
序号 | 项目编码 | 项目名称 | 项目特征描述 | 计量单位 | 工程量 |  | 金额（元）
[7 empty] | 综合单价 | 综合合价 |  | 其中：暂估价
13 | 011406001005 | 天棚面乳胶漆 | 1、天棚面起皮乳胶漆铲除 2、增批901胶白水泥腻子一遍刮平、打磨 3、刷白色内墙乳胶漆两遍 4、部位：洗漱间天棚 | m2 | 1198.37
C幢、D幢宿舍内墙面
14 | 011406001002 | 墙梁面乳胶漆 | 1、墙梁面起皮乳胶漆铲除 2、增批901胶白水泥腻子一遍刮平、打磨 3、刷白色内墙乳胶漆两遍 4、部位：宿舍墙面修补 | m2 | 6858.8
15 | 011406001003 | 天棚面乳胶漆 | 1、天棚面起皮乳胶漆铲除 2、增批901胶白水泥腻子一遍刮平、打磨 3、刷白色内墙乳胶漆两遍 4、部位：宿舍天棚 | m2 | 4536
其他工程
16 | 010902001001 | 屋面防水 | 1、屋面给水立管拆除及新开洞处防水处理 2、投标人综合考虑报价，按处计，应确保处理严密，无渗漏 3、部位：屋面 | 处 | 52
本页小计
注：为计取规费等的使用，可在表中增设其中：“定额人工费”。
表—08
分部分项工程和单价措施项目清单与计价表
工程名称：学生宿舍C幢、D幢楼卫生间及宿舍维修改造工程 | [5 empty] | 标段：沭阳如东中学学生宿舍C幢、D幢楼卫生间及宿舍维修改造工程 |  |  | 第 5 页 共 5 页
序号 | 项目编码 | 项目名称 | 项目特征描述 | 计量单位 | 工程量 |  | 金额（元）
[7 empty] | 综合单价 | 综合合价 |  | 其中：暂估价
17 | 010801004001 | 木质乙级防火门 | 1、更换乙级木质防火门，洞口尺寸1200*2100mm 2、含原损坏木质防火门拆除，拆除物外运自行考虑 3、部位：底层强弱电井门 | 樘 | 4
分部分项合计
措施项目
18 | 011701003001 | 里脚手架 | 1、2幢宿舍楼内脚手 2、投标人自行勘察现场，综合考虑涂料等铲除以及重新喷涂乳胶漆等施工措施费，包干价不调整 | m2 | 43885.44
19 | 011703001001 | 垂直运输 | 垂直运输费，综合考虑 | 项 | 1
单价措施合计
本页小计
合 计
注：为计取规费等的使用，可在表中增设其中：“定额人工费”。
表—08

## 表-11 总价措施项目清单与计价表【学生宿舍C幢、D幢楼卫
总价措施项目清单与计价表
工程名称：学生宿舍C幢、D幢楼卫生间及宿舍维修改造工程 |  |  |  | 标段：沭阳如东中学学生宿舍C幢、D幢楼卫生间及宿舍维修改造工程 |  |  |  | 第 1 页 共 2 页
序号 | 项目编码 | 项目名称 | 计算基础 |  | 费率 (%) | 金额 (元) | 调整 费率 (%) |  | 调整后 金额(元) | 备注
1 | 011707001001 | 安全文明施工费
1.1 | 1.1 | 基本费 | 分部分项合计+技术措施项目合计-分部分项设备费-技术措施项目设备费 |  | 1.5
1.2 | 1.2 | 增加费 | 分部分项合计+技术措施项目合计-分部分项设备费-技术措施项目设备费 |  | 0
1.3 | 1.3 | 扬尘污染防治增加费 | 分部分项合计+技术措施项目合计-分部分项设备费-技术措施项目设备费 |  | 0.21
2 | 011707010001 | 按质论价 | 分部分项合计+技术措施项目合计-分部分项设备费-技术措施项目设备费 |  | 0
3 | 011707002001 | 夜间施工 | 分部分项合计+技术措施项目合计-分部分项设备费-技术措施项目设备费
4 | 011707003001 | 非夜间施工照明 | 分部分项合计+技术措施项目合计-分部分项设备费-技术措施项目设备费 | [6 empty] | 在计取非夜间施工照明费时，建筑工程、仿古工程、修缮土建部分仅地下室（地宫）部分可计取；单独装饰、安装工程、园林绿化工程、修缮安装部分仅特殊施工部位内施工项目可计取
5 | 011707004001 | 二次搬运 | 分部分项合计+技术措施项目合计-分部分项设备费-技术措施项目设备费
6 | 011707005001 | 冬雨季施工 | 分部分项合计+技术措施项目合计-分部
编制人（造价人员）： |  |  |  | 复核人（造价工程师）：
表-11
总价措施项目清单与计价表
工程名称：学生宿舍C幢、D幢楼卫生间及宿舍维修改造工程 |  |  |  | 标段：沭阳如东中学学生宿舍C幢、D幢楼卫生间及宿舍维修改造工程 |  |  |  | 第 2 页 共 2 页
序号 | 项目编码 | 项目名称 | 计算基础 |  | 费率 (%) | 金额 (元) | 调整 费率 (%) |  | 调整后 金额(元) | 备注
分项设备费-技术措施项目设备费
7 | 011707006001 | 地上、地下设施、建筑物的临时保护设施 | 分部分项合计+技术措施项目合计-分部分项设备费-技术措施项目设备费
8 | 011707007001 | 已完工程及设备保护 | 分部分项合计+技术措施项目合计-分部分项设备费-技术措施项目设备费
9 | 011707008001 | 临时设施 | 分部分项合计+技术措施项目合计-分部分项设备费-技术措施项目设备费
10 | 011707009001 | 赶工措施 | 分部分项合计+技术措施项目合计-分部分项设备费-技术措施项目设备费
11 | 011707011001 | 建筑工人实名制 | 分部分项合计+技术措施项目合计-分部分项设备费-技术措施项目设备费 | [6 empty] | 建筑工人实名制设备由建筑工人工资专用账户开户银行提供的，建筑工人实名制费用按表中费率乘以0.5系数计取
12 | 011707013001 | 特殊施工降效 | 分部分项合计+技术措施项目合计-分部分项设备费-技术措施项目设备费
13 | 011707014001 | 协管费 | 分部分项合计+技术措施项目合计-分部分项设备费-技术措施项目设备费
14 | 011707015001 | 智慧工地费用 | 分部分项合计+技术措施项目合计-分部分项设备费-技术措施项目设备费
合 计
编制人（造价人员）： |  |  |  | 复核人（造价工程师）：
表-11

## 表-12 其他项目清单与计价汇总表【学生宿舍C幢、D幢楼卫
其他项目清单与计价汇总表
工程名称：学生宿舍C幢、D幢楼卫生间及宿舍维修改造工程 |  | 标段：沭阳如东中学学生宿舍C幢、D幢楼卫生间及宿舍维修改造工程 |  |  | 第 1 页 共 1 页
序号 | 项目名称 |  | 金额（元） | 结算金额（元） |  | 备注
一 | 其他项目
1 | 暂列金额 |  |  |  |  | 明细详见表-12-1
2 | 暂估价
2.1 | 材料(工程设备)暂估价 |  | - |  |  | 明细详见表-12-2
2.2 | 专业工程暂估价 |  |  |  |  | 明细详见表-12-3
3 | 计日工 |  |  |  |  | 明细详见表-12-4
4 | 总承包服务费 |  |  |  |  | 明细详见表-12-5
5 | 索赔与现场签证 |  | - |  |  | 明细详见表-12-6
合 计 | [5 empty] | —
表—12

## 表-13 规费、税金项目清单与计价表【学生宿舍C幢、D幢楼
规费、税金项目清单与计价表
工程名称：学生宿舍C幢、D幢楼卫生间及宿舍维修改造工程 |  |  | 标段：沭阳如东中学学生宿舍C幢、D幢楼卫生间及宿舍维修改造工程 |  | 第 1 页 共 1 页
序号 | 项目名称 | 计算基础 |  | 计算基数 |  | 计算费率(%) | 金额(元)
1 | 规费 | 社会保险费+住房公积金+环境保护税
1.1 | 社会保险费 | 分部分项工程+措施项目+其他项目-分部分项设备费-技术措施项目设备费 |  |  |  | 3.8
1.2 | 住房公积金 | 分部分项工程+措施项目+其他项目-分部分项设备费-技术措施项目设备费 |  |  |  | 0.67
1.3 | 环境保护税 | 分部分项工程+措施项目+其他项目-分部分项设备费-技术措施项目设备费 |  |  |  | 0
2 | 税金 | 分部分项工程+措施项目+其他项目+规费-(甲供材料费+甲供主材费+甲供设备费)/1.01 |  |  |  | 9
合 计
表—13

## 表-08 分部分项工程和单价措施项目清单与计价表【学生宿舍_1
分部分项工程和单价措施项目清单与计价表
工程名称：学生宿舍C幢、D幢楼卫生间及宿舍维修改造安装工程 | [5 empty] | 标段：沭阳如东中学学生宿舍C幢、D幢楼卫生间及宿舍维修改造工程 |  |  | 第 1 页 共 6 页
序号 | 项目编码 | 项目名称 | 项目特征描述 | 计量单位 | 工程量 |  | 金额（元）
[7 empty] | 综合单价 | 综合合价 |  | 其中：暂估价
C、D栋宿舍楼卫生间给排水管道改造
1 | 030609001001 | 钢管 | 1.拆除室内外镀锌钢管公称直径100mm以内 2.拆除后清运下楼，运至招标人指定地点 3.部位:原屋面钢管 | m | 120
2 | 031001006001 | 塑料管 | 1.安装部位:室内 2.介质:给水、热水 3.材质、规格:聚丙烯PP-R-De25 4.连接形式:热熔连接 5.压力试验及吹、洗设计要求:消毒冲洗 6.包含直接、弯头等管件制作安装 7.安装部位:室内主立管至各卫生洁具、淋浴器支管暗敷 | m | 7488
本页小计
注：为计取规费等的使用，可在表中增设其中：“定额人工费”。
表—08
分部分项工程和单价措施项目清单与计价表
工程名称：学生宿舍C幢、D幢楼卫生间及宿舍维修改造安装工程 | [5 empty] | 标段：沭阳如东中学学生宿舍C幢、D幢楼卫生间及宿舍维修改造工程 |  |  | 第 2 页 共 6 页
序号 | 项目编码 | 项目名称 | 项目特征描述 | 计量单位 | 工程量 |  | 金额（元）
[7 empty] | 综合单价 | 综合合价 |  | 其中：暂估价
3 | 031001006002 | 塑料管 | 1.安装部位:室内 2.介质:给水 3.材质、规格:聚丙烯PP-R-De32 4.连接形式:热熔连接 5.压力试验及吹、洗设计要求:消毒冲洗 6.包含管件制作安装 7.安装部位:室内主立管至各卫生洁具、淋浴器支管暗敷 | m | 1152
4 | 031001006003 | 塑料管 | 1.安装部位:室内 2.介质:给水 3.材质、规格:聚丙烯PP-R-De50 4.连接形式:热熔连接 5.压力试验及吹、洗设计要求:消毒冲洗 6.包含管件制作安装 7.安装部位:室内给水主立管 | m | 1080
本页小计
注：为计取规费等的使用，可在表中增设其中：“定额人工费”。
表—08
分部分项工程和单价措施项目清单与计价表
工程名称：学生宿舍C幢、D幢楼卫生间及宿舍维修改造安装工程 | [5 empty] | 标段：沭阳如东中学学生宿舍C幢、D幢楼卫生间及宿舍维修改造工程 |  |  | 第 3 页 共 6 页
序号 | 项目编码 | 项目名称 | 项目特征描述 | 计量单位 | 工程量 |  | 金额（元）
[7 empty] | 综合单价 | 综合合价 |  | 其中：暂估价
5 | 031001006004 | 塑料管 | 1.安装部位:室内 2.介质:给水 3.材质、规格:聚丙烯PP-R-De90 4.连接形式:热熔连接 5.压力试验及吹、洗设计要求:消毒冲洗 6.包含管件制作安装 7.安装部位:室内给水横干管 | m | 220
6 | 031002003001 | 套管 | 1.名称、类型:过墙过楼板钢套管制作、安装 DN80 2.含防水、防火、二次封堵费用 3.安装部位:给水立管穿楼板处 | 个 | 192
7 | 031002003002 | 套管 | 1.名称、类型:过墙过楼板钢套管制作、安装 DN80 2.含防水、防火、二次封堵费用 3.安装部位:横干管至穿墙至各卫生间处 | 个 | 48
8 | 031004014001 | 给、排水附(配)件 | 1.名称:不锈钢地漏 2.规格材质:DN75 具有防干涸功能 | 个 | 576
9 | 031003001001 | 螺纹阀门 | 1.类型:全铜截止阀 2.规格、压力等级:DN25 | 个 | 288
本页小计
注：为计取规费等的使用，可在表中增设其中：“定额人工费”。
表—08
分部分项工程和单价措施项目清单与计价表
工程名称：学生宿舍C幢、D幢楼卫生间及宿舍维修改造安装工程 | [5 empty] | 标段：沭阳如东中学学生宿舍C幢、D幢楼卫生间及宿舍维修改造工程 |  |  | 第 4 页 共 6 页
序号 | 项目编码 | 项目名称 | 项目特征描述 | 计量单位 | 工程量 |  | 金额（元）
[7 empty] | 综合单价 | 综合合价 |  | 其中：暂估价
10 | 031003001002 | 螺纹阀门 | 1.类型:全铜截止阀 2.规格、压力等级:DN40 | 个 | 96
11 | 031003001003 | 螺纹阀门 | 1.类型:全铜截止阀 2.规格、压力等级:DN80 | 个 | 4
12 | 031004003001 | 洗脸盆 | 1.台下式洗脸盆安装 2.水龙头、角阀、金属软管及下水等需外购重新更换 3.面盆为利旧 | 组 | 576
13 | 031004006001 | 大便器 | 1.蹲便器安装，脚踏阀冲洗 2.蹲便器为重新购买安装 | 组 | 288
14 | 030408008001 | 防火堵洞 | 管道穿楼板穿屋面等孔洞封堵 | 处 | 288
15 | 030413003001 | 打洞（孔） | 1、砖墙开孔及封堵，孔径150mm以内 2、底层卫生间重铺管道 | 个 | 48
16 | 030413003002 | 打洞（孔） | 砖墙打孔100mm以内 | 个 | 288
17 | 030413003003 | 打洞（孔） | 混凝土墙、楼板打孔孔径100mm以内 | 个 | 576
18 | 030413002001 | 凿（压)槽 | 配管砖墙刨沟 DN32 | m | 835.2
19 | 031002003003 | 套管 | 刚性防水套管制作、安装 DN150 | 个 | 4
本页小计
注：为计取规费等的使用，可在表中增设其中：“定额人工费”。
表—08
分部分项工程和单价措施项目清单与计价表
工程名称：学生宿舍C幢、D幢楼卫生间及宿舍维修改造安装工程 | [5 empty] | 标段：沭阳如东中学学生宿舍C幢、D幢楼卫生间及宿舍维修改造工程 |  |  | 第 5 页 共 6 页
序号 | 项目编码 | 项目名称 | 项目特征描述 | 计量单位 | 工程量 |  | 金额（元）
[7 empty] | 综合单价 | 综合合价 |  | 其中：暂估价
20 | 031001006006 | 塑料管 | 1.安装部位:室内 2.介质: 排水 3.材质、规格:PVC-U塑料排水管De200 4.连接形式:承插粘接 5.包含管件制作安装 7.安装部位:室外排水主管道 | m | 90
21 | 031001006007 | 塑料管 | 1.安装部位:室内 2.介质: 排水 3.材质、规格:PVC-U塑料排水管De110 4.连接形式:承插粘接 5.包含管件制作安装 7.安装部位:底层卫生间排水管更换 | m | 144
22 | 031001006009 | 塑料管 | 1.安装部位:室内 2.介质: 排水 3.材质、规格:PVC-U塑料排水管De75 4.连接形式:承插粘接 5.包含管件制作安装 7.安装部位:室内各卫生间排水支管 | m | 432
本页小计
注：为计取规费等的使用，可在表中增设其中：“定额人工费”。
表—08
分部分项工程和单价措施项目清单与计价表
工程名称：学生宿舍C幢、D幢楼卫生间及宿舍维修改造安装工程 | [5 empty] | 标段：沭阳如东中学学生宿舍C幢、D幢楼卫生间及宿舍维修改造工程 |  |  | 第 6 页 共 6 页
序号 | 项目编码 | 项目名称 | 项目特征描述 | 计量单位 | 工程量 |  | 金额（元）
[7 empty] | 综合单价 | 综合合价 |  | 其中：暂估价
23 | 031001006008 | 塑料管 | 1.安装部位:室内 2.介质: 排水 3.材质、规格:PVC-U塑料排水管De50 4.连接形式:承插粘接 5.包含管件制作安装 7.安装部位:底层卫生间排水管更换 | m | 96
24 | 031002003004 | 套管 | 1.名称、类型:刚性防水套管制作、安装 DN150 2.含防水、防火、二次封堵费用 | 个 | 48
25 | 040205001001 | 污水检查井 | 1.名称:污水检查井 | 座 | 48
26 | 010101003001 | 挖沟槽土方 | 挖土方，土壤类别综合 | m3 | 36
27 | 010103001001 | 回填方 | 回填土夯填基(槽)坑 | m3 | 32.4
分部分项合计
措施项目
28 | 031301017001 | 脚手架搭拆 | 1.脚手架搭拆 | 项 | 1
单价措施合计
本页小计
合 计
注：为计取规费等的使用，可在表中增设其中：“定额人工费”。
表—08

## 表-11 总价措施项目清单与计价表【学生宿舍C幢、D幢楼卫_1
总价措施项目清单与计价表
工程名称：学生宿舍C幢、D幢楼卫生间及宿舍维修改造安装工程 |  |  |  | 标段：沭阳如东中学学生宿舍C幢、D幢楼卫生间及宿舍维修改造工程 |  |  |  | 第 1 页 共 3 页
序号 | 项目编码 | 项目名称 | 计算基础 |  | 费率 (%) | 金额 (元) | 调整 费率 (%) |  | 调整后 金额(元) | 备注
1 | 031302001001 | 安全文明施工费
1.1 | 1.1 | 基本费 | 分部分项合计+技术措施项目合计-分部分项设备费-技术措施项目设备费 |  | 1.5
1.2 | 1.2 | 增加费 | 分部分项合计+技术措施项目合计-分部分项设备费-技术措施项目设备费 |  | 0
1.3 | 1.3 | 扬尘污染防治增加费 | 分部分项合计+技术措施项目合计-分部分项设备费-技术措施项目设备费 |  | 0.21
2 | 031302010001 | 按质论价 | 分部分项合计+技术措施项目合计-分部分项设备费-技术措施项目设备费 |  | 0
3 | 031302002001 | 夜间施工 | 分部分项合计+技术措施项目合计-分部分项设备费-技术措施项目设备费
4 | 031302003001 | 非夜间施工照明 | 分部分项合计+技术措施项目合计-分部分项设备费-技术措施项目设备费 | [6 empty] | 在计取非夜间施工照明费时，建筑工程、仿古工程、修缮土建部分仅地下室（地宫）部分可计取；单独装饰、安装工程、园林绿化工程、修缮安装部分仅特殊施工部位内施工项目可计取
5 | 031302004001 | 二次搬运 | 分部分项合计+技术措施项目合计-分部分项设备费-技术措施项目设备费
6 | 031302005001 | 冬雨季施工 | 分部分项合计+技术措施项目合计-分部
编制人（造价人员）： |  |  |  | 复核人（造价工程师）：
表-11
总价措施项目清单与计价表
工程名称：学生宿舍C幢、D幢楼卫生间及宿舍维修改造安装工程 |  |  |  | 标段：沭阳如东中学学生宿舍C幢、D幢楼卫生间及宿舍维修改造工程 |  |  |  | 第 2 页 共 3 页
序号 | 项目编码 | 项目名称 | 计算基础 |  | 费率 (%) | 金额 (元) | 调整 费率 (%) |  | 调整后 金额(元) | 备注
分项设备费-技术措施项目设备费
7 | 031302006001 | 已完工程及设备保护 | 分部分项合计+技术措施项目合计-分部分项设备费-技术措施项目设备费
8 | 031302008001 | 临时设施 | 分部分项合计+技术措施项目合计-分部分项设备费-技术措施项目设备费
9 | 031302009001 | 赶工措施 | 分部分项合计+技术措施项目合计-分部分项设备费-技术措施项目设备费
10 | 031302011001 | 住宅分户验收 | 分部分项合计+技术措施项目合计-分部分项设备费-技术措施项目设备费 | [6 empty] | 在计取住宅分户验收时，大型土石方工程、桩基工程和地下室部分不计入计费基础
11 | 031302012001 | 建筑工人实名制 | 分部分项合计+技术措施项目合计-分部分项设备费-技术措施项目设备费 | [6 empty] | 建筑工人实名制设备由建筑工人工资专用账户开户银行提供的，建筑工人实名制费用按表中费率乘以0.5系数计取
12 | 031302015001 | 智慧工地费用 | 分部分项合计+技术措施项目合计-分部分项设备费-技术措施项目设备费
13 | 031302013001 | 特殊施工降效 | 分部分项合计+技术措施项目合计-分部分项设备费-技术措施项目设备费
14 | 031302014001 | 协管费 | 分部分项合计+技术措施项目合计-分部分项设备费-技术措
编制人（造价人员）： |  |  |  | 复核人（造价工程师）：
表-11
总价措施项目清单与计价表
工程名称：学生宿舍C幢、D幢楼卫生间及宿舍维修改造安装工程 |  |  |  | 标段：沭阳如东中学学生宿舍C幢、D幢楼卫生间及宿舍维修改造工程 |  |  |  | 第 3 页 共 3 页
序号 | 项目编码 | 项目名称 | 计算基础 |  | 费率 (%) | 金额 (元) | 调整 费率 (%) |  | 调整后 金额(元) | 备注
施项目设备费
合 计
编制人（造价人员）： |  |  |  | 复核人（造价工程师）：
表-11

## 表-12 其他项目清单与计价汇总表【学生宿舍C幢、D幢楼卫_1
其他项目清单与计价汇总表
工程名称：学生宿舍C幢、D幢楼卫生间及宿舍维修改造安装工程 |  | 标段：沭阳如东中学学生宿舍C幢、D幢楼卫生间及宿舍维修改造工程 |  |  | 第 1 页 共 1 页
序号 | 项目名称 |  | 金额（元） | 结算金额（元） |  | 备注
一 | 其他项目
1 | 暂列金额 |  |  |  |  | 明细详见表-12-1
2 | 暂估价
2.1 | 材料(工程设备)暂估价 |  | - |  |  | 明细详见表-12-2
2.2 | 专业工程暂估价 |  |  |  |  | 明细详见表-12-3
3 | 计日工 |  |  |  |  | 明细详见表-12-4
4 | 总承包服务费 |  |  |  |  | 明细详见表-12-5
5 | 索赔与现场签证 |  | - |  |  | 明细详见表-12-6
合 计 | [5 empty] | —
表—12

## 表-13 规费、税金项目清单与计价表【学生宿舍C幢、D幢楼_1
规费、税金项目清单与计价表
工程名称：学生宿舍C幢、D幢楼卫生间及宿舍维修改造安装工程 |  |  | 标段：沭阳如东中学学生宿舍C幢、D幢楼卫生间及宿舍维修改造工程 |  | 第 1 页 共 1 页
序号 | 项目名称 | 计算基础 |  | 计算基数 |  | 计算费率(%) | 金额(元)
1 | 规费 | 社会保险费+住房公积金+环境保护税
1.1 | 社会保险费 | 分部分项工程+措施项目+其他项目-分部分项设备费-技术措施项目设备费 |  |  |  | 2.4
1.2 | 住房公积金 | 分部分项工程+措施项目+其他项目-分部分项设备费-技术措施项目设备费 |  |  |  | 0.42
1.3 | 环境保护税 | 分部分项工程+措施项目+其他项目-分部分项设备费-技术措施项目设备费 |  |  |  | 0
2 | 税金 | 分部分项工程+措施项目+其他项目+规费-(甲供材料费+甲供主材费+甲供设备费)/1.01 |  |  |  | 9
合 计
表—13