## 扉-1 招标工程量清单扉页
|  | 沭阳县华冲镇中山街雨水管网改造工程 |  |  | 工程
招 标 工 程 量 清 单
招 标 人： |  |  | 造价咨询人：
| （单位盖章） |  |  | (单位资质专用章)
法定代表人 或其授权人： |  |  | 法定代表人 或其授权人：
| (签字或盖章) |  |  | (签字或盖章)
编 制 人： |  |  | 复 核 人：
| (造价人员签字盖专用章) |  |  | (造价工程师签字盖专用章)
编 制 时 间： |  |  | 复 核 时 间：
扉-1

## 表-01 总说明
总 说 明
工程名称： 沭阳县华冲镇中山街雨水管网改造工程 | 第 1 页 共 1 页
工程名称：沭阳县华冲镇中山街雨水管网改造工程 一、工程概况： 沭阳县华冲镇中山街雨水管网改造工程位于沭阳县华冲镇，主要建设内容详见工程量清单。 二、工程量清单编制依据： 1. 项目实施单位提供的图纸及计算口径； 2. 《建设工程工程量清单计价规范》（GB50500-2013）及解释和勘误； 3. 《江苏省市政工程计价定额》（2014 版）、《江苏省安装工程计价定额》（2014 版）、《江苏省建设工程费用定额》(2014 版)及其配套文件； 4. 江苏省住建厅苏建价(2016)154号文关于营改增后计价依据调整的通知等，采用一般计税方法（增值税）；苏建函价【2025】66号、2025年第3期《宿迁工程造价管理》信息价及市场价； 5. 本工程涉及的图集、规范、常规施工组织等相关资料等。 三、工期、质量、材料、施工等要求：见招标文件、施工图设计文件。 四、其他说明： 1. 工程量清单中的每一个项目，都需填入单价及合价，对于没有填入综合单价及合价的项目，视为此项费用已包含在已标价工程量清单中其他项目的单价和合价之中。不同单项和单位工程中的分部分项工程量清单中相同项目(项目特征及工作内容相同)的报价应统一，如有差异，按最低的一个报价进行结算。 2. 工程量清单中对工程项目特征及具体做法只做重点描述，详细情况见业主单位要求、施工图设计及相关标准图集。报价时应结合投标人现场勘察情况包括完成所有工序工作内容的全部费用。 3. 未尽事宜，由各投标单位自行勘察现场，自行考虑在投标报价内。 4. 工程量清单中的各项金额均以人民币（元）结算。 5. 混凝土均要求使用商品混凝土。 6. 施工现场情况、交通运输情况及自然地理条件等各投标单位自行现场踏勘，综合考虑在报价中。 7. 本工程所有水电费用已含在本次造价中，不单独列项，请投标人综合考虑进行合理报价。
表-01

## 表-08 分部分项工程和单价措施项目清单与计价表
分部分项工程和单价措施项目清单与计价表
工程名称：沭阳县华冲镇中山街雨水管网改造工程 | [5 empty] | 标段： |  |  | 第 1 页 共 3 页
序号 | 项目编码 | 项目名称 | 项目特征描述 | 计量单位 | 工程量 |  | 金额（元）
[7 empty] | 综合单价 | 综合合价 |  | 其中：暂估价
整个项目
1 | 040101001001 | 场地清理 | 现场清理，拆除路牙石、绿化带等构造物，垃圾清理外运，运距自行考虑，与道路施工配合，投标人自行勘查现场，综合考虑报价 | 项 | 1
2 | 041001001001 | 拆除路面 | 拆除砼及其他道路面层，垃圾清理外运，拆除部分残值自行考虑，运距自行处理与考虑，与道路施工配合，投标人自行勘查现场，综合考虑报价 | m2 | 3655.51
3 | 041001006001 | 管道修复 | 住户排水管、自来水管修复 | 项 | 1
4 | 040101002001 | 挖沟槽土方 | 1.土壤类别:综合 2.挖土深度:2m以内 3.详见图纸，与道路施工配合 | m3 | 4972.8
5 | 040103001001 | 回填方 | 1.密实度要求:满足设计要求 2.填方材料品种:素土 3.填方来源、运距:自行考虑 4.详见图纸 | m3 | 2619.1
6 | 040103002001 | 余方弃置 | 1.废弃料品种:余土 2.运距:自行考虑 3.投标人自行勘查现场，综合考虑报价 | m3 | 2353.7
本页小计
注：为计取规费等的使用，可在表中增设其中：“定额人工费”。
表—08
分部分项工程和单价措施项目清单与计价表
工程名称：沭阳县华冲镇中山街雨水管网改造工程 | [5 empty] | 标段： |  |  | 第 2 页 共 3 页
序号 | 项目编码 | 项目名称 | 项目特征描述 | 计量单位 | 工程量 |  | 金额（元）
[7 empty] | 综合单价 | 综合合价 |  | 其中：暂估价
7 | 040501001001 | 混凝土管 | 1.垫层、基础材质及厚度:120度砼基础，10cm厚碎石垫层 2.管座材质:预制钢筋砼Ⅱ级管 3.规格:Φ800 4.接口方式:承插连接 5.管道检验及试验要求:管道闭水试验 6.与道路施工配合，做法详见图纸 | m | 2072
8 | 040501004001 | 塑料管 | 1.垫层、基础材质及厚度:砂垫层包封 2.材质及规格:DN200PE实壁管 3.管道检验及试验要求:闭水试验 4.与道路施工配合，做法详见图纸 | m | 916.5
9 | 040504002001 | 混凝土井 | φ1000mm砼检查井，做法详见苏S01-2012,检查井座采用球墨铸铁支座，见苏S01-2012第242页,含土方挖、填，钢爬梯，防坠网，模板等所有费用，与道路施工配合，做法及位置详见图纸，投标人自行勘查现场，综合考虑报价 | 座 | 71
本页小计
注：为计取规费等的使用，可在表中增设其中：“定额人工费”。
表—08
分部分项工程和单价措施项目清单与计价表
工程名称：沭阳县华冲镇中山街雨水管网改造工程 | [5 empty] | 标段： |  |  | 第 3 页 共 3 页
序号 | 项目编码 | 项目名称 | 项目特征描述 | 计量单位 | 工程量 |  | 金额（元）
[7 empty] | 综合单价 | 综合合价 |  | 其中：暂估价
10 | 040504009001 | 雨水口 | 平算式雨水口，深度不大于1米，内净尺寸为680X450毫米，详见苏S01-2012第221页，与道路施工配合，做法及位置详见图纸，投标人自行勘查现场，综合考虑报价 | 座 | 141
11 | 040501014001 | 新旧管连接 | 与市政管网连接，投标人自行勘查现场，综合考虑报价 | 项 | 1
12 | 040501014002 | 管道机器人检测，管道疏通 | 雨水管施工完毕后，管道机器人检测并提供相应的检测资料，原污水管道疏通 | 项 | 1
分部分项合计
措施项目
13 | 041106001001 | 大型机械设备进出场及安拆 |  | 项 | 1
14 | 041101005001 | 井字架 |  | 座 | 71
单价措施合计
本页小计
合 计
注：为计取规费等的使用，可在表中增设其中：“定额人工费”。
表—08

## 表-11 总价措施项目清单与计价表
总价措施项目清单与计价表
工程名称：沭阳县华冲镇中山街雨水管网改造工程 |  |  |  | 标段： |  |  |  | 第 1 页 共 2 页
序号 | 项目编码 | 项目名称 | 计算基础 |  | 费率 (%) | 金额 (元) | 调整 费率 (%) |  | 调整后 金额(元) | 备注
1 | 041109001001 | 安全文明施工费
1.1 | 1.1 | 基本费 | 分部分项合计+技术措施项目合计-分部分项设备费-技术措施项目设备费 |  | 1.5
1.2 | 1.2 | 增加费 | 分部分项合计+技术措施项目合计-分部分项设备费-技术措施项目设备费 |  | 0
1.3 | 1.3 | 扬尘污染防治增加费 | 分部分项合计+技术措施项目合计-分部分项设备费-技术措施项目设备费 |  | 0.31
2 | 041109010001 | 按质论价 | 分部分项合计+技术措施项目合计-分部分项设备费-技术措施项目设备费 |  | 0
3 | 041109002001 | 夜间施工 | 分部分项合计+技术措施项目合计-分部分项设备费-技术措施项目设备费
4 | 041109003001 | 二次搬运 | 分部分项合计+技术措施项目合计-分部分项设备费-技术措施项目设备费
5 | 041109004001 | 冬雨季施工 | 分部分项合计+技术措施项目合计-分部分项设备费-技术措施项目设备费
6 | 041109006001 | 地上、地下设施、建筑物的临时保护设施 | 分部分项合计+技术措施项目合计-分部分项设备费-技术措施项目设备费
7 | 041109007001 | 已完工程及设备保护 | 分部分项合计+技术措施项目合计-分部分项设备费-技术措施项目设备费
8 | 041109008001 | 临时设施 | 分部分项合计+技术措施项目合计-分部分项设备费-技术措施项目设备费
9 | 041109009001 | 赶工措施 | 分部分项合计+技术措施项目合计-分部分项设备费-技术措
编制人（造价人员）： |  |  |  | 复核人（造价工程师）：
表-11
总价措施项目清单与计价表
工程名称：沭阳县华冲镇中山街雨水管网改造工程 |  |  |  | 标段： |  |  |  | 第 2 页 共 2 页
序号 | 项目编码 | 项目名称 | 计算基础 |  | 费率 (%) | 金额 (元) | 调整 费率 (%) |  | 调整后 金额(元) | 备注
施项目设备费
10 | 041109011001 | 建筑工人实名制 | 分部分项合计+技术措施项目合计-分部分项设备费-技术措施项目设备费 | [6 empty] | 建筑工人实名制设备由建筑工人工资专用账户开户银行提供的，建筑工人实名制费用按表中费率乘以0.5系数计取
11 | 041109012001 | 特殊施工降效 | 分部分项合计+技术措施项目合计-分部分项设备费-技术措施项目设备费
12 | 041109013001 | 交通组织维护 | 分部分项合计+技术措施项目合计-分部分项设备费-技术措施项目设备费
13 | 041109014001 | 协管费 | 分部分项合计+技术措施项目合计-分部分项设备费-技术措施项目设备费
14 | 041109015001 | 智慧工地费用 | 分部分项合计+技术措施项目合计-分部分项设备费-技术措施项目设备费
合 计
编制人（造价人员）： |  |  |  | 复核人（造价工程师）：
表-11

## 表-12 其他项目清单与计价汇总表
其他项目清单与计价汇总表
工程名称：沭阳县华冲镇中山街雨水管网改造工程 |  | 标段： |  |  | 第 1 页 共 1 页
序号 | 项目名称 |  | 金额（元） | 结算金额（元） |  | 备注
一 | 其他项目
1 | 暂列金额 |  |  |  |  | 明细详见表-12-1
2 | 暂估价
2.1 | 材料(工程设备)暂估价 |  | - |  |  | 明细详见表-12-2
2.2 | 专业工程暂估价 |  |  |  |  | 明细详见表-12-3
3 | 计日工 |  |  |  |  | 明细详见表-12-4
4 | 总承包服务费 |  |  |  |  | 明细详见表-12-5
5 | 索赔与现场签证 |  | - |  |  | 明细详见表-12-6
合 计 | [5 empty] | —
表—12

## 表-13 规费、税金项目清单与计价表
规费、税金项目清单与计价表
工程名称：沭阳县华冲镇中山街雨水管网改造工程 |  |  | 标段： |  | 第 1 页 共 1 页
序号 | 项目名称 | 计算基础 |  | 计算基数 |  | 计算费率(%) | 金额(元)
1 | 规费 | 社会保险费+住房公积金+环境保护税
1.1 | 社会保险费 | 分部分项工程+措施项目+其他项目-分部分项设备费-技术措施项目设备费 |  |  |  | 2
1.2 | 住房公积金 | 分部分项工程+措施项目+其他项目-分部分项设备费-技术措施项目设备费 |  |  |  | 0.34
1.3 | 环境保护税 | 分部分项工程+措施项目+其他项目-分部分项设备费-技术措施项目设备费 |  |  |  | 0
2 | 税金 | 分部分项工程+措施项目+其他项目+规费-(甲供材料费+甲供主材费+甲供设备费)/1.01 |  |  |  | 9
合 计
表—13