## 1.1 扉-2 扉页
|  | 泗洪县双洋路新建照明设施采购及安装项目 |  |  |  |  | 工程
招 标 控 制 价
| 招标控制价（小写）： |  |  | 1631983.78
| （大写）： |  |  | 壹佰陆拾叁万壹仟玖佰捌拾叁元柒角捌分
| 招 标 人： |  |  |  | 造价咨询人：
|  |  | （单位盖章） |  |  | （单位资质专用章）
| 法定代表人 或其授权人： |  |  |  | 法定代表人 或其授权人：
|  |  | （签字或盖章） |  |  | （签字或盖章）
| 编 制 人： |  |  |  | 复 核 人：
|  |  | （造价人员签字盖专用章） |  |  | （造价工程师签字盖专用章）
| 编 制 时 间： |  | 2025年05月19日 |  | 复 核 时 间： | 2025年05月19日

## 2.1 表-03 单项工程招标控制价表
单项工程招标控制价表
工程名称：泗洪县双洋路新建照明设施采购及安装项目 |  |  |  |  | 第1页 共1页
序号 | 单位工程名称 |  | 金额(元) | 其中：(元)
|  |  |  | 暂估价 |  | 安全文明 施工费 | 规费
1 | 泗洪县双洋路新建照明设施采购及安装项目-新建 |  | 897956.45 |  |  | 10203.47 | 19857.71
2 | 泗洪县双洋路新建照明设施采购及安装项目-改造 |  | 734027.33 |  |  | 8340.76 | 16232.52
合 计 |  |  | 1631983.78 |  |  | 18544.23 | 36090.23
【新点2013清单造价江苏版 V10.3.6】

## 3.1 表-04 单位工程招标控制价表
单位工程招标控制价表
工程名称：泗洪县双洋路新建照明设施采购及安装项目-新建 |  |  | 标段： |  | 第1页 共1页
序号 | 汇总内容 |  |  | 金额(元) | 其中:暂估价(元)
1 | 分部分项工程费 |  |  | 784882.91
1.1 | 人工费 |  |  | 33308.13
1.2 | 材料费 |  |  | 730094.81
1.3 | 施工机具使用费 |  |  | 3041.01
1.4 | 企业管理费 |  |  | 14100.25
1.5 | 利润 |  |  | 4338.71
2 | 措施项目费 |  |  | 19072.64
2.1 | 单价措施项目费
2.2 | 总价措施项目费 |  |  | 19072.64
2.2.1 | 其中：安全文明施工措施费 |  |  | 10203.47
3 | 其他项目费
3.1 | 其中：暂列金额
3.2 | 其中：专业工程暂估
3.3 | 其中：计日工
3.4 | 其中：总承包服务费
4 | 规费 |  |  | 19857.71
5 | 税金 |  |  | 74143.19
招标控制价合计=1+2+3+4+5-甲供材料费_含设备/1.01 |  |  |  | 897956.45
【新点2013清单造价江苏版 V10.3.6】

## 3.2 表-08 分部分项工程和单价措施项目清单与计价表
分部分项工程和单价措施项目清单与计价表
工程名称：泗洪县双洋路新建照明设施采购及安装项目-新建 |  |  |  |  | 标段： |  |  |  |  | 第1页 共4页
序号 | 项目编码 | 项目名称 |  | 项目特征描述 |  | 计量 单位 | 工程量 | 金额（元）
[8 empty] | 综合单价 | 合价 |  | 其中
暂估价
1 | 040803001001 | 电缆 |  | 1、型号：YJV22-4*25mm2(国标) 2、敷设方式、部位：埋地穿管敷设 3、含电缆接头的制作、安装 4、具体详见设计及甲方要求 |  | m | 200 | 90.62 | 18124.00
2 | 040803001002 | 电缆 |  | 1、型号：YJV22-5*16mm2(国标) 2、敷设方式、部位：埋地穿管敷设 3、含电缆接头的制作、安装 4、具体详见设计及甲方要求 |  | m | 3800 | 71.61 | 272118.00
3 | 040803001003 | 电缆 |  | 1、型号：VV-2*1.5mm2(国标) 2、敷设方式、部位：穿杆线 3、含接头的制作、安装 4、具体详见设计及甲方要求 |  | m | 2950 | 5.49 | 16195.50
4 | 040803001004 | 电缆 |  | 1、型号：RVV-2*0.75mm2(国标) 2、含接头的制作、安装 3、具体详见设计及甲方要求 |  | m | 1750 | 4.58 | 8015.00
5 | 080601011001 | 电缆标志桩 |  | 1、电缆标志桩 2、规格为：15×15×120cm成品定制（地下埋设60CM，白底红字“下有电缆、注意安全”在60CM平均分配） 3、具体位置、材质、样式详见图纸及甲方要求 |  | 根 | 58 | 35.00 | 2030.00
本页小计 | [8 empty] | 316482.50
【新点2013清单造价江苏版 V10.3.6】
分部分项工程和单价措施项目清单与计价表
工程名称：泗洪县双洋路新建照明设施采购及安装项目-新建 |  |  |  |  | 标段： |  |  |  |  | 第2页 共4页
序号 | 项目编码 | 项目名称 |  | 项目特征描述 |  | 计量 单位 | 工程量 | 金额（元）
[8 empty] | 综合单价 | 合价 |  | 其中
暂估价
6 | 040805001001 | LED路灯 |  | 1、名称：13mLED路灯（水平臂长及造型详见样式） 2、灯杆材质、高度：杆高13米，采用优质Q235优质钢材，灯杆热镀锌喷塑，主杆表面热镀锌防腐处理，喷塑颜色可选 3、光源数量：光源采用2*180W LED光源，色温4000K，中间顶部100亚克力不碎球（红色）内置30W LED球泡 4、附件配置：自开门加防盗链灯杆维修门，法兰连接，不锈钢螺丝等 5、具体灯型、样式见图片及甲方要求 |  | 套 | 58 | 7208.47 | 418091.26
7 | 040801024001 | 单灯控制器 |  | 1、名称：单灯控制器 2、控制输出路数 ：2路；控制容量：AC220/10A；电流测量路数：2路；漏电流测量路数 ：1路；电压测量范围 ：0—300V；通信方式：4G；环境温度 ：-40℃～+75℃；防护等级 ：IP68；调光接口 ：DC0-10V调光，PWM方式。含3年通讯费 3、所用单灯控制器需与泗洪县现有的路灯远程控制系统无缝对接 4、具体详见技术参数及甲方要求 |  | 台 | 58 | 555.24 | 32203.92
本页小计 | [8 empty] | 450295.18
【新点2013清单造价江苏版 V10.3.6】
分部分项工程和单价措施项目清单与计价表
工程名称：泗洪县双洋路新建照明设施采购及安装项目-新建 |  |  |  |  | 标段： |  |  |  |  | 第3页 共4页
序号 | 项目编码 | 项目名称 |  | 项目特征描述 |  | 计量 单位 | 工程量 | 金额（元）
[8 empty] | 综合单价 | 合价 |  | 其中
暂估价
8 | 040801006001 | 控制柜 |  | 1、名称：控制柜 2、规格：700*500*1200mm不锈钢外壳，壁厚≥1.5mm，配电柜门上方喷字为“有电危险,请勿靠近”和“泗洪县路灯管理所”，并做一个有电危险的标记。柜体不得喷有其他字样，不锈钢喷涂颜色为绿色RAL6028 3、内设进出线、自动化监控终端1台（控制输出：4路；开关量输入：16路；电压测量：3路（3相）；电流输入：12路（12相）；漏电监测：4回路；通讯方式：4G全网通，预留5G接口；需无缝接入泗洪现有的照明监控平台）、断路器1台（DZ20Y-250A/3P），经纬功能电脑钟1只、单相真空交流接触器3台（型号为DLCKJP-125A/1.14KV）、 出火处加装NXB-63 C32A/3P小型断路器9只 4、控制柜必须重复接地（电阻不大于8欧姆） 5、具体详见技术参数及甲方要求 |  | 台 | 1 | 14066.52 | 14066.52
9 | 040805001002 | 控制柜基础 |  | 1、800*800*1000mmC25商品混凝土包封基础(含模板) 2、预埋双螺帽固定4M24*1000mm螺栓、320*16法兰等 3、控制柜必须重复接地（电阻不大于8欧姆） 4、具体详见甲方要求 |  | 套 | 1 | 759.12 | 759.12
本页小计 | [8 empty] | 14825.64
【新点2013清单造价江苏版 V10.3.6】
分部分项工程和单价措施项目清单与计价表
工程名称：泗洪县双洋路新建照明设施采购及安装项目-新建 |  |  |  |  | 标段： |  |  |  |  | 第4页 共4页
序号 | 项目编码 | 项目名称 |  | 项目特征描述 |  | 计量 单位 | 工程量 | 金额（元）
[8 empty] | 综合单价 | 合价 |  | 其中
暂估价
10 | 040205001001 | 电缆井（内径0.8m*0.8m*1.2m深） |  | 1、100mm厚碎石垫层，100mm厚C25商品混凝土底板，240mm厚MU15砼砖M10预拌水泥砂浆砌筑井壁，井壁及井底及外露部分1:2预拌水泥砂浆粉刷 2、铸铁井盖采用铸铁井盖座 3、具体详见设计及规范要求 |  | 座 | 1 | 1647.52 | 1647.52
11 | 030414002001 | 送配电装置系统调试 |  | 1、型号：送配电装置系统调试 |  | 系统 | 1 | 767.38 | 767.38
12 | 030414011001 | 接地装置调试 |  | 1、名称：接地装置调试 接地网 |  | 系统 | 1 | 864.69 | 864.69
|  | 分部分项合计 | [6 empty] | 784882.91
本页小计 | [8 empty] | 3279.59
合 计 | [8 empty] | 784882.91
【新点2013清单造价江苏版 V10.3.6】

## 3.3 表-11 总价措施项目清单与计价表
总价措施项目清单与计价表
工程名称：泗洪县双洋路新建照明设施采购及安装项目-新建 | [5 empty] | 标段： |  |  |  |  | 第1页 共2页
序号 | 项目编码 | 项目名称 |  | 计算基础 | 费率（%） |  | 金额（元） |  | 调整 费率（%） | 调整后 金额（元） |  | 备注
1 | 041109001001 | 安全文明施工费 |  |  | 100.000 |  | 10203.47
1.1 |  | 基本费 |  | 分部分项合计+单价措施项目合计-除税工程设备费 | 1.200 |  | 9418.59
1.2 |  | 增加费 |  | 分部分项合计+单价措施项目合计-除税工程设备费
1.3 |  | 扬尘污染防治增加费 |  | 分部分项合计+单价措施项目合计-除税工程设备费 | 0.100 |  | 784.88
2 | 041109002001 | 夜间施工 |  | 分部分项合计+单价措施项目合计-除税工程设备费
3 | 041109003001 | 二次搬运 |  | 分部分项合计+单价措施项目合计-除税工程设备费
4 | 041109004001 | 冬雨季施工 |  | 分部分项合计+单价措施项目合计-除税工程设备费
5 | 041109005001 | 行车、行人干扰 |  | 分部分项合计+单价措施项目合计-除税工程设备费
6 | 041109006001 | 地上、地下设施、建筑物的临时保护设施 |  | 分部分项合计+单价措施项目合计-除税工程设备费
7 | 041109007001 | 已完工程及设备保护 |  | 分部分项合计+单价措施项目合计-除税工程设备费
8 | 041109008001 | 临时设施 |  | 分部分项合计+单价措施项目合计-除税工程设备费 | 1.100 |  | 8633.71
【新点2013清单造价江苏版 V10.3.6】
编制人（造价人员）： | [7 empty] | 复核人（造价工程师）：
总价措施项目清单与计价表
工程名称：泗洪县双洋路新建照明设施采购及安装项目-新建 | [5 empty] | 标段： |  |  |  |  | 第2页 共2页
序号 | 项目编码 | 项目名称 |  | 计算基础 | 费率（%） |  | 金额（元） |  | 调整 费率（%） | 调整后 金额（元） |  | 备注
9 | 041109009001 | 赶工措施 |  | 分部分项合计+单价措施项目合计-除税工程设备费
10 | 041109010001 | 工程按质论价 |  | 分部分项合计+单价措施项目合计-除税工程设备费
11 | 041109011001 | 建筑工人实名制费用 |  | 分部分项合计+单价措施项目合计-除税工程设备费 | 0.030 |  | 235.46 |  |  |  |  | 建筑工人实名制设备由建筑工人工资专用账户开户银行提供的，建筑工人实名制费用按表中费率乘以0.5系数计取
12 | 041109091001 | 特殊条件下施工增加费 |  | 分部分项合计+单价措施项目合计-除税工程设备费
13 | 041109015001 | 智慧工地费用 |  | 分部分项合计+单价措施项目合计-除税工程设备费 | [7 empty] | 现场安全隐患排查、人员信息动态管理、扬尘管控视频监控、高处作业防护预警、危大工程监测预警和集成平台等设备、软件和管理费用。
合 计 | [6 empty] | 19072.64
【新点2013清单造价江苏版 V10.3.6】
编制人（造价人员）： | [7 empty] | 复核人（造价工程师）：

## 3.4 表-12 其他项目清单与计价汇总表
其他项目清单与计价汇总表
工程名称：泗洪县双洋路新建照明设施采购及安装项目-新建 |  |  |  | 标段： |  |  | 第1页 共1页
序号 | 项目名称 |  | 金额(元) |  | 结算金额(元) | 备注
1 | 暂列金额
2 | 暂估价
2.1 | 材料暂估价
2.2 | 专业工程暂估价
3 | 计日工
4 | 总承包服务费
合 计
【新点2013清单造价江苏版 V10.3.6】

## 3.5 表-13 规费、税金项目计价表
规费、税金项目计价表
工程名称：泗洪县双洋路新建照明设施采购及安装项目-新建 |  |  |  | 标段： |  |  |  | 第1页 共1页
序号 | 项目名称 |  | 计算基础 |  | 计算基数(元) |  | 计算费率(％) |  | 金额(元)
1 | 规费 |  | 环境保护税+社会保险费+住房公积金 |  | 19857.71 |  | 100.000 |  | 19857.71
1.1 | 社会保险费 |  | 分部分项工程费+措施项目费+其他项目费-除税工程设备费 |  | 803955.55 |  | 2.100 |  | 16883.07
1.2 | 住房公积金 |  | 分部分项工程费+措施项目费+其他项目费-除税工程设备费 |  | 803955.55 |  | 0.370 |  | 2974.64
1.3 | 环境保护税 |  | 分部分项工程费+措施项目费+其他项目费-除税工程设备费 |  | 803955.55
2 | 税金 |  | 分部分项工程费+措施项目费+其他项目费+规费-除税甲供材料和甲供设备费/1.01 |  | 823813.26 |  | 9.000 |  | 74143.19
合 计 | [8 empty] | 94000.90
【新点2013清单造价江苏版 V10.3.6】
编制人（造价人员）： | [5 empty] | 复核人（造价工程师）：

## 3.6 承包人供应主要材料一览表
承包人供应主要材料一览表
工程名称：泗洪县双洋路新建照明设施采购及安装项目-新建 | [5 empty] | 标段： |  |  |  | 第1页 共3页
序号 | 材料编码 | 材料名称 |  | 规格、型号等要求 | 单位 |  | 数量 | 单价(元) | 合价(元) |  | 备注
1 | 01550304 | 封铅 |  | 含铅65%含锡35% | kg |  | 25.936 | 8.58 | 222.53
2 | 02070226 | 橡胶垫 |  | δ2 | m2 |  | 8.93 | 14.58 | 130.20
3 | 02270131 | 破布 |  |  | kg |  | 1.1 | 6.00 | 6.60
4 | 02330105 | 草袋子 |  |  | 只 |  | 1.280175 | 0.86 | 1.10
5 | 03050651 | 精制带母镀锌螺栓 |  | M8×50内2平1弹垫 | 套 |  | 590.12 | 0.69 | 407.18
6 | 03050652 | 精制带母镀锌螺栓 |  | M8×100内2平1弹垫 | 套 |  | 61.2 | 0.86 | 52.63
7 | 03051061 | 精制六角带帽螺栓 |  | M6×20 | 套 |  | 232 | 0.05 | 11.60
8 | 03051066 | 精制六角带帽螺栓 |  | M12×55 | 套 |  | 236.64 | 0.44 | 104.12
9 | 03051069 | 精制六角带帽螺栓 |  | M12×85～100 | 套 |  | 8 | 0.54 | 4.32
10 | 03070117 | 膨胀螺栓 |  | M10 | 套 |  | 32.4 | 0.69 | 22.36
11 | 03270104 | 铁砂布 |  | 2# | 张 |  | 0.6 | 0.86 | 0.52
12 | 03410205 | 电焊条 |  |  | kg |  | 1.54012 | 4.83 | 7.44
13 | 03515100 | 圆钉 |  |  | kg |  | 0.0768 | 4.60 | 0.35
14 | 03515100~1 | 圆钉 |  |  | kg |  | 0.0946 | 6.00 | 0.57
15 | 03570225 | 镀锌铁丝 |  | 13#～17# | kg |  | 171.986 | 4.68 | 804.89
16 | 03590700 | 铁件 |  |  | kg |  | 24.543 | 5.15 | 126.40
17 | 03590700~1 | 铁件 |  |  | kg |  | 15.857 | 5.15 | 81.66
18 | 03633308 | 合金钢钻头 |  | φ8mm～10mm | 根 |  | 0.32 | 6.86 | 2.20
19 | 03652422 | 钢锯条 |  |  | 根 |  | 0.04 | 0.21 | 0.01
20 | 04010611~1 | 复合硅酸盐水泥 |  | 32.5级 | kg |  | 43.252704 | 0.28 | 12.11
21 | 04050217 | 碎石 |  | 40 | t |  | 0.37791 | 124.34 | 46.99
22 | 04130101 | 机砖 |  |  | 百块 |  | 6.527902 | 45.87 | 299.43
23 | 04270807-1 | 混凝土垫块 |  |  | m3 |  | 0.0033 | 500.00 | 1.65
24 | 05030600 | 普通成材 |  |  | m3 |  | 0.0096 | 1966.06 | 18.87
25 | 11030703 | 沥青漆 |  |  | kg |  | 0.374495 | 10.29 | 3.85
26 | 11030904 | 沥青绝缘漆 |  |  | kg |  | 36.68 | 15.44 | 566.34
27 | 11710305 | 防水粉 |  |  | kg |  | 2.578298 | 12.43 | 32.05
28 | 12010103 | 汽油 |  |  | kg |  | 74.05 | 9.13 | 676.08
29 | 12010103~1 | 汽油 |  |  | kg |  | 0.08 | 9.13 | 0.73
30 | 12070109 | 电力复合脂 |  |  | kg |  | 0.014 | 17.15 | 0.24
31 | 12070111 | 凡士林 |  |  | kg |  | 0.04 | 13.98 | 0.56
32 | 12300367 | 硬酯酸 |  | 一级 | kg |  | 1.71 | 10.29 | 17.60
33 | 12333513 | 脱模剂 |  |  | kg |  | 0.32 | 17.15 | 5.49
【新点2013清单造价江苏版 V10.3.6】
承包人供应主要材料一览表
工程名称：泗洪县双洋路新建照明设施采购及安装项目-新建 | [5 empty] | 标段： |  |  |  | 第2页 共3页
序号 | 材料编码 | 材料名称 |  | 规格、型号等要求 | 单位 |  | 数量 | 单价(元) | 合价(元) |  | 备注
34 | 22520303~1 | 13mLED路灯 |  | 灯杆高度13m，采用优质Q235系列钢材，光源采用2*180W LED光源，色温4000K，顶部30W红色光源，中部蓝光灯带 | 套 |  | 58.58 | 6989.00 | 409415.62
35 | 22612502~1 | 控制柜 |  | 700*500*1200mm不锈钢外壳，壁厚≥1.5mm，内设进出线、智能化控制系统1套（型号为LFC8000SH），兼容联网至路灯控制室（包含质保期间的联网通讯费用），250A三相空气开关各1台、经纬功能电脑钟1只、真空交流接触器3台（型号为DLCKJP-250A）、 出火处加装63A小型断路器12只，配电柜门上方喷字为“有电危险,请勿靠近”并做一个有电危险的标记。柜体不得喷有其他字样 | 个 |  | 1 | 12600.00 | 12600.00
36 | 24170102 | 黄漆布带 |  | 20mm×40m | 卷 |  | 0.044 | 17.15 | 0.75
37 | 25350114 | 铜接地线 |  | 25mm2 | m |  | 5.11 | 16.88 | 86.26
38 | 25430318 | 花线 |  | 2×16/0.15 | m |  | 176.9 | 1.68 | 297.19
39 | 26090506 | 铜接线端子 |  | DT-6mm2 | 个 |  | 237.8 | 1.72 | 409.02
40 | 26090508 | 铜接线端子 |  | DT-16mm2 | 个 |  | 4.06 | 3.33 | 13.52
41 | 26090509 | 铜接线端子 |  | DT-25mm2 | 个 |  | 47.366 | 4.23 | 200.36
42 | 26090510 | 铜接线端子 |  | DT-35mm2 | 个 |  | 1.016 | 4.78 | 4.86
43 | 26250311 | 镀锌电缆卡子 |  | 2×35 | 个 |  | 344.79 | 1.46 | 503.39
44 | 26250703 | 电缆吊挂 |  | 3×50 | 套 |  | 14.22 | 8.45 | 120.16
45 | 26270325 | 电缆固定压板(铁件) |  |  | kg |  | 1.785 | 4.63 | 8.26
46 | 30410504 | 铸铁爬梯 |  |  | kg |  | 10.163832 | 3.50 | 35.57
47 | 31012504 | 模板嵌缝料 |  |  | kg |  | 0.16 | 2.76 | 0.44
48 | 31110301 | 棉纱线 |  |  | kg |  | 0.02 | 5.57 | 0.11
49 | 31150101 | 水 |  |  | m3 |  | 0.810111 | 5.29 | 4.29
50 | 31150301 | 电 |  |  | kW·h |  | 0.35918 | 0.69 | 0.25
51 | 31170103 | 标志牌 |  |  | 个 |  | 522.92 | 0.16 | 83.67
52 | 32010501 | 复合木模板面板 |  |  | m2 |  | 0.1155 | 34.60 | 4.00
【新点2013清单造价江苏版 V10.3.6】
承包人供应主要材料一览表
工程名称：泗洪县双洋路新建照明设施采购及安装项目-新建 | [5 empty] | 标段： |  |  |  | 第3页 共3页
序号 | 材料编码 | 材料名称 |  | 规格、型号等要求 | 单位 |  | 数量 | 单价(元) | 合价(元) |  | 备注
53 | 32011111 | 组合钢模板 |  |  | kg |  | 1.888 | 4.29 | 8.10
54 | 32020115 | 零星卡具 |  |  | kg |  | 3.901815 | 3.91 | 15.26
55 | 32020132 | 钢管支撑 |  |  | kg |  | 0.7424 | 3.84 | 2.85
56 | 32090101 | 模板木材 |  |  | m3 |  | 0.001386 | 2107.13 | 2.92
57 | 32090508 | 钢支撑 |  |  | kg |  | 0.079805 | 3.84 | 0.31
58 | 80010106~1 | 水泥砂浆 M10(干拌（混）砂浆) |  |  | t |  | 0.47926 | 323.86 | 155.21
59 | 80010123~1 | 水泥砂浆 1:2(干拌（混）砂浆) |  |  | t |  | 0.164438 | 323.86 | 53.25
60 | 80210145~1 | C25粒径40砼32.5级坍落度35-50(商品砼)(非泵送) |  |  | m3 |  | 0.6496 | 401.21 | 260.63
61 | 80210916~1 | C25粒径40砼32.5级(商品砼)(非泵送) |  |  | m3 |  | 0.1938 | 401.21 | 77.75
62 | X1810628-15~1 | VV-2*1.5mm2(国标) |  |  | m |  | 2979.5 | 2.67 | 7952.29
63 | X1810628-15~2 | RVV-2*0.75mm2(国标) |  |  | m |  | 1767.5 | 1.77 | 3128.48
64 | X1810628-34~1 | YJV22-5*16mm2(国标) |  |  | m |  | 3838 | 63.47 | 243590.18
65 | X1810628-50~1 | YJV22-4*25mm2(国标) |  |  | m |  | 202 | 79.12 | 15982.85
66 | ZC0007 | 单灯控制器 |  | CAT-1低速4G通信方式，铝制外壳 | 个 |  | 58 | 500.00 | 29000.00
合计 | [8 empty] | 727686.47
【新点2013清单造价江苏版 V10.3.6】

## 4.1 表-04 单位工程招标控制价表
单位工程招标控制价表
工程名称：泗洪县双洋路新建照明设施采购及安装项目-改造 |  |  | 标段： |  | 第1页 共1页
序号 | 汇总内容 |  |  | 金额(元) | 其中:暂估价(元)
1 | 分部分项工程费 |  |  | 641596.25
1.1 | 人工费 |  |  | 16101.51
1.2 | 材料费 |  |  | 613944.93
1.3 | 施工机具使用费 |  |  | 2760.92
1.4 | 企业管理费 |  |  | 6696.77
1.5 | 利润 |  |  | 2092.12
2 | 措施项目费 |  |  | 15590.80
2.1 | 单价措施项目费
2.2 | 总价措施项目费 |  |  | 15590.80
2.2.1 | 其中：安全文明施工措施费 |  |  | 8340.76
3 | 其他项目费
3.1 | 其中：暂列金额
3.2 | 其中：专业工程暂估
3.3 | 其中：计日工
3.4 | 其中：总承包服务费
4 | 规费 |  |  | 16232.52
5 | 税金 |  |  | 60607.76
招标控制价合计=1+2+3+4+5-甲供材料费_含设备/1.01 |  |  |  | 734027.33
【新点2013清单造价江苏版 V10.3.6】

## 4.2 表-08 分部分项工程和单价措施项目清单与计价表
分部分项工程和单价措施项目清单与计价表
工程名称：泗洪县双洋路新建照明设施采购及安装项目-改造 |  |  |  |  | 标段： |  |  |  |  | 第1页 共3页
序号 | 项目编码 | 项目名称 |  | 项目特征描述 |  | 计量 单位 | 工程量 | 金额（元）
[8 empty] | 综合单价 | 合价 |  | 其中
暂估价
1 | 040803001001 | 电缆 |  | 1、型号：VV-2*1.5mm2(国标) 2、敷设方式、部位：穿杆线 3、含接头的制作、安装 4、具体详见设计及甲方要求 |  | m | 3250 | 5.49 | 17842.50
2 | 040803001002 | 电缆 |  | 1、型号：RVV-2*0.75mm2(国标) 2、含接头的制作、安装 3、具体详见设计及甲方要求 |  | m | 2050 | 4.58 | 9389.00
3 | 040805001001 | LED路灯 |  | 1、名称：13mLED路灯（水平臂长及造型详见样式） 2、灯杆材质、高度：杆高13米，采用优质Q235优质钢材，灯杆热镀锌喷塑，主杆表面热镀锌防腐处理，喷塑颜色可选 3、光源数量：光源采用2*180W LED光源，色温4000K，顶部30W红色光源，中部蓝光灯带 4、附件配置：自开门加防盗链灯杆维修门，法兰连接，不锈钢螺丝等 5、具体灯型、样式见图片及甲方要求 |  | 套 | 67 | 7208.47 | 482967.49
本页小计 | [8 empty] | 510198.99
【新点2013清单造价江苏版 V10.3.6】
分部分项工程和单价措施项目清单与计价表
工程名称：泗洪县双洋路新建照明设施采购及安装项目-改造 |  |  |  |  | 标段： |  |  |  |  | 第2页 共3页
序号 | 项目编码 | 项目名称 |  | 项目特征描述 |  | 计量 单位 | 工程量 | 金额（元）
[8 empty] | 综合单价 | 合价 |  | 其中
暂估价
4 | 040801024001 | 单灯控制器 |  | 1、名称：单灯控制器 2、控制输出路数 ：2路；控制容量：AC220/10A；电流测量路数：2路；漏电流测量路数 ：1路；电压测量范围 ：0—300V；通信方式：4G；环境温度 ：-40℃～+75℃；防护等级 ：IP68；调光接口 ：DC0-10V调光，PWM方式。含3年通讯费 3、所用单灯控制器需与泗洪县现有的路灯远程控制系统无缝对接 4、具体详见技术参数及甲方要求 |  | 台 | 67 | 555.24 | 37201.08
5 | 040801024002 | 自动化监控终端 |  | 1、名称：自动化监控终端 2、控制输出：4路；开关量输入：16路；电压测量：3路（3相）；电流输入：12路（12相）；漏电监测：4回路；通讯方式：4G全网通，预留5G接口；需无缝接入泗洪现有的照明监控平台 3、具体详见技术参数及甲方要求 |  | 台 | 1 | 9014.11 | 9014.11
6 | 04B001 | 绿化拆除及恢复 |  | 1、绿化拆除及恢复 |  | 项 | 1 | 3000.00 | 3000.00
7 | 04B002 | 原灯杆拆除及运输 |  | 1、原灯杆拆除、装车、运输、存放在人民北路西侧园林苗圃地以备后续使用 2、具体详见甲方要求 |  | 套 | 47 | 650.00 | 30550.00
8 | 04B003 | 原灯杆拆除，灯臂改造 |  | 1、原灯杆拆除，灯臂改造，Q235材质，热镀锌喷塑 2、依据甲方要求，设计造型，最终由中标单位按甲方要求根据旧杆深化调整 |  | 套 | 20 | 2500.00 | 50000.00
9 | 030414002001 | 送配电装置系统调试 |  | 1、型号：送配电装置系统调试 |  | 系统 | 1 | 767.38 | 767.38
本页小计 | [8 empty] | 130532.57
【新点2013清单造价江苏版 V10.3.6】
分部分项工程和单价措施项目清单与计价表
工程名称：泗洪县双洋路新建照明设施采购及安装项目-改造 |  |  |  |  | 标段： |  |  |  |  | 第3页 共3页
序号 | 项目编码 | 项目名称 |  | 项目特征描述 |  | 计量 单位 | 工程量 | 金额（元）
[8 empty] | 综合单价 | 合价 |  | 其中
暂估价
10 | 030414011001 | 接地装置调试 |  | 1、名称：接地装置调试 接地网 |  | 系统 | 1 | 864.69 | 864.69
|  | 分部分项合计 | [6 empty] | 641596.25
本页小计 | [8 empty] | 864.69
合 计 | [8 empty] | 641596.25
【新点2013清单造价江苏版 V10.3.6】

## 4.3 表-11 总价措施项目清单与计价表
总价措施项目清单与计价表
工程名称：泗洪县双洋路新建照明设施采购及安装项目-改造 | [5 empty] | 标段： |  |  |  |  | 第1页 共2页
序号 | 项目编码 | 项目名称 |  | 计算基础 | 费率（%） |  | 金额（元） |  | 调整 费率（%） | 调整后 金额（元） |  | 备注
1 | 041109001001 | 安全文明施工费 |  |  | 100.000 |  | 8340.76
1.1 |  | 基本费 |  | 分部分项合计+单价措施项目合计-除税工程设备费 | 1.200 |  | 7699.16
1.2 |  | 增加费 |  | 分部分项合计+单价措施项目合计-除税工程设备费
1.3 |  | 扬尘污染防治增加费 |  | 分部分项合计+单价措施项目合计-除税工程设备费 | 0.100 |  | 641.60
2 | 041109002001 | 夜间施工 |  | 分部分项合计+单价措施项目合计-除税工程设备费
3 | 041109003001 | 二次搬运 |  | 分部分项合计+单价措施项目合计-除税工程设备费
4 | 041109004001 | 冬雨季施工 |  | 分部分项合计+单价措施项目合计-除税工程设备费
5 | 041109005001 | 行车、行人干扰 |  | 分部分项合计+单价措施项目合计-除税工程设备费
6 | 041109006001 | 地上、地下设施、建筑物的临时保护设施 |  | 分部分项合计+单价措施项目合计-除税工程设备费
7 | 041109007001 | 已完工程及设备保护 |  | 分部分项合计+单价措施项目合计-除税工程设备费
8 | 041109008001 | 临时设施 |  | 分部分项合计+单价措施项目合计-除税工程设备费 | 1.100 |  | 7057.56
【新点2013清单造价江苏版 V10.3.6】
编制人（造价人员）： | [7 empty] | 复核人（造价工程师）：
总价措施项目清单与计价表
工程名称：泗洪县双洋路新建照明设施采购及安装项目-改造 | [5 empty] | 标段： |  |  |  |  | 第2页 共2页
序号 | 项目编码 | 项目名称 |  | 计算基础 | 费率（%） |  | 金额（元） |  | 调整 费率（%） | 调整后 金额（元） |  | 备注
9 | 041109009001 | 赶工措施 |  | 分部分项合计+单价措施项目合计-除税工程设备费
10 | 041109010001 | 工程按质论价 |  | 分部分项合计+单价措施项目合计-除税工程设备费
11 | 041109011001 | 建筑工人实名制费用 |  | 分部分项合计+单价措施项目合计-除税工程设备费 | 0.030 |  | 192.48 |  |  |  |  | 建筑工人实名制设备由建筑工人工资专用账户开户银行提供的，建筑工人实名制费用按表中费率乘以0.5系数计取
12 | 041109091001 | 特殊条件下施工增加费 |  | 分部分项合计+单价措施项目合计-除税工程设备费
13 | 041109015001 | 智慧工地费用 |  | 分部分项合计+单价措施项目合计-除税工程设备费 | [7 empty] | 现场安全隐患排查、人员信息动态管理、扬尘管控视频监控、高处作业防护预警、危大工程监测预警和集成平台等设备、软件和管理费用。
合 计 | [6 empty] | 15590.80
【新点2013清单造价江苏版 V10.3.6】
编制人（造价人员）： | [7 empty] | 复核人（造价工程师）：

## 4.4 表-12 其他项目清单与计价汇总表
其他项目清单与计价汇总表
工程名称：泗洪县双洋路新建照明设施采购及安装项目-改造 |  |  |  | 标段： |  |  | 第1页 共1页
序号 | 项目名称 |  | 金额(元) |  | 结算金额(元) | 备注
1 | 暂列金额
2 | 暂估价
2.1 | 材料暂估价
2.2 | 专业工程暂估价
3 | 计日工
4 | 总承包服务费
合 计
【新点2013清单造价江苏版 V10.3.6】

## 4.5 表-13 规费、税金项目计价表
规费、税金项目计价表
工程名称：泗洪县双洋路新建照明设施采购及安装项目-改造 |  |  |  | 标段： |  |  |  | 第1页 共1页
序号 | 项目名称 |  | 计算基础 |  | 计算基数(元) |  | 计算费率(％) |  | 金额(元)
1 | 规费 |  | 环境保护税+社会保险费+住房公积金 |  | 16232.52 |  | 100.000 |  | 16232.52
1.1 | 社会保险费 |  | 分部分项工程费+措施项目费+其他项目费-除税工程设备费 |  | 657187.05 |  | 2.100 |  | 13800.93
1.2 | 住房公积金 |  | 分部分项工程费+措施项目费+其他项目费-除税工程设备费 |  | 657187.05 |  | 0.370 |  | 2431.59
1.3 | 环境保护税 |  | 分部分项工程费+措施项目费+其他项目费-除税工程设备费 |  | 657187.05
2 | 税金 |  | 分部分项工程费+措施项目费+其他项目费+规费-除税甲供材料和甲供设备费/1.01 |  | 673419.57 |  | 9.000 |  | 60607.76
合 计 | [8 empty] | 76840.28
【新点2013清单造价江苏版 V10.3.6】
编制人（造价人员）： | [5 empty] | 复核人（造价工程师）：

## 4.6 承包人供应主要材料一览表
承包人供应主要材料一览表
工程名称：泗洪县双洋路新建照明设施采购及安装项目-改造 | [5 empty] | 标段： |  |  |  | 第1页 共1页
序号 | 材料编码 | 材料名称 |  | 规格、型号等要求 | 单位 |  | 数量 | 单价(元) | 合价(元) |  | 备注
1 | 01130206 | 镀锌扁钢 |  | -25×4 | kg |  | 0.67 | 4.55 | 3.05
2 | 01550304 | 封铅 |  | 含铅65%含锡35% | kg |  | 4.664 | 8.58 | 40.02
3 | 02070226 | 橡胶垫 |  | δ2 | m2 |  | 4.77 | 14.58 | 69.55
4 | 03050515 | 精制带母镀锌螺栓 |  | M10×70 | 套 |  | 1 | 0.67 | 0.67
5 | 03050522 | 精制带母镀锌螺栓 |  | M12×80 | 套 |  | 4.11 | 1.23 | 5.06
6 | 03050651 | 精制带母镀锌螺栓 |  | M8×50内2平1弹垫 | 套 |  | 324.36 | 0.69 | 223.81
7 | 03051061 | 精制六角带帽螺栓 |  | M6×20 | 套 |  | 268 | 0.05 | 13.40
8 | 03051066 | 精制六角带帽螺栓 |  | M12×55 | 套 |  | 273.36 | 0.44 | 120.28
9 | 03410205 | 电焊条 |  |  | kg |  | 0.1 | 4.83 | 0.48
10 | 03570225 | 镀锌铁丝 |  | 13#～17# | kg |  | 94.234 | 4.68 | 441.02
11 | 11030904 | 沥青绝缘漆 |  |  | kg |  | 20.14 | 15.44 | 310.96
12 | 12010103 | 汽油 |  |  | kg |  | 39.75 | 9.13 | 362.92
13 | 12070109 | 电力复合脂 |  | 一级 | kg |  | 0.03 | 17.15 | 0.51
14 | 12300367 | 硬酯酸 |  | 一级 | kg |  | 0.53 | 10.29 | 5.45
15 | 22520303~1 | 13mLED路灯 |  | 灯杆高度13m，采用优质Q235系列钢材，光源采用2*180W LED光源，色温4000K，顶部30W红色光源，中部蓝光灯带 | 套 |  | 67.67 | 6989.00 | 472945.63
16 | 25430318 | 花线 |  | 2×16/0.15 | m |  | 204.35 | 1.68 | 343.31
17 | 26090506 | 铜接线端子 |  | DT-6mm2 | 个 |  | 274.7 | 1.72 | 472.48
18 | 26090507 | 铜接线端子 |  | DT-10mm2 | 个 |  | 2.03 | 2.43 | 4.93
19 | 26250311 | 镀锌电缆卡子 |  | 2×35 | 个 |  | 163.77 | 1.46 | 239.10
20 | 31170103 | 标志牌 |  |  | 个 |  | 280.9 | 0.16 | 44.94
21 | X1810628-15~1 | VV-2*1.5mm2(国标) |  |  | m |  | 3282.5 | 2.67 | 8760.99
22 | X1810628-15~2 | RVV-2*0.75mm2(国标) |  |  | m |  | 2070.5 | 1.77 | 3664.79
23 | ZC0007 | 单灯控制器 |  | CAT-1低速4G通信方式，铝制外壳 | 个 |  | 67 | 500.00 | 33500.00
24 | ZC0008 | 自动化监控终端 |  |  | 台 |  | 1 | 8700.00 | 8700.00
合计 | [8 empty] | 530273.35
【新点2013清单造价江苏版 V10.3.6】