## 【标表1】投标报价汇总表
招标预算汇总表
合同段：沭阳县桑墟镇2025年度村级公益事业一事一议财政奖补项目（分包二） |  |  |  | 标表1
序号 | 章次 | 科目名称 |  |  | 金额（元）
1 | 100 | 总则
2 | 200 | 路基
3 | 300 | 路面
4 | 400 | 桥梁、涵洞
5 | 600 | 安全设施及预埋管线
6 |  | 每条道路端头设置一块大理石路名牌
7 | 第100章至第700章合计
8 | 已包含在清单合计中的材料、工程设备、专业工程暂估价合计
9 | 清单合计减去材料、工程设备、专业工程暂估价合计
10 | 计日工合计
11 | 暂列金额（不含计日工总额）
12 | 投标价
清单 第 1 页 共 1 页

## 【标表2-2】工程量清单表（招标）
工程量清单表（招标）
合同段：沭阳县桑墟镇2025年度村级公益事业一事一议财政奖补项目（分包二） |  |  |  | 标表2
清单 第100章 总则
子目号 | 子目名称 | 单位 | 数量 |  | 单价 | 合价
101 | 通则
101-1 | 保险费
-a | 按合同条款规定，提供建筑工程一切险 | 总额 | 1
-b | 按合同条款规定，提供第三者责任险 | 总额 | 1
102 | 工程管理
102-1 | 竣工文件 | 总额 | 1
102-2 | 施工环保费 | 总额 | 1
102-3 | 安全生产费（不低于控制价1.5%） | 总额 | 1
104 | 承包人驻地建设
104-1 | 承包人驻地建设 | 总额 | 1
清单 第100章 合计 人民币0元
清单 第 1 页 共 7 页
工程量清单表（招标）
合同段：沭阳县桑墟镇2025年度村级公益事业一事一议财政奖补项目（分包二） |  |  |  | 标表2
清单 第200章 路基
子目号 | 子目名称 | 单位 | 数量 |  | 单价 | 合价
202 | 场地清理 |  | 5975
202-1 | 清理与掘除，清楚垃圾自行勘察现场综合考虑报价
-a | 清表 | m2 | 5975
202 | 挖除路面：刘寨村一组路，现状路面围混凝土路面，因破损比较严重，挖除厚约18cm 砼路面，挖除后的碎渣由镇自行处理。投标报价包括拆除、清理等全部费用。 | m3 | 230.4
204 | 路基挖土、填筑（包括土方堆放、覆盖、余土转运、路基填筑等全部内容） | m3 | 3402.5
清单 第200章 合计 人民币0元
清单 第 2 页 共 7 页
工程量清单表（招标）
合同段：沭阳县桑墟镇2025年度村级公益事业一事一议财政奖补项目（分包二） |  |  |  | 标表2
清单 第300章 路面
子目号 | 子目名称 | 单位 | 数量 |  | 单价 | 合价
303 | 12%石灰稳定土底基层、基层，厚20cm，采用原槽拌合，报价包括消解石灰、分层机械压实，养护等全部内容。
303-1 | 石灰稳定土底基层
-a | 石灰稳定土底基层 | m2 | 6905
312 | 水泥混凝土面板：采用c30预拌商品砼，厚18cm，报价包括模板制作安装、拆除、切缝（封内采用热沥青灌缝），按标准养护等全部内容
312-1 | 水泥混凝土面板 | m2 | 6075
312 | 水泥混凝土面板刷坡用于刘寨村一组路西侧）：采用c30预拌商品砼，平均厚15cm，报价包括模板制作安装、拆除、切缝（封内采用热沥青灌缝），按标准养护等全部内容
312-1 | 水泥混凝土面板 | m2 | 256
313 | 路肩培土，每边≥500mm，采用机械压实，土方就近取土。
313-1 | 路肩培土 | m2 | 1660
清单 第300章 合计 人民币0元
清单 第 3 页 共 7 页
工程量清单表（招标）
合同段：沭阳县桑墟镇2025年度村级公益事业一事一议财政奖补项目（分包二） |  |  |  | 标表2
清单 第400章 桥梁、涵洞
子目号 | 子目名称 | 单位 | 数量 |  | 单价 | 合价
400 | 第400章 桥梁、涵洞
清单 第400章 合计 人民币0元
清单 第 4 页 共 7 页
工程量清单表（招标）
合同段：沭阳县桑墟镇2025年度村级公益事业一事一议财政奖补项目（分包二） |  |  |  | 标表2
清单 圆管涵：采用直径600mm∏级平接口圆管涵（分布在大河西社区七、八组路西侧中部），报价包括挖填土、基础垫层、接口抹缝等全部内容结合现场管涵挡土墙综合考虑在报价内。
子目号 | 子目名称 | 单位 | 数量 |  | 单价 | 合价
419-1 | 单孔钢筋混凝土圆管涵 | m | 12
清单 合计 人民币0元
清单 第 5 页 共 7 页
工程量清单表（招标）
合同段：沭阳县桑墟镇2025年度村级公益事业一事一议财政奖补项目（分包二） |  |  |  | 标表2
清单 第600章 安全设施及预埋管线
子目号 | 子目名称 | 单位 | 数量 |  | 单价 | 合价
600 | 第600章 安全设施及预埋管线
清单 第600章 合计 人民币0元
清单 第 6 页 共 7 页
工程量清单表（招标）
合同段：沭阳县桑墟镇2025年度村级公益事业一事一议财政奖补项目（分包二） |  |  |  | 标表2
清单 每条道路端头设置一块大理石路名牌
子目号 | 子目名称 | 单位 | 数量 |  | 单价 | 合价
604-9 | 奖补道路大理石石牌：具体做法及规格参数要求要满足招标人要求。 | 块 | 4
604-10 | 百米桩按每100米设置一根。投标单位自行勘察现场综合报价。 | 根 | 18
604-10 | 警示桩：按每条路两根设置，投标单位自行勘察现场综合考虑报价。 | 根 | 8
604-1 | 道路交叉口设置：单柱式交通标志，报价包括基础砼浇筑、杆件等配件制作安装等全部费用，投标单位自行勘察现场综合报价，审计不作调整 | 根 | 8
清单 合计 人民币0元
清单 第 7 页 共 7 页