## 1.1 封-1 封面
|  | 湖滨新区2024年第二批一事一议结余资金及2025年第一批一事一议财政奖补项目 |  |  | 工程
招标工程量清单
招 标 人：
（单位盖章）
造价咨询人：
（单位盖章）
2025年05月28日

## 1.2 扉-1 扉页
|  | 湖滨新区2024年第二批一事一议结余资金及2025年第一批一事一议财政奖补项目 |  |  |  | 工程
招标工程量清单
| 招 标 人： |  |  | 造价咨询人：
|  |  | （单位盖章） |  | （单位资质专用章）
| 法定代表人 或其授权人： |  |  | 法定代表人 或其授权人：
|  |  | （签字或盖章） |  | （签字或盖章）
| 编 制 人： |  |  | 复 核 人：
|  |  | （造价人员签字盖专用章） |  | （造价工程师签字盖专用章）
| 编 制 时 间： |  | 2025年05月28日 | 复 核 时 间： | 2025年05月28日

## 1.3 表-01 总说明
总说明
工程名称：湖滨新区2024年第二批一事一议结余资金及2025年第一批一事一议财政奖补项目 |  | 第1页 共2页
一、工程概况： 湖滨新区2024年第二批一事一议财政奖补结余资金及2025年第一批一事一议财政奖补项目，本次招标主要包含：道路工程、照明工程等，范围包括湖滨新区柳湖村、马桥刘庄组、闫南村、刘庄村、新农社区、王营村、谢庄村、龙岗村、七堡村、马楼村（暂未计算）、戴场岛，共规划建设道路11.4272公里，新建路灯86盏等。 二、工程量清单编制范围： 施工图所示范围内的工程内容。 三、工程量清单编制依据： 1、《建设工程工程量清单计价规范》(GB 50500-2013) 2、《房屋建筑与装饰工程工程量清单计价规范》（GB 50854-2013） 3、《通用安装工程工程量计算规范》(GB 50856-2013) 4、《江苏省安装工程计价定额》（2014 年） 5、《江苏省建设工程费用定额》（2014年）及配套文件 6、《关于建筑业实施营改增后江苏省建设工程计价依据调整的通知》(苏建价[2016]154号) 7、《省住房城乡建设厅关于建筑业增值税税率调整的通知》(苏建函价[2019]178号) 8、《省住房城乡建设厅关于调整建设工程按质论价等费用计取方法的公告》（[2018]第24 号文） 9、《省厅关于发布建设工程人工工资指导价的通知》（苏建函价〔2025〕66号） 10、材料价格采用宿迁市2025年第4期工程造价信息发布的价格信息，对于工程造价信息没有发布价格信息的材料，其价格参照市场价。 11、本工程电子图。 12、拟定的招标文件、工程现场特点、常规施工方案。 13、其他与工程建设有关的标准、规范、技术资料、政策性规定。 四、根据发包方要求、设计回复，结合工程具体情况，本清单作如下说明： 1、本工程混凝土为商品混凝土。 2、马楼村道路、路灯；龙岗村道路；七堡村道路暂未计算。 3、七堡村道路按设计回复修改（暂未计算）。 4、道路胀缝、缩缝、施工缝等传力杆、支架、钢筋投标人自行考虑综合计入报价中。 5、预留金、暂估价（如有）详见工程量清单。 五、投标报价总体要求（包括但不限于本说明）： 1、投标单位应踏勘现场，充分了解工程周边情况，做出合理报价；对施工场地、交通运输情况、自然地理条件、居民或办公生活、噪音控制、扬尘防治、场地硬化、绿化、裸露覆盖、洒水喷雾、车路冲洗、安全文明施工、冬雨季施工、二次搬运、超高施工等等因素可能对工程造成的窝工停工降效等费用或工期影响进行考量计入投标报价，后期不另增加费用或工期。 2、招标人所发布的清单特征是清单项目的必要描述而非清单项目的所有工作内容，投标单位在收到工程量清单时须对图纸设计内容、清单的项目特征描述、工程量进行复核，充分考虑完成清单项目所需要的所有施工工艺，工程量清单编制说明或项目特征描述未尽之处，详见设计图纸、相关规范，各投标单位在投标报价中应充分考虑其相关费用，按照图纸相关做法、工程量清单计价规范及相关施工或验收规范、地方规章等的要求考虑进投标报价，投标单位已将各项风险范围内的成本费用分摊到综合单价中，后期不予调整。投标单位的不平衡报价策略所带来的一切风险和损失由投标单位承担。 3、除清单已列明的内容外，所有涉及需要进行植筋、穿板、打洞、开槽、套管、开孔、封堵、修补等一系列相关内容、各材质面检修孔，各类灯具或设备等开孔修复、刷各种防护剂、防腐处理、切割、焊接、成品保护等工艺施工、不同材质间的收边；综合考虑因环境气候等因素增加的混凝土外加剂；钢材面所需的防火、防腐、防锈、探伤、预埋等处理，所有裸露金属构件均做镀锌防锈处理，所有材料的颜色型号规格（由发包方选定）等，均应按图纸及规范要求施工，所需费用投标单位应自行考虑在相应报价内，结算时不另增加费用。 4、投标单位可根据自身的施工组织设计方案（包含但不限于：机械设备进出场及安拆、垂直运输、脚手架、模板及支架（撑）、二次搬运、超高增加费等等）增补措施项目清单的内容报价；投标报价应满足规范及地方有关规定的要求，所发生的费用计入报价中，结算时不另增加费用。 5、施工中需考虑对施工现场周围的建筑物、构筑物、道路、管线、苗木绿化等的保护工作，如施工中造成破坏，由中标单位负责修复并承担费用，如不修复或无法修复，由中标单位进行赔偿，否则招标人有权在工程付款时直接扣除此费用。 6、对于设计图纸中设计不明确的，需二次深化设计的由投标单位自行考虑深化，中标单位需将深化方案报招标人及原设计单位审批同意后方可继续实施，投标单位在投标报价时需充分考虑上述费用及相关风险费用，结算时不另增加费用。 7、本工程所用的灯具等材料在施工前必须提供样品，经招标人认可批准后方可采购施工。投标单位应确保购买的产品为正品，且不得要求厂家针对本项目产品、设备生产特殊定制件（包括但不限于要求厂家生产不高于本项目质保期的产品、代加工、贴牌等产品），如发现弄虚作假现象，招标人有权不支付对应产品的进度款、并要求投标单位无条件替换为合格正品、没收履约保证金、并处违约处罚，如给招标人带来严重损失的，招标人有权解除合同并要求投标单位承担全部责任及损失。 招标人及监理参加对任何品牌、厂家、样品之认可或批准，并不免除投标单位对工程质量应付的责任和义务。
【新点2013清单造价江苏版 V10.3.6】
总说明
工程名称：湖滨新区2024年第二批一事一议结余资金及2025年第一批一事一议财政奖补项目 |  | 第2页 共2页
8、本项目所用材料须为一线品牌或具有较高的市场知名度信誉度的优等品，质量、技术性能必须满足设计及相关规范要求，如不满足须返工修复直至合格并承担违约责任。 9、投标单位应对经招标人平行发包或接受的其它专业单位的施工（如有）进行积极配合，妥善处理好与其它工程承包人的关系，对施工有交叉、衔接、配合的施工项目，投标单位应按招标人要求积极做好交验、配合、协调、管理等工作，相关成本由投标单位综合考虑。若出现矛盾或纠纷，投标单位应服从招标人或总监理工程师的安排和协调，并承担因投标单位原因导致的临时停工等风险，给招标人造成损失的，招标人将追究投标单位的责任，投标单位也不就此要求招标人给予额外费用补偿。投标单位不以未收取配合费为由不服从招标人管理或阻止其他单位进场施工，不以招标清单中未对总承包服务费进行列项或说明为由拒绝进场施工，如有上述现象，招标人有权对承包人予以违约处罚、影响恶劣的由招标人根据事件影响的严重程度上报有关主管部门。 10、投标单位应根据设计图纸、招标文件、招标工程量清单及其补充通知、答疑纪要、相关规范、须自行勘察现场等对招标人提供的工程量清单进行复核；投标单位须根据自身的信息渠道或采购渠道，分析市场价格水平并判断整个施工周期内的变化趋势，参照企业定额结合自身的管理水平、技术水平、综合实力等进行投标报价；未尽事宜，由投标单位综合考虑计入投标报价内，投标单位须慎重报价不得低于企业成本及合理利润。
【新点2013清单造价江苏版 V10.3.6】

## 2.1 表-03 单项工程投标报价汇总表(不展示金额)
单项工程投标报价汇总表
工程名称：道路工程 |  |  |  |  | 第1页 共1页
序号 | 单位工程名称 |  | 金额(元) | 其中：(元)
|  |  |  | 暂估价 |  | 安全文明 施工费 | 规费
1 | 柳湖村-道路
2 | 马桥刘庄组-道路
3 | 闫南村-道路
4 | 刘庄村-道路
5 | 新农社区-道路
6 | 王营村-道路
7 | 谢庄村-道路
合 计
【新点2013清单造价江苏版 V10.3.6】

## 3.1 表-08 分部分项工程和单价措施项目清单与计价表
分部分项工程和单价措施项目清单与计价表
工程名称：柳湖村-道路 |  |  |  |  | 标段： |  |  |  |  | 第1页 共6页
序号 | 项目编码 | 项目名称 |  | 项目特征描述 |  | 计量 单位 | 工程量 | 金额（元）
[8 empty] | 综合单价 | 合价 |  | 其中
暂估价
柳湖村三组路一（141.3m*2m）
1 | 040101001001 | 挖一般土方 |  | 1、清表30cm，清除路面、垃圾、杂土、构筑物、植被、杂物等 2、含开挖、破除、装车、弃置等，弃置运距及地点由投标单位自行考虑 3、路基压实度、坡度等满足设计、规范要求 |  | m3 | 98.25
2 | 040202002001 | 石灰稳定土 |  | 1、含灰量：10% 2、厚度：20cm 3、消解石灰 4、原槽拌和、碾压 K≥95%、养护，压实度、坡度等满足设计、规范要求 |  | m2 | 327.5
3 | 040203007001 | 水泥混凝土 |  | 1、混凝土强度等级：C30 2、厚度：160mm 3、养护、刻痕、伸缩缝处理，嵌缝材料满足设计要求等 4、含模板制作安装拆除，坡度等满足设计、规范要求 |  | m2 | 284.5
4 | 040103001001 | 路肩土回填、压实 |  | 1、路肩土方回填、整理、压实 2、土源由投标单位自行考虑 3、压实度、坡度等满足设计、规范要求 |  | m3 | 91.9
5 | 040205003001 | 路名牌 |  | 1、路名牌材质：10cm厚大理石、芝麻灰花岗岩，尺寸800*750mm，大理石基座，栏板刻字为红色楷体内容详见设计图纸 2、基础采用C30砼，具体详见设计图纸 3、含土方开挖、回填、模板制作安装及拆除等 |  | 块 | 1
分部小计
柳湖村三组路二（135.8m*2m）
本页小计
【新点2013清单造价江苏版 V10.3.6】
分部分项工程和单价措施项目清单与计价表
工程名称：柳湖村-道路 |  |  |  |  | 标段： |  |  |  |  | 第2页 共6页
序号 | 项目编码 | 项目名称 |  | 项目特征描述 |  | 计量 单位 | 工程量 | 金额（元）
[8 empty] | 综合单价 | 合价 |  | 其中
暂估价
6 | 040101001002 | 挖一般土方 |  | 1、清表30cm，清除路面、垃圾、杂土、构筑物、植被、杂物等 2、含开挖、破除、装车、弃置等，弃置运距及地点由投标单位自行考虑 3、路基压实度、坡度等满足设计、规范要求 |  | m3 | 96.78
7 | 040202002002 | 石灰稳定土 |  | 1、含灰量：10% 2、厚度：20cm 3、消解石灰 4、原槽拌和、碾压 K≥95%、养护，压实度、坡度等满足设计、规范要求 |  | m2 | 322.6
8 | 040203007002 | 水泥混凝土 |  | 1、混凝土强度等级：C30 2、厚度：160mm 3、养护、刻痕、伸缩缝处理，嵌缝材料满足设计要求等 4、含模板制作安装拆除，坡度等满足设计、规范要求 |  | m2 | 281.8
9 | 040103001002 | 路肩土回填、压实 |  | 1、路肩土方回填、整理、压实 2、土源由投标单位自行考虑 3、压实度、坡度等满足设计、规范要求 |  | m3 | 88.3
10 | 040205003002 | 路名牌 |  | 1、路名牌材质：10cm厚大理石、芝麻灰花岗岩，尺寸800*750mm，大理石基座，栏板刻字为红色楷体内容详见设计图纸 2、基础采用C30砼，具体详见设计图纸 3、含土方开挖、回填、模板制作安装及拆除等 |  | 块 | 1
分部小计
柳湖村三组路三（175.9m*2m）
本页小计
【新点2013清单造价江苏版 V10.3.6】
分部分项工程和单价措施项目清单与计价表
工程名称：柳湖村-道路 |  |  |  |  | 标段： |  |  |  |  | 第3页 共6页
序号 | 项目编码 | 项目名称 |  | 项目特征描述 |  | 计量 单位 | 工程量 | 金额（元）
[8 empty] | 综合单价 | 合价 |  | 其中
暂估价
11 | 040101001003 | 挖一般土方 |  | 1、清表30cm，清除路面、垃圾、杂土、构筑物、植被、杂物等 2、含开挖、破除、装车、弃置等，弃置运距及地点由投标单位自行考虑 3、路基压实度、坡度等满足设计、规范要求 |  | m3 | 122.49
12 | 040202002003 | 石灰稳定土 |  | 1、含灰量：10% 2、厚度：20cm 3、消解石灰 4、原槽拌和、碾压 K≥95%、养护，压实度、坡度等满足设计、规范要求 |  | m2 | 408.3
13 | 040203007003 | 水泥混凝土 |  | 1、混凝土强度等级：C30 2、厚度：160mm 3、养护、刻痕、伸缩缝处理，嵌缝材料满足设计要求等 4、含模板制作安装拆除，坡度等满足设计、规范要求 |  | m2 | 355.5
14 | 040103001003 | 路肩土回填、压实 |  | 1、路肩土方回填、整理、压实 2、土源由投标单位自行考虑 3、压实度、坡度等满足设计、规范要求 |  | m3 | 114.4
15 | 040205003003 | 路名牌 |  | 1、路名牌材质：10cm厚大理石、芝麻灰花岗岩，尺寸800*750mm，大理石基座，栏板刻字为红色楷体内容详见设计图纸 2、基础采用C30砼，具体详见设计图纸 3、含土方开挖、回填、模板制作安装及拆除等 |  | 块 | 1
分部小计
柳湖村五组路四（321.1m*2m）
本页小计
【新点2013清单造价江苏版 V10.3.6】
分部分项工程和单价措施项目清单与计价表
工程名称：柳湖村-道路 |  |  |  |  | 标段： |  |  |  |  | 第4页 共6页
序号 | 项目编码 | 项目名称 |  | 项目特征描述 |  | 计量 单位 | 工程量 | 金额（元）
[8 empty] | 综合单价 | 合价 |  | 其中
暂估价
16 | 040101001004 | 挖一般土方 |  | 1、清表30cm，清除路面、垃圾、杂土、构筑物、植被、杂物等 2、含开挖、破除、装车、弃置等，弃置运距及地点由投标单位自行考虑 3、路基压实度、坡度等满足设计、规范要求 |  | m3 | 220.71
17 | 040202002004 | 石灰稳定土 |  | 1、含灰量：10% 2、厚度：20cm 3、消解石灰 4、原槽拌和、碾压 K≥95%、养护，压实度、坡度等满足设计、规范要求 |  | m2 | 735.7
18 | 040203007004 | 水泥混凝土 |  | 1、混凝土强度等级：C30 2、厚度：160mm 3、养护、刻痕、伸缩缝处理，嵌缝材料满足设计要求等 4、含模板制作安装拆除，坡度等满足设计、规范要求 |  | m2 | 639.3
19 | 040103001004 | 路肩土回填、压实 |  | 1、路肩土方回填、整理、压实 2、土源由投标单位自行考虑 3、压实度、坡度等满足设计、规范要求 |  | m3 | 208.8
20 | 040205003004 | 路名牌 |  | 1、路名牌材质：10cm厚大理石、芝麻灰花岗岩，尺寸800*750mm，大理石基座，栏板刻字为红色楷体内容详见设计图纸 2、基础采用C30砼，具体详见设计图纸 3、含土方开挖、回填、模板制作安装及拆除等 |  | 块 | 1
分部小计
柳湖村五组路五（83.2m*2m）
本页小计
【新点2013清单造价江苏版 V10.3.6】
分部分项工程和单价措施项目清单与计价表
工程名称：柳湖村-道路 |  |  |  |  | 标段： |  |  |  |  | 第5页 共6页
序号 | 项目编码 | 项目名称 |  | 项目特征描述 |  | 计量 单位 | 工程量 | 金额（元）
[8 empty] | 综合单价 | 合价 |  | 其中
暂估价
21 | 040101001005 | 挖一般土方 |  | 1、清表30cm，清除路面、垃圾、杂土、构筑物、植被、杂物等 2、含开挖、破除、装车、弃置等，弃置运距及地点由投标单位自行考虑 3、路基压实度、坡度等满足设计、规范要求 |  | m3 | 57.99
22 | 040202002005 | 石灰稳定土 |  | 1、含灰量：10% 2、厚度：20cm 3、消解石灰 4、原槽拌和、碾压 K≥95%、养护，压实度、坡度等满足设计、规范要求 |  | m2 | 193.3
23 | 040203007005 | 水泥混凝土 |  | 1、混凝土强度等级：C30 2、厚度：160mm 3、养护、刻痕、伸缩缝处理，嵌缝材料满足设计要求等 4、含模板制作安装拆除，坡度等满足设计、规范要求 |  | m2 | 168.3
24 | 040103001005 | 路肩土回填、压实 |  | 1、路肩土方回填、整理、压实 2、土源由投标单位自行考虑 3、压实度、坡度等满足设计、规范要求 |  | m3 | 54.1
25 | 040205003005 | 路名牌 |  | 1、路名牌材质：10cm厚大理石、芝麻灰花岗岩，尺寸800*750mm，大理石基座，栏板刻字为红色楷体内容详见设计图纸 2、基础采用C30砼，具体详见设计图纸 3、含土方开挖、回填、模板制作安装及拆除等 |  | 块 | 1
分部小计
分部分项合计
1 | 041106001001 | 大型机械设备进出场及安拆 |  | 1、机械设备名称及规格型号由投标单位根据现场需要自行考虑 |  | 项 | 1
2 | 041104003001 | 施工护栏 |  | 1、护栏类型及高度满足规范及施工要求 |  | 项 | 1
本页小计
【新点2013清单造价江苏版 V10.3.6】
分部分项工程和单价措施项目清单与计价表
工程名称：柳湖村-道路 |  |  |  |  | 标段： |  |  |  |  | 第6页 共6页
序号 | 项目编码 | 项目名称 |  | 项目特征描述 |  | 计量 单位 | 工程量 | 金额（元）
[8 empty] | 综合单价 | 合价 |  | 其中
暂估价
单价措施合计
本页小计
合 计
【新点2013清单造价江苏版 V10.3.6】

## 3.2 表-11 总价措施项目清单与计价表
总价措施项目清单与计价表
工程名称：柳湖村-道路 | [5 empty] | 标段： |  |  |  |  | 第1页 共2页
序号 | 项目编码 | 项目名称 |  | 计算基础 | 费率（%） |  | 金额（元） |  | 调整 费率（%） | 调整后 金额（元） |  | 备注
1 | 041109001001 | 安全文明施工费
1.1 |  | 基本费 |  | 分部分项合计+单价措施项目合计-除税工程设备费 | 1.500
1.2 |  | 增加费 |  | 分部分项合计+单价措施项目合计-除税工程设备费
1.3 |  | 扬尘污染防治增加费 |  | 分部分项合计+单价措施项目合计-除税工程设备费 | 0.310
2 | 041109002001 | 夜间施工 |  | 分部分项合计+单价措施项目合计-除税工程设备费
3 | 041109003001 | 二次搬运 |  | 分部分项合计+单价措施项目合计-除税工程设备费
4 | 041109004001 | 冬雨季施工 |  | 分部分项合计+单价措施项目合计-除税工程设备费
5 | 041109005001 | 行车、行人干扰 |  | 分部分项合计+单价措施项目合计-除税工程设备费
6 | 041109006001 | 地上、地下设施、建筑物的临时保护设施 |  | 分部分项合计+单价措施项目合计-除税工程设备费
7 | 041109007001 | 已完工程及设备保护 |  | 分部分项合计+单价措施项目合计-除税工程设备费
8 | 041109008001 | 临时设施 |  | 分部分项合计+单价措施项目合计-除税工程设备费
【新点2013清单造价江苏版 V10.3.6】
编制人（造价人员）： | [7 empty] | 复核人（造价工程师）：
总价措施项目清单与计价表
工程名称：柳湖村-道路 | [5 empty] | 标段： |  |  |  |  | 第2页 共2页
序号 | 项目编码 | 项目名称 |  | 计算基础 | 费率（%） |  | 金额（元） |  | 调整 费率（%） | 调整后 金额（元） |  | 备注
9 | 041109009001 | 赶工措施 |  | 分部分项合计+单价措施项目合计-除税工程设备费
10 | 041109010001 | 工程按质论价 |  | 分部分项合计+单价措施项目合计-除税工程设备费
11 | 041109011001 | 建筑工人实名制费用 |  | 分部分项合计+单价措施项目合计-除税工程设备费 | [7 empty] | 建筑工人实名制设备由建筑工人工资专用账户开户银行提供的，建筑工人实名制费用按表中费率乘以0.5系数计取
12 | 041109091001 | 特殊条件下施工增加费 |  | 分部分项合计+单价措施项目合计-除税工程设备费
13 | 041109015001 | 智慧工地费用 |  | 分部分项合计+单价措施项目合计-除税工程设备费 | [7 empty] | 现场安全隐患排查、人员信息动态管理、扬尘管控视频监控、高处作业防护预警、危大工程监测预警和集成平台等设备、软件和管理费用。
【新点2013清单造价江苏版 V10.3.6】
编制人（造价人员）： | [7 empty] | 复核人（造价工程师）：

## 3.3 表-12 其他项目清单与计价汇总表
其他项目清单与计价汇总表
工程名称：柳湖村-道路 |  |  |  | 标段： |  |  | 第1页 共1页
序号 | 项目名称 |  | 金额(元) |  | 结算金额(元) | 备注
1 | 暂列金额
2 | 暂估价
2.1 | 材料暂估价
2.2 | 专业工程暂估价
3 | 计日工
4 | 总承包服务费
合 计
【新点2013清单造价江苏版 V10.3.6】

## 3.4 表-12-1 暂列金额明细表
暂列金额明细表
工程名称：柳湖村-道路 |  |  |  | 标段： |  | 第1页 共1页
序号 | 项目名称 |  | 计量单位 |  | 暂定金额(元) | 备注
合 计
【新点2013清单造价江苏版 V10.3.6】

## 3.5 表-12-2 材料（工程设备）暂估单价及调整表
材料（工程设备）暂估单价及调整表
工程名称：柳湖村-道路 | [6 empty] | 标段： | [5 empty] | 第1页 共1页
序号 | 材料编码 | 材料(工程设备)名称、规格、型号 |  | 计量单位 | 数量 |  |  | 暂估（元） |  | 确认（元） |  | 差额±(元) |  |  | 备注
[5 empty] | 投标 | 确认 |  | 单价 | 合价 | 单价 | 合价 | 单价 |  | 合价
合计
【新点2013清单造价江苏版 V10.3.6】

## 3.6 表-12-3 专业工程暂估价及结算价表
专业工程暂估价及结算价表
工程名称：柳湖村-道路 |  |  |  |  | 标段： |  |  | 第1页 共1页
序号 | 工程名称 |  | 工程内容 | 暂估金额(元) |  | 结算金额(元) | 差额±(元) |  | 备注
合 计
【新点2013清单造价江苏版 V10.3.6】

## 3.7 表-12-4 计日工表
计日工表
工程名称：柳湖村-道路 |  |  |  |  | 标段： |  |  |  | 第1页 共1页
编号 | 项目名称 |  | 单位 | 暂定数量 |  | 实际数量 | 综合单价 | 合价（元）
[8 empty] | 暂定 |  | 实际
一 | 人工
人工小计
二 | 材料
材料小计
三 | 施工机械
机械小计
四、企业管理费和利润
总 计
【新点2013清单造价江苏版 V10.3.6】

## 3.8 表-12-5 总承包服务费计价表
总承包服务费计价表
工程名称：柳湖村-道路 |  |  |  |  | 标段： |  |  | 第1页 共1页
序号 | 项目名称 |  | 项目价值(元) | 服务内容 |  | 计算基础 | 费率(％) |  | 金额(元)
1 | 发包人发包专业工程 |  |  |  |  | 项目价值
2 | 发包人供应材料 |  |  |  |  | 项目价值
合 计
【新点2013清单造价江苏版 V10.3.6】

## 3.9 表-13 规费、税金项目计价表
规费、税金项目计价表
工程名称：柳湖村-道路 |  |  |  | 标段： |  |  |  | 第1页 共1页
序号 | 项目名称 |  | 计算基础 |  | 计算基数(元) |  | 计算费率(％) |  | 金额(元)
1 | 规费 |  | 环境保护税+社会保险费+住房公积金 |  |  |  | 100.000
1.1 | 社会保险费 |  | 分部分项工程费+措施项目费+其他项目费-除税工程设备费 |  |  |  | 2.000
1.2 | 住房公积金 |  | 分部分项工程费+措施项目费+其他项目费-除税工程设备费 |  |  |  | 0.340
1.3 | 环境保护税 |  | 分部分项工程费+措施项目费+其他项目费-除税工程设备费 |  |  |  | 0.100
2 | 税金 |  | 分部分项工程费+措施项目费+其他项目费+规费-除税甲供材料和甲供设备费/1.01 |  |  |  | 9.000
合 计
【新点2013清单造价江苏版 V10.3.6】
编制人（造价人员）： | [5 empty] | 复核人（造价工程师）：

## 3.10 表-20 发包人提供材料和工程设备一览表
发包人提供材料和工程设备一览表
工程名称：柳湖村-道路 | [5 empty] | 标段： |  |  |  | 第1页 共1页
序号 | 材料编码 | 材料(工程设备)名称、规格、型号 |  | 单位 | 数量 |  | 单价 (元) | 合价 (元) | 交货 方式 |  | 送达 地点 | 备注
合 计
【新点2013清单造价江苏版 V10.3.6】

## 4.1 表-08 分部分项工程和单价措施项目清单与计价表
分部分项工程和单价措施项目清单与计价表
工程名称：马桥刘庄组-道路 |  |  |  |  | 标段： |  |  |  |  | 第1页 共2页
序号 | 项目编码 | 项目名称 |  | 项目特征描述 |  | 计量 单位 | 工程量 | 金额（元）
[8 empty] | 综合单价 | 合价 |  | 其中
暂估价
马桥刘庄组路一（336.4m*3m）
1 | 040101001001 | 挖一般土方 |  | 1、清表30cm，清除路面、垃圾、杂土、构筑物、植被、杂物等 2、含开挖、破除、装车、弃置等，弃置运距及地点由投标单位自行考虑 3、路基压实度、坡度等满足设计、规范要求 |  | m3 | 345.39
2 | 040202002001 | 石灰稳定土 |  | 1、含灰量：10% 2、厚度：20cm 3、消解石灰 4、原槽拌和、碾压 K≥95%、养护，压实度、坡度等满足设计、规范要求 |  | m2 | 1151.3
3 | 040203007001 | 水泥混凝土 |  | 1、混凝土强度等级：C30 2、厚度：160mm 3、养护、刻痕、伸缩缝处理，嵌缝材料满足设计要求等 4、含模板制作安装拆除，坡度等满足设计、规范要求 |  | m2 | 1050.3
4 | 040103001001 | 路肩土回填、压实 |  | 1、路肩土方回填、整理、压实 2、土源由投标单位自行考虑 3、压实度、坡度等满足设计、规范要求 |  | m3 | 218.7
5 | 040205003001 | 路名牌 |  | 1、路名牌材质：10cm厚大理石、芝麻灰花岗岩，尺寸800*750mm，大理石基座，栏板刻字为红色楷体内容详见设计图纸 2、基础采用C30砼，具体详见设计图纸 3、含土方开挖、回填、模板制作安装及拆除等 |  | 块 | 1
分部小计
分部分项合计
1 | 041106001001 | 大型机械设备进出场及安拆 |  | 1、机械设备名称及规格型号由投标单位根据现场需要自行考虑 |  | 项 | 1
本页小计
【新点2013清单造价江苏版 V10.3.6】
分部分项工程和单价措施项目清单与计价表
工程名称：马桥刘庄组-道路 |  |  |  |  | 标段： |  |  |  |  | 第2页 共2页
序号 | 项目编码 | 项目名称 |  | 项目特征描述 |  | 计量 单位 | 工程量 | 金额（元）
[8 empty] | 综合单价 | 合价 |  | 其中
暂估价
2 | 041104003001 | 施工护栏 |  | 1、护栏类型及高度满足规范及施工要求 |  | 项 | 1
单价措施合计
本页小计
合 计
【新点2013清单造价江苏版 V10.3.6】

## 4.2 表-11 总价措施项目清单与计价表
总价措施项目清单与计价表
工程名称：马桥刘庄组-道路 | [5 empty] | 标段： |  |  |  |  | 第1页 共2页
序号 | 项目编码 | 项目名称 |  | 计算基础 | 费率（%） |  | 金额（元） |  | 调整 费率（%） | 调整后 金额（元） |  | 备注
1 | 041109001001 | 安全文明施工费
1.1 |  | 基本费 |  | 分部分项合计+单价措施项目合计-除税工程设备费 | 1.500
1.2 |  | 增加费 |  | 分部分项合计+单价措施项目合计-除税工程设备费
1.3 |  | 扬尘污染防治增加费 |  | 分部分项合计+单价措施项目合计-除税工程设备费 | 0.310
2 | 041109002001 | 夜间施工 |  | 分部分项合计+单价措施项目合计-除税工程设备费
3 | 041109003001 | 二次搬运 |  | 分部分项合计+单价措施项目合计-除税工程设备费
4 | 041109004001 | 冬雨季施工 |  | 分部分项合计+单价措施项目合计-除税工程设备费
5 | 041109005001 | 行车、行人干扰 |  | 分部分项合计+单价措施项目合计-除税工程设备费
6 | 041109006001 | 地上、地下设施、建筑物的临时保护设施 |  | 分部分项合计+单价措施项目合计-除税工程设备费
7 | 041109007001 | 已完工程及设备保护 |  | 分部分项合计+单价措施项目合计-除税工程设备费
8 | 041109008001 | 临时设施 |  | 分部分项合计+单价措施项目合计-除税工程设备费
【新点2013清单造价江苏版 V10.3.6】
编制人（造价人员）： | [7 empty] | 复核人（造价工程师）：
总价措施项目清单与计价表
工程名称：马桥刘庄组-道路 | [5 empty] | 标段： |  |  |  |  | 第2页 共2页
序号 | 项目编码 | 项目名称 |  | 计算基础 | 费率（%） |  | 金额（元） |  | 调整 费率（%） | 调整后 金额（元） |  | 备注
9 | 041109009001 | 赶工措施 |  | 分部分项合计+单价措施项目合计-除税工程设备费
10 | 041109010001 | 工程按质论价 |  | 分部分项合计+单价措施项目合计-除税工程设备费
11 | 041109011001 | 建筑工人实名制费用 |  | 分部分项合计+单价措施项目合计-除税工程设备费 | [7 empty] | 建筑工人实名制设备由建筑工人工资专用账户开户银行提供的，建筑工人实名制费用按表中费率乘以0.5系数计取
12 | 041109091001 | 特殊条件下施工增加费 |  | 分部分项合计+单价措施项目合计-除税工程设备费
13 | 041109015001 | 智慧工地费用 |  | 分部分项合计+单价措施项目合计-除税工程设备费 | [7 empty] | 现场安全隐患排查、人员信息动态管理、扬尘管控视频监控、高处作业防护预警、危大工程监测预警和集成平台等设备、软件和管理费用。
【新点2013清单造价江苏版 V10.3.6】
编制人（造价人员）： | [7 empty] | 复核人（造价工程师）：

## 4.3 表-12 其他项目清单与计价汇总表
其他项目清单与计价汇总表
工程名称：马桥刘庄组-道路 |  |  |  | 标段： |  |  | 第1页 共1页
序号 | 项目名称 |  | 金额(元) |  | 结算金额(元) | 备注
1 | 暂列金额
2 | 暂估价
2.1 | 材料暂估价
2.2 | 专业工程暂估价
3 | 计日工
4 | 总承包服务费
合 计
【新点2013清单造价江苏版 V10.3.6】

## 4.4 表-12-1 暂列金额明细表
暂列金额明细表
工程名称：马桥刘庄组-道路 |  |  |  | 标段： |  | 第1页 共1页
序号 | 项目名称 |  | 计量单位 |  | 暂定金额(元) | 备注
合 计
【新点2013清单造价江苏版 V10.3.6】

## 4.5 表-12-2 材料（工程设备）暂估单价及调整表
材料（工程设备）暂估单价及调整表
工程名称：马桥刘庄组-道路 | [6 empty] | 标段： | [5 empty] | 第1页 共1页
序号 | 材料编码 | 材料(工程设备)名称、规格、型号 |  | 计量单位 | 数量 |  |  | 暂估（元） |  | 确认（元） |  | 差额±(元) |  |  | 备注
[5 empty] | 投标 | 确认 |  | 单价 | 合价 | 单价 | 合价 | 单价 |  | 合价
合计
【新点2013清单造价江苏版 V10.3.6】

## 4.6 表-12-3 专业工程暂估价及结算价表
专业工程暂估价及结算价表
工程名称：马桥刘庄组-道路 |  |  |  |  | 标段： |  |  | 第1页 共1页
序号 | 工程名称 |  | 工程内容 | 暂估金额(元) |  | 结算金额(元) | 差额±(元) |  | 备注
合 计
【新点2013清单造价江苏版 V10.3.6】

## 4.7 表-12-4 计日工表
计日工表
工程名称：马桥刘庄组-道路 |  |  |  |  | 标段： |  |  |  | 第1页 共1页
编号 | 项目名称 |  | 单位 | 暂定数量 |  | 实际数量 | 综合单价 | 合价（元）
[8 empty] | 暂定 |  | 实际
一 | 人工
人工小计
二 | 材料
材料小计
三 | 施工机械
机械小计
四、企业管理费和利润
总 计
【新点2013清单造价江苏版 V10.3.6】

## 4.8 表-12-5 总承包服务费计价表
总承包服务费计价表
工程名称：马桥刘庄组-道路 |  |  |  |  | 标段： |  |  | 第1页 共1页
序号 | 项目名称 |  | 项目价值(元) | 服务内容 |  | 计算基础 | 费率(％) |  | 金额(元)
1 | 发包人发包专业工程 |  |  |  |  | 项目价值
2 | 发包人供应材料 |  |  |  |  | 项目价值
合 计
【新点2013清单造价江苏版 V10.3.6】

## 4.9 表-13 规费、税金项目计价表
规费、税金项目计价表
工程名称：马桥刘庄组-道路 |  |  |  | 标段： |  |  |  | 第1页 共1页
序号 | 项目名称 |  | 计算基础 |  | 计算基数(元) |  | 计算费率(％) |  | 金额(元)
1 | 规费 |  | 环境保护税+社会保险费+住房公积金 |  |  |  | 100.000
1.1 | 社会保险费 |  | 分部分项工程费+措施项目费+其他项目费-除税工程设备费 |  |  |  | 2.000
1.2 | 住房公积金 |  | 分部分项工程费+措施项目费+其他项目费-除税工程设备费 |  |  |  | 0.340
1.3 | 环境保护税 |  | 分部分项工程费+措施项目费+其他项目费-除税工程设备费 |  |  |  | 0.100
2 | 税金 |  | 分部分项工程费+措施项目费+其他项目费+规费-除税甲供材料和甲供设备费/1.01 |  |  |  | 9.000
合 计
【新点2013清单造价江苏版 V10.3.6】
编制人（造价人员）： | [5 empty] | 复核人（造价工程师）：

## 4.10 表-20 发包人提供材料和工程设备一览表
发包人提供材料和工程设备一览表
工程名称：马桥刘庄组-道路 | [5 empty] | 标段： |  |  |  | 第1页 共1页
序号 | 材料编码 | 材料(工程设备)名称、规格、型号 |  | 单位 | 数量 |  | 单价 (元) | 合价 (元) | 交货 方式 |  | 送达 地点 | 备注
合 计
【新点2013清单造价江苏版 V10.3.6】

## 5.1 表-08 分部分项工程和单价措施项目清单与计价表
分部分项工程和单价措施项目清单与计价表
工程名称：闫南村-道路 |  |  |  |  | 标段： |  |  |  |  | 第1页 共17页
序号 | 项目编码 | 项目名称 |  | 项目特征描述 |  | 计量 单位 | 工程量 | 金额（元）
[8 empty] | 综合单价 | 合价 |  | 其中
暂估价
闫南村十二组路一（102.1m*2m）
1 | 040101001001 | 挖一般土方 |  | 1、清表30cm，清除路面、垃圾、杂土、构筑物、植被、杂物等 2、含开挖、破除、装车、弃置等，弃置运距及地点由投标单位自行考虑 3、路基压实度、坡度等满足设计、规范要求 |  | m3 | 71.13
2 | 040202002001 | 石灰稳定土 |  | 1、含灰量：10% 2、厚度：20cm 3、消解石灰 4、原槽拌和、碾压 K≥95%、养护，压实度、坡度等满足设计、规范要求 |  | m2 | 237.1
3 | 040203007001 | 水泥混凝土 |  | 1、混凝土强度等级：C30 2、厚度：160mm 3、养护、刻痕、伸缩缝处理，嵌缝材料满足设计要求等 4、含模板制作安装拆除，坡度等满足设计、规范要求 |  | m2 | 206.4
4 | 040103001001 | 路肩土回填、压实 |  | 1、路肩土方回填、整理、压实 2、土源由投标单位自行考虑 3、压实度、坡度等满足设计、规范要求 |  | m3 | 66.4
5 | 040205003001 | 路名牌 |  | 1、路名牌材质：10cm厚大理石、芝麻灰花岗岩，尺寸800*750mm，大理石基座，栏板刻字为红色楷体内容详见设计图纸 2、基础采用C30砼，具体详见设计图纸 3、含土方开挖、回填、模板制作安装及拆除等 |  | 块 | 1
分部小计
闫南村十二组路二（128m*3m）
本页小计
【新点2013清单造价江苏版 V10.3.6】
分部分项工程和单价措施项目清单与计价表
工程名称：闫南村-道路 |  |  |  |  | 标段： |  |  |  |  | 第2页 共17页
序号 | 项目编码 | 项目名称 |  | 项目特征描述 |  | 计量 单位 | 工程量 | 金额（元）
[8 empty] | 综合单价 | 合价 |  | 其中
暂估价
6 | 040101001002 | 挖一般土方 |  | 1、清表30cm，清除路面、垃圾、杂土、构筑物、植被、杂物等 2、含开挖、破除、装车、弃置等，弃置运距及地点由投标单位自行考虑 3、路基压实度、坡度等满足设计、规范要求 |  | m3 | 107.1
7 | 040202002002 | 石灰稳定土 |  | 1、含灰量：10% 2、厚度：20cm 3、消解石灰 4、原槽拌和、碾压 K≥95%、养护，压实度、坡度等满足设计、规范要求 |  | m2 | 357
8 | 040203007002 | 水泥混凝土 |  | 1、混凝土强度等级：C30 2、厚度：160mm 3、养护、刻痕、伸缩缝处理，嵌缝材料满足设计要求等 4、含模板制作安装拆除，坡度等满足设计、规范要求 |  | m2 | 318.6
9 | 040103001002 | 路肩土回填、压实 |  | 1、路肩土方回填、整理、压实 2、土源由投标单位自行考虑 3、压实度、坡度等满足设计、规范要求 |  | m3 | 83.2
10 | 040205003002 | 路名牌 |  | 1、路名牌材质：10cm厚大理石、芝麻灰花岗岩，尺寸800*750mm，大理石基座，栏板刻字为红色楷体内容详见设计图纸 2、基础采用C30砼，具体详见设计图纸 3、含土方开挖、回填、模板制作安装及拆除等 |  | 块 | 1
分部小计
闫南村十二组路三（91.6m*2.5m）
本页小计
【新点2013清单造价江苏版 V10.3.6】
分部分项工程和单价措施项目清单与计价表
工程名称：闫南村-道路 |  |  |  |  | 标段： |  |  |  |  | 第3页 共17页
序号 | 项目编码 | 项目名称 |  | 项目特征描述 |  | 计量 单位 | 工程量 | 金额（元）
[8 empty] | 综合单价 | 合价 |  | 其中
暂估价
11 | 040101001003 | 挖一般土方 |  | 1、清表30cm，清除路面、垃圾、杂土、构筑物、植被、杂物等 2、含开挖、破除、装车、弃置等，弃置运距及地点由投标单位自行考虑 3、路基压实度、坡度等满足设计、规范要求 |  | m3 | 77.52
12 | 040202002003 | 石灰稳定土 |  | 1、含灰量：10% 2、厚度：20cm 3、消解石灰 4、原槽拌和、碾压 K≥95%、养护，压实度、坡度等满足设计、规范要求 |  | m2 | 258.4
13 | 040203007003 | 水泥混凝土 |  | 1、混凝土强度等级：C30 2、厚度：160mm 3、养护、刻痕、伸缩缝处理，嵌缝材料满足设计要求等 4、含模板制作安装拆除，坡度等满足设计、规范要求 |  | m2 | 230.9
14 | 040103001003 | 路肩土回填、压实 |  | 1、路肩土方回填、整理、压实 2、土源由投标单位自行考虑 3、压实度、坡度等满足设计、规范要求 |  | m3 | 59.6
15 | 040205003003 | 路名牌 |  | 1、路名牌材质：10cm厚大理石、芝麻灰花岗岩，尺寸800*750mm，大理石基座，栏板刻字为红色楷体内容详见设计图纸 2、基础采用C30砼，具体详见设计图纸 3、含土方开挖、回填、模板制作安装及拆除等 |  | 块 | 1
分部小计
闫南村十二组路四（33.6m*2m）
本页小计
【新点2013清单造价江苏版 V10.3.6】
分部分项工程和单价措施项目清单与计价表
工程名称：闫南村-道路 |  |  |  |  | 标段： |  |  |  |  | 第4页 共17页
序号 | 项目编码 | 项目名称 |  | 项目特征描述 |  | 计量 单位 | 工程量 | 金额（元）
[8 empty] | 综合单价 | 合价 |  | 其中
暂估价
16 | 040101001004 | 挖一般土方 |  | 1、清表30cm，清除路面、垃圾、杂土、构筑物、植被、杂物等 2、含开挖、破除、装车、弃置等，弃置运距及地点由投标单位自行考虑 3、路基压实度、坡度等满足设计、规范要求 |  | m3 | 23.73
17 | 040202002004 | 石灰稳定土 |  | 1、含灰量：10% 2、厚度：20cm 3、消解石灰 4、原槽拌和、碾压 K≥95%、养护，压实度、坡度等满足设计、规范要求 |  | m2 | 79.1
18 | 040203007004 | 水泥混凝土 |  | 1、混凝土强度等级：C30 2、厚度：160mm 3、养护、刻痕、伸缩缝处理，嵌缝材料满足设计要求等 4、含模板制作安装拆除，坡度等满足设计、规范要求 |  | m2 | 69
19 | 040103001004 | 路肩土回填、压实 |  | 1、路肩土方回填、整理、压实 2、土源由投标单位自行考虑 3、压实度、坡度等满足设计、规范要求 |  | m3 | 21.9
20 | 040205003004 | 路名牌 |  | 1、路名牌材质：10cm厚大理石、芝麻灰花岗岩，尺寸800*750mm，大理石基座，栏板刻字为红色楷体内容详见设计图纸 2、基础采用C30砼，具体详见设计图纸 3、含土方开挖、回填、模板制作安装及拆除等 |  | 块 | 1
分部小计
闫南村十二组路五（44.1m*2m）
本页小计
【新点2013清单造价江苏版 V10.3.6】
分部分项工程和单价措施项目清单与计价表
工程名称：闫南村-道路 |  |  |  |  | 标段： |  |  |  |  | 第5页 共17页
序号 | 项目编码 | 项目名称 |  | 项目特征描述 |  | 计量 单位 | 工程量 | 金额（元）
[8 empty] | 综合单价 | 合价 |  | 其中
暂估价
21 | 040101001005 | 挖一般土方 |  | 1、清表30cm，清除路面、垃圾、杂土、构筑物、植被、杂物等 2、含开挖、破除、装车、弃置等，弃置运距及地点由投标单位自行考虑 3、路基压实度、坡度等满足设计、规范要求 |  | m3 | 30.99
22 | 040202002005 | 石灰稳定土 |  | 1、含灰量：10% 2、厚度：20cm 3、消解石灰 4、原槽拌和、碾压 K≥95%、养护，压实度、坡度等满足设计、规范要求 |  | m2 | 103.3
23 | 040203007005 | 水泥混凝土 |  | 1、混凝土强度等级：C30 2、厚度：160mm 3、养护、刻痕、伸缩缝处理，嵌缝材料满足设计要求等 4、含模板制作安装拆除，坡度等满足设计、规范要求 |  | m2 | 90
24 | 040103001005 | 路肩土回填、压实 |  | 1、路肩土方回填、整理、压实 2、土源由投标单位自行考虑 3、压实度、坡度等满足设计、规范要求 |  | m3 | 28.7
25 | 040205003005 | 路名牌 |  | 1、路名牌材质：10cm厚大理石、芝麻灰花岗岩，尺寸800*750mm，大理石基座，栏板刻字为红色楷体内容详见设计图纸 2、基础采用C30砼，具体详见设计图纸 3、含土方开挖、回填、模板制作安装及拆除等 |  | 块 | 1
分部小计
闫南村十二组路六（84.5m*2m）
本页小计
【新点2013清单造价江苏版 V10.3.6】
分部分项工程和单价措施项目清单与计价表
工程名称：闫南村-道路 |  |  |  |  | 标段： |  |  |  |  | 第6页 共17页
序号 | 项目编码 | 项目名称 |  | 项目特征描述 |  | 计量 单位 | 工程量 | 金额（元）
[8 empty] | 综合单价 | 合价 |  | 其中
暂估价
26 | 040101001006 | 挖一般土方 |  | 1、清表30cm，清除路面、垃圾、杂土、构筑物、植被、杂物等 2、含开挖、破除、装车、弃置等，弃置运距及地点由投标单位自行考虑 3、路基压实度、坡度等满足设计、规范要求 |  | m3 | 33.3
27 | 040202002006 | 石灰稳定土 |  | 1、含灰量：10% 2、厚度：20cm 3、消解石灰 4、原槽拌和、碾压 K≥95%、养护，压实度、坡度等满足设计、规范要求 |  | m2 | 111
28 | 040203007006 | 水泥混凝土 |  | 1、混凝土强度等级：C30 2、厚度：160mm 3、养护、刻痕、伸缩缝处理，嵌缝材料满足设计要求等 4、含模板制作安装拆除，坡度等满足设计、规范要求 |  | m2 | 85.6
29 | 040103001006 | 路肩土回填、压实 |  | 1、路肩土方回填、整理、压实 2、土源由投标单位自行考虑 3、压实度、坡度等满足设计、规范要求 |  | m3 | 54.9
30 | 040205003006 | 路名牌 |  | 1、路名牌材质：10cm厚大理石、芝麻灰花岗岩，尺寸800*750mm，大理石基座，栏板刻字为红色楷体内容详见设计图纸 2、基础采用C30砼，具体详见设计图纸 3、含土方开挖、回填、模板制作安装及拆除等 |  | 块 | 1
分部小计
闫南村六组路七（146.5m*2m）
本页小计
【新点2013清单造价江苏版 V10.3.6】
分部分项工程和单价措施项目清单与计价表
工程名称：闫南村-道路 |  |  |  |  | 标段： |  |  |  |  | 第7页 共17页
序号 | 项目编码 | 项目名称 |  | 项目特征描述 |  | 计量 单位 | 工程量 | 金额（元）
[8 empty] | 综合单价 | 合价 |  | 其中
暂估价
31 | 040101001007 | 挖一般土方 |  | 1、清表30cm，清除路面、垃圾、杂土、构筑物、植被、杂物等 2、含开挖、破除、装车、弃置等，弃置运距及地点由投标单位自行考虑 3、路基压实度、坡度等满足设计、规范要求 |  | m3 | 102.39
32 | 040202002007 | 石灰稳定土 |  | 1、含灰量：10% 2、厚度：20cm 3、消解石灰 4、原槽拌和、碾压 K≥95%、养护，压实度、坡度等满足设计、规范要求 |  | m2 | 341.3
33 | 040203007007 | 水泥混凝土 |  | 1、混凝土强度等级：C30 2、厚度：160mm 3、养护、刻痕、伸缩缝处理，嵌缝材料满足设计要求等 4、含模板制作安装拆除，坡度等满足设计、规范要求 |  | m2 | 297.3
34 | 040103001007 | 路肩土回填、压实 |  | 1、路肩土方回填、整理、压实 2、土源由投标单位自行考虑 3、压实度、坡度等满足设计、规范要求 |  | m3 | 95.3
35 | 040205003007 | 路名牌 |  | 1、路名牌材质：10cm厚大理石、芝麻灰花岗岩，尺寸800*750mm，大理石基座，栏板刻字为红色楷体内容详见设计图纸 2、基础采用C30砼，具体详见设计图纸 3、含土方开挖、回填、模板制作安装及拆除等 |  | 块 | 1
分部小计
闫南村六组路八（58.9m*2m）
本页小计
【新点2013清单造价江苏版 V10.3.6】
分部分项工程和单价措施项目清单与计价表
工程名称：闫南村-道路 |  |  |  |  | 标段： |  |  |  |  | 第8页 共17页
序号 | 项目编码 | 项目名称 |  | 项目特征描述 |  | 计量 单位 | 工程量 | 金额（元）
[8 empty] | 综合单价 | 合价 |  | 其中
暂估价
36 | 040101001008 | 挖一般土方 |  | 1、清表30cm，清除路面、垃圾、杂土、构筑物、植被、杂物等 2、含开挖、破除、装车、弃置等，弃置运距及地点由投标单位自行考虑 3、路基压实度、坡度等满足设计、规范要求 |  | m3 | 41.07
37 | 040202002008 | 石灰稳定土 |  | 1、含灰量：10% 2、厚度：20cm 3、消解石灰 4、原槽拌和、碾压 K≥95%、养护，压实度、坡度等满足设计、规范要求 |  | m2 | 136.9
38 | 040203007008 | 水泥混凝土 |  | 1、混凝土强度等级：C30 2、厚度：160mm 3、养护、刻痕、伸缩缝处理，嵌缝材料满足设计要求等 4、含模板制作安装拆除，坡度等满足设计、规范要求 |  | m2 | 119.2
39 | 040103001008 | 路肩土回填、压实 |  | 1、路肩土方回填、整理、压实 2、土源由投标单位自行考虑 3、压实度、坡度等满足设计、规范要求 |  | m3 | 38.3
40 | 040205003008 | 路名牌 |  | 1、路名牌材质：10cm厚大理石、芝麻灰花岗岩，尺寸800*750mm，大理石基座，栏板刻字为红色楷体内容详见设计图纸 2、基础采用C30砼，具体详见设计图纸 3、含土方开挖、回填、模板制作安装及拆除等 |  | 块 | 1
分部小计
闫南村六组路九（42.7m*3m）
本页小计
【新点2013清单造价江苏版 V10.3.6】
分部分项工程和单价措施项目清单与计价表
工程名称：闫南村-道路 |  |  |  |  | 标段： |  |  |  |  | 第9页 共17页
序号 | 项目编码 | 项目名称 |  | 项目特征描述 |  | 计量 单位 | 工程量 | 金额（元）
[8 empty] | 综合单价 | 合价 |  | 其中
暂估价
41 | 040101001009 | 挖一般土方 |  | 1、清表30cm，清除路面、垃圾、杂土、构筑物、植被、杂物等 2、含开挖、破除、装车、弃置等，弃置运距及地点由投标单位自行考虑 3、路基压实度、坡度等满足设计、规范要求 |  | m3 | 43.05
42 | 040202002009 | 石灰稳定土 |  | 1、含灰量：10% 2、厚度：20cm 3、消解石灰 4、原槽拌和、碾压 K≥95%、养护，压实度、坡度等满足设计、规范要求 |  | m2 | 143.5
43 | 040203007009 | 水泥混凝土 |  | 1、混凝土强度等级：C30 2、厚度：160mm 3、养护、刻痕、伸缩缝处理，嵌缝材料满足设计要求等 4、含模板制作安装拆除，坡度等满足设计、规范要求 |  | m2 | 130.7
44 | 040103001009 | 路肩土回填、压实 |  | 1、路肩土方回填、整理、压实 2、土源由投标单位自行考虑 3、压实度、坡度等满足设计、规范要求 |  | m3 | 27.8
45 | 040205003009 | 路名牌 |  | 1、路名牌材质：10cm厚大理石、芝麻灰花岗岩，尺寸800*750mm，大理石基座，栏板刻字为红色楷体内容详见设计图纸 2、基础采用C30砼，具体详见设计图纸 3、含土方开挖、回填、模板制作安装及拆除等 |  | 块 | 1
分部小计
闫南村六组路十（146.4m*2m）
本页小计
【新点2013清单造价江苏版 V10.3.6】
分部分项工程和单价措施项目清单与计价表
工程名称：闫南村-道路 |  |  |  |  | 标段： |  |  |  |  | 第10页 共17页
序号 | 项目编码 | 项目名称 |  | 项目特征描述 |  | 计量 单位 | 工程量 | 金额（元）
[8 empty] | 综合单价 | 合价 |  | 其中
暂估价
46 | 040101001010 | 挖一般土方 |  | 1、清表30cm，清除路面、垃圾、杂土、构筑物、植被、杂物等 2、含开挖、破除、装车、弃置等，弃置运距及地点由投标单位自行考虑 3、路基压实度、坡度等满足设计、规范要求 |  | m3 | 100.68
47 | 040202002010 | 石灰稳定土 |  | 1、含灰量：10% 2、厚度：20cm 3、消解石灰 4、原槽拌和、碾压 K≥95%、养护，压实度、坡度等满足设计、规范要求 |  | m2 | 335.6
48 | 040203007010 | 水泥混凝土 |  | 1、混凝土强度等级：C30 2、厚度：160mm 3、养护、刻痕、伸缩缝处理，嵌缝材料满足设计要求等 4、含模板制作安装拆除，坡度等满足设计、规范要求 |  | m2 | 291.6
49 | 040103001010 | 路肩土回填、压实 |  | 1、路肩土方回填、整理、压实 2、土源由投标单位自行考虑 3、压实度、坡度等满足设计、规范要求 |  | m3 | 95.2
50 | 040205003010 | 路名牌 |  | 1、路名牌材质：10cm厚大理石、芝麻灰花岗岩，尺寸800*750mm，大理石基座，栏板刻字为红色楷体内容详见设计图纸 2、基础采用C30砼，具体详见设计图纸 3、含土方开挖、回填、模板制作安装及拆除等 |  | 块 | 1
分部小计
闫南村六组路十一（131.4m*2m）
本页小计
【新点2013清单造价江苏版 V10.3.6】
分部分项工程和单价措施项目清单与计价表
工程名称：闫南村-道路 |  |  |  |  | 标段： |  |  |  |  | 第11页 共17页
序号 | 项目编码 | 项目名称 |  | 项目特征描述 |  | 计量 单位 | 工程量 | 金额（元）
[8 empty] | 综合单价 | 合价 |  | 其中
暂估价
51 | 040101001011 | 挖一般土方 |  | 1、清表30cm，清除路面、垃圾、杂土、构筑物、植被、杂物等 2、含开挖、破除、装车、弃置等，弃置运距及地点由投标单位自行考虑 3、路基压实度、坡度等满足设计、规范要求 |  | m3 | 91.23
52 | 040202002011 | 石灰稳定土 |  | 1、含灰量：10% 2、厚度：20cm 3、消解石灰 4、原槽拌和、碾压 K≥95%、养护，压实度、坡度等满足设计、规范要求 |  | m2 | 304.1
53 | 040203007011 | 水泥混凝土 |  | 1、混凝土强度等级：C30 2、厚度：160mm 3、养护、刻痕、伸缩缝处理，嵌缝材料满足设计要求等 4、含模板制作安装拆除，坡度等满足设计、规范要求 |  | m2 | 264.6
54 | 040103001011 | 路肩土回填、压实 |  | 1、路肩土方回填、整理、压实 2、土源由投标单位自行考虑 3、压实度、坡度等满足设计、规范要求 |  | m3 | 85.4
55 | 040205003011 | 路名牌 |  | 1、路名牌材质：10cm厚大理石、芝麻灰花岗岩，尺寸800*750mm，大理石基座，栏板刻字为红色楷体内容详见设计图纸 2、基础采用C30砼，具体详见设计图纸 3、含土方开挖、回填、模板制作安装及拆除等 |  | 块 | 1
分部小计
闫南村六组路十二（240.5m*2m）
本页小计
【新点2013清单造价江苏版 V10.3.6】
分部分项工程和单价措施项目清单与计价表
工程名称：闫南村-道路 |  |  |  |  | 标段： |  |  |  |  | 第12页 共17页
序号 | 项目编码 | 项目名称 |  | 项目特征描述 |  | 计量 单位 | 工程量 | 金额（元）
[8 empty] | 综合单价 | 合价 |  | 其中
暂估价
56 | 040101001012 | 挖一般土方 |  | 1、清表30cm，清除路面、垃圾、杂土、构筑物、植被、杂物等 2、含开挖、破除、装车、弃置等，弃置运距及地点由投标单位自行考虑 3、路基压实度、坡度等满足设计、规范要求 |  | m3 | 167.94
57 | 040202002012 | 石灰稳定土 |  | 1、含灰量：10% 2、厚度：20cm 3、消解石灰 4、原槽拌和、碾压 K≥95%、养护，压实度、坡度等满足设计、规范要求 |  | m2 | 559.8
58 | 040203007012 | 水泥混凝土 |  | 1、混凝土强度等级：C30 2、厚度：160mm 3、养护、刻痕、伸缩缝处理，嵌缝材料满足设计要求等 4、含模板制作安装拆除，坡度等满足设计、规范要求 |  | m2 | 487.6
59 | 040103001012 | 路肩土回填、压实 |  | 1、路肩土方回填、整理、压实 2、土源由投标单位自行考虑 3、压实度、坡度等满足设计、规范要求 |  | m3 | 156.4
60 | 040205003012 | 路名牌 |  | 1、路名牌材质：10cm厚大理石、芝麻灰花岗岩，尺寸800*750mm，大理石基座，栏板刻字为红色楷体内容详见设计图纸 2、基础采用C30砼，具体详见设计图纸 3、含土方开挖、回填、模板制作安装及拆除等 |  | 块 | 1
分部小计
闫南村六组路十三（84.5m*2m）
本页小计
【新点2013清单造价江苏版 V10.3.6】
分部分项工程和单价措施项目清单与计价表
工程名称：闫南村-道路 |  |  |  |  | 标段： |  |  |  |  | 第13页 共17页
序号 | 项目编码 | 项目名称 |  | 项目特征描述 |  | 计量 单位 | 工程量 | 金额（元）
[8 empty] | 综合单价 | 合价 |  | 其中
暂估价
61 | 040101001013 | 挖一般土方 |  | 1、清表30cm，清除路面、垃圾、杂土、构筑物、植被、杂物等 2、含开挖、破除、装车、弃置等，弃置运距及地点由投标单位自行考虑 3、路基压实度、坡度等满足设计、规范要求 |  | m3 | 60.93
62 | 040202002013 | 石灰稳定土 |  | 1、含灰量：10% 2、厚度：20cm 3、消解石灰 4、原槽拌和、碾压 K≥95%、养护，压实度、坡度等满足设计、规范要求 |  | m2 | 203.1
63 | 040203007013 | 水泥混凝土 |  | 1、混凝土强度等级：C30 2、厚度：160mm 3、养护、刻痕、伸缩缝处理，嵌缝材料满足设计要求等 4、含模板制作安装拆除，坡度等满足设计、规范要求 |  | m2 | 177.7
64 | 040103001013 | 路肩土回填、压实 |  | 1、路肩土方回填、整理、压实 2、土源由投标单位自行考虑 3、压实度、坡度等满足设计、规范要求 |  | m3 | 54.9
65 | 040205003013 | 路名牌 |  | 1、路名牌材质：10cm厚大理石、芝麻灰花岗岩，尺寸800*750mm，大理石基座，栏板刻字为红色楷体内容详见设计图纸 2、基础采用C30砼，具体详见设计图纸 3、含土方开挖、回填、模板制作安装及拆除等 |  | 块 | 1
分部小计
闫南村一组路十四（252.9m*2-3m）
本页小计
【新点2013清单造价江苏版 V10.3.6】
分部分项工程和单价措施项目清单与计价表
工程名称：闫南村-道路 |  |  |  |  | 标段： |  |  |  |  | 第14页 共17页
序号 | 项目编码 | 项目名称 |  | 项目特征描述 |  | 计量 单位 | 工程量 | 金额（元）
[8 empty] | 综合单价 | 合价 |  | 其中
暂估价
66 | 040101001014 | 挖一般土方 |  | 1、清表30cm，清除路面、垃圾、杂土、构筑物、植被、杂物等 2、含开挖、破除、装车、弃置等，弃置运距及地点由投标单位自行考虑 3、路基压实度、坡度等满足设计、规范要求 |  | m3 | 217.08
67 | 040202002014 | 石灰稳定土 |  | 1、含灰量：10% 2、厚度：20cm 3、消解石灰 4、原槽拌和、碾压 K≥95%、养护，压实度、坡度等满足设计、规范要求 |  | m2 | 723.6
68 | 040203007014 | 水泥混凝土 |  | 1、混凝土强度等级：C30 2、厚度：160mm 3、养护、刻痕、伸缩缝处理，嵌缝材料满足设计要求等 4、含模板制作安装拆除，坡度等满足设计、规范要求 |  | m2 | 647.7
69 | 040103001014 | 路肩土回填、压实 |  | 1、路肩土方回填、整理、压实 2、土源由投标单位自行考虑 3、压实度、坡度等满足设计、规范要求 |  | m3 | 164.4
70 | 040205003014 | 路名牌 |  | 1、路名牌材质：10cm厚大理石、芝麻灰花岗岩，尺寸800*750mm，大理石基座，栏板刻字为红色楷体内容详见设计图纸 2、基础采用C30砼，具体详见设计图纸 3、含土方开挖、回填、模板制作安装及拆除等 |  | 块 | 1
分部小计
闫南村一组路十五（37.5m*2m）
本页小计
【新点2013清单造价江苏版 V10.3.6】
分部分项工程和单价措施项目清单与计价表
工程名称：闫南村-道路 |  |  |  |  | 标段： |  |  |  |  | 第15页 共17页
序号 | 项目编码 | 项目名称 |  | 项目特征描述 |  | 计量 单位 | 工程量 | 金额（元）
[8 empty] | 综合单价 | 合价 |  | 其中
暂估价
71 | 040101001015 | 挖一般土方 |  | 1、清表30cm，清除路面、垃圾、杂土、构筑物、植被、杂物等 2、含开挖、破除、装车、弃置等，弃置运距及地点由投标单位自行考虑 3、路基压实度、坡度等满足设计、规范要求 |  | m3 | 26.49
72 | 040202002015 | 石灰稳定土 |  | 1、含灰量：10% 2、厚度：20cm 3、消解石灰 4、原槽拌和、碾压 K≥95%、养护，压实度、坡度等满足设计、规范要求 |  | m2 | 88.3
73 | 040203007015 | 水泥混凝土 |  | 1、混凝土强度等级：C30 2、厚度：160mm 3、养护、刻痕、伸缩缝处理，嵌缝材料满足设计要求等 4、含模板制作安装拆除，坡度等满足设计、规范要求 |  | m2 | 77
74 | 040103001015 | 路肩土回填、压实 |  | 1、路肩土方回填、整理、压实 2、土源由投标单位自行考虑 3、压实度、坡度等满足设计、规范要求 |  | m3 | 24.4
75 | 040205003015 | 路名牌 |  | 1、路名牌材质：10cm厚大理石、芝麻灰花岗岩，尺寸800*750mm，大理石基座，栏板刻字为红色楷体内容详见设计图纸 2、基础采用C30砼，具体详见设计图纸 3、含土方开挖、回填、模板制作安装及拆除等 |  | 块 | 1
分部小计
闫南村一组路十六（41.3m*2m）
本页小计
【新点2013清单造价江苏版 V10.3.6】
分部分项工程和单价措施项目清单与计价表
工程名称：闫南村-道路 |  |  |  |  | 标段： |  |  |  |  | 第16页 共17页
序号 | 项目编码 | 项目名称 |  | 项目特征描述 |  | 计量 单位 | 工程量 | 金额（元）
[8 empty] | 综合单价 | 合价 |  | 其中
暂估价
76 | 040101001016 | 挖一般土方 |  | 1、清表30cm，清除路面、垃圾、杂土、构筑物、植被、杂物等 2、含开挖、破除、装车、弃置等，弃置运距及地点由投标单位自行考虑 3、路基压实度、坡度等满足设计、规范要求 |  | m3 | 30.09
77 | 040202002016 | 石灰稳定土 |  | 1、含灰量：10% 2、厚度：20cm 3、消解石灰 4、原槽拌和、碾压 K≥95%、养护，压实度、坡度等满足设计、规范要求 |  | m2 | 100.3
78 | 040203007016 | 水泥混凝土 |  | 1、混凝土强度等级：C30 2、厚度：160mm 3、养护、刻痕、伸缩缝处理，嵌缝材料满足设计要求等 4、含模板制作安装拆除，坡度等满足设计、规范要求 |  | m2 | 87.9
79 | 040103001016 | 路肩土回填、压实 |  | 1、路肩土方回填、整理、压实 2、土源由投标单位自行考虑 3、压实度、坡度等满足设计、规范要求 |  | m3 | 26.9
80 | 040205003016 | 路名牌 |  | 1、路名牌材质：10cm厚大理石、芝麻灰花岗岩，尺寸800*750mm，大理石基座，栏板刻字为红色楷体内容详见设计图纸 2、基础采用C30砼，具体详见设计图纸 3、含土方开挖、回填、模板制作安装及拆除等 |  | 块 | 1
分部小计
分部分项合计
1 | 041106001001 | 大型机械设备进出场及安拆 |  | 1、机械设备名称及规格型号由投标单位根据现场需要自行考虑 |  | 项 | 1
2 | 041104003001 | 施工护栏 |  | 1、护栏类型及高度满足规范及施工要求 |  | 项 | 1
本页小计
【新点2013清单造价江苏版 V10.3.6】
分部分项工程和单价措施项目清单与计价表
工程名称：闫南村-道路 |  |  |  |  | 标段： |  |  |  |  | 第17页 共17页
序号 | 项目编码 | 项目名称 |  | 项目特征描述 |  | 计量 单位 | 工程量 | 金额（元）
[8 empty] | 综合单价 | 合价 |  | 其中
暂估价
单价措施合计
本页小计
合 计
【新点2013清单造价江苏版 V10.3.6】

## 5.2 表-11 总价措施项目清单与计价表
总价措施项目清单与计价表
工程名称：闫南村-道路 | [5 empty] | 标段： |  |  |  |  | 第1页 共2页
序号 | 项目编码 | 项目名称 |  | 计算基础 | 费率（%） |  | 金额（元） |  | 调整 费率（%） | 调整后 金额（元） |  | 备注
1 | 041109001001 | 安全文明施工费
1.1 |  | 基本费 |  | 分部分项合计+单价措施项目合计-除税工程设备费 | 1.500
1.2 |  | 增加费 |  | 分部分项合计+单价措施项目合计-除税工程设备费
1.3 |  | 扬尘污染防治增加费 |  | 分部分项合计+单价措施项目合计-除税工程设备费 | 0.310
2 | 041109002001 | 夜间施工 |  | 分部分项合计+单价措施项目合计-除税工程设备费
3 | 041109003001 | 二次搬运 |  | 分部分项合计+单价措施项目合计-除税工程设备费
4 | 041109004001 | 冬雨季施工 |  | 分部分项合计+单价措施项目合计-除税工程设备费
5 | 041109005001 | 行车、行人干扰 |  | 分部分项合计+单价措施项目合计-除税工程设备费
6 | 041109006001 | 地上、地下设施、建筑物的临时保护设施 |  | 分部分项合计+单价措施项目合计-除税工程设备费
7 | 041109007001 | 已完工程及设备保护 |  | 分部分项合计+单价措施项目合计-除税工程设备费
8 | 041109008001 | 临时设施 |  | 分部分项合计+单价措施项目合计-除税工程设备费
【新点2013清单造价江苏版 V10.3.6】
编制人（造价人员）： | [7 empty] | 复核人（造价工程师）：
总价措施项目清单与计价表
工程名称：闫南村-道路 | [5 empty] | 标段： |  |  |  |  | 第2页 共2页
序号 | 项目编码 | 项目名称 |  | 计算基础 | 费率（%） |  | 金额（元） |  | 调整 费率（%） | 调整后 金额（元） |  | 备注
9 | 041109009001 | 赶工措施 |  | 分部分项合计+单价措施项目合计-除税工程设备费
10 | 041109010001 | 工程按质论价 |  | 分部分项合计+单价措施项目合计-除税工程设备费
11 | 041109011001 | 建筑工人实名制费用 |  | 分部分项合计+单价措施项目合计-除税工程设备费 | [7 empty] | 建筑工人实名制设备由建筑工人工资专用账户开户银行提供的，建筑工人实名制费用按表中费率乘以0.5系数计取
12 | 041109091001 | 特殊条件下施工增加费 |  | 分部分项合计+单价措施项目合计-除税工程设备费
13 | 041109015001 | 智慧工地费用 |  | 分部分项合计+单价措施项目合计-除税工程设备费 | [7 empty] | 现场安全隐患排查、人员信息动态管理、扬尘管控视频监控、高处作业防护预警、危大工程监测预警和集成平台等设备、软件和管理费用。
【新点2013清单造价江苏版 V10.3.6】
编制人（造价人员）： | [7 empty] | 复核人（造价工程师）：

## 5.3 表-12 其他项目清单与计价汇总表
其他项目清单与计价汇总表
工程名称：闫南村-道路 |  |  |  | 标段： |  |  | 第1页 共1页
序号 | 项目名称 |  | 金额(元) |  | 结算金额(元) | 备注
1 | 暂列金额
2 | 暂估价
2.1 | 材料暂估价
2.2 | 专业工程暂估价
3 | 计日工
4 | 总承包服务费
合 计
【新点2013清单造价江苏版 V10.3.6】

## 5.4 表-12-1 暂列金额明细表
暂列金额明细表
工程名称：闫南村-道路 |  |  |  | 标段： |  | 第1页 共1页
序号 | 项目名称 |  | 计量单位 |  | 暂定金额(元) | 备注
合 计
【新点2013清单造价江苏版 V10.3.6】

## 5.5 表-12-2 材料（工程设备）暂估单价及调整表
材料（工程设备）暂估单价及调整表
工程名称：闫南村-道路 | [6 empty] | 标段： | [5 empty] | 第1页 共1页
序号 | 材料编码 | 材料(工程设备)名称、规格、型号 |  | 计量单位 | 数量 |  |  | 暂估（元） |  | 确认（元） |  | 差额±(元) |  |  | 备注
[5 empty] | 投标 | 确认 |  | 单价 | 合价 | 单价 | 合价 | 单价 |  | 合价
合计
【新点2013清单造价江苏版 V10.3.6】

## 5.6 表-12-3 专业工程暂估价及结算价表
专业工程暂估价及结算价表
工程名称：闫南村-道路 |  |  |  |  | 标段： |  |  | 第1页 共1页
序号 | 工程名称 |  | 工程内容 | 暂估金额(元) |  | 结算金额(元) | 差额±(元) |  | 备注
合 计
【新点2013清单造价江苏版 V10.3.6】

## 5.7 表-12-4 计日工表
计日工表
工程名称：闫南村-道路 |  |  |  |  | 标段： |  |  |  | 第1页 共1页
编号 | 项目名称 |  | 单位 | 暂定数量 |  | 实际数量 | 综合单价 | 合价（元）
[8 empty] | 暂定 |  | 实际
一 | 人工
人工小计
二 | 材料
材料小计
三 | 施工机械
机械小计
四、企业管理费和利润
总 计
【新点2013清单造价江苏版 V10.3.6】

## 5.8 表-12-5 总承包服务费计价表
总承包服务费计价表
工程名称：闫南村-道路 |  |  |  |  | 标段： |  |  | 第1页 共1页
序号 | 项目名称 |  | 项目价值(元) | 服务内容 |  | 计算基础 | 费率(％) |  | 金额(元)
1 | 发包人发包专业工程 |  |  |  |  | 项目价值
2 | 发包人供应材料 |  |  |  |  | 项目价值
合 计
【新点2013清单造价江苏版 V10.3.6】

## 5.9 表-13 规费、税金项目计价表
规费、税金项目计价表
工程名称：闫南村-道路 |  |  |  | 标段： |  |  |  | 第1页 共1页
序号 | 项目名称 |  | 计算基础 |  | 计算基数(元) |  | 计算费率(％) |  | 金额(元)
1 | 规费 |  | 环境保护税+社会保险费+住房公积金 |  |  |  | 100.000
1.1 | 社会保险费 |  | 分部分项工程费+措施项目费+其他项目费-除税工程设备费 |  |  |  | 2.000
1.2 | 住房公积金 |  | 分部分项工程费+措施项目费+其他项目费-除税工程设备费 |  |  |  | 0.340
1.3 | 环境保护税 |  | 分部分项工程费+措施项目费+其他项目费-除税工程设备费 |  |  |  | 0.100
2 | 税金 |  | 分部分项工程费+措施项目费+其他项目费+规费-除税甲供材料和甲供设备费/1.01 |  |  |  | 9.000
合 计
【新点2013清单造价江苏版 V10.3.6】
编制人（造价人员）： | [5 empty] | 复核人（造价工程师）：

## 5.10 表-20 发包人提供材料和工程设备一览表
发包人提供材料和工程设备一览表
工程名称：闫南村-道路 | [5 empty] | 标段： |  |  |  | 第1页 共1页
序号 | 材料编码 | 材料(工程设备)名称、规格、型号 |  | 单位 | 数量 |  | 单价 (元) | 合价 (元) | 交货 方式 |  | 送达 地点 | 备注
合 计
【新点2013清单造价江苏版 V10.3.6】

## 6.1 表-08 分部分项工程和单价措施项目清单与计价表
分部分项工程和单价措施项目清单与计价表
工程名称：刘庄村-道路 |  |  |  |  | 标段： |  |  |  |  | 第1页 共3页
序号 | 项目编码 | 项目名称 |  | 项目特征描述 |  | 计量 单位 | 工程量 | 金额（元）
[8 empty] | 综合单价 | 合价 |  | 其中
暂估价
刘庄村路一（570.7m*3m）
1 | 040101001001 | 挖一般土方 |  | 1、清表30cm，清除路面、垃圾、杂土、构筑物、植被、杂物等 2、含开挖、破除、装车、弃置等，弃置运距及地点由投标单位自行考虑 3、路基压实度、坡度等满足设计、规范要求 |  | m3 | 583.14
2 | 040202002001 | 石灰稳定土 |  | 1、含灰量：10% 2、厚度：20cm 3、消解石灰 4、原槽拌和、碾压 K≥95%、养护，压实度、坡度等满足设计、规范要求 |  | m2 | 1943.8
3 | 040203007001 | 水泥混凝土 |  | 1、混凝土强度等级：C30 2、厚度：160mm 3、养护、刻痕、伸缩缝处理，嵌缝材料满足设计要求等 4、含模板制作安装拆除，坡度等满足设计、规范要求 |  | m2 | 1772.6
4 | 040103001001 | 路肩土回填、压实 |  | 1、路肩土方回填、整理、压实 2、土源由投标单位自行考虑 3、压实度、坡度等满足设计、规范要求 |  | m3 | 371
5 | 040205003001 | 路名牌 |  | 1、路名牌材质：10cm厚大理石、芝麻灰花岗岩，尺寸800*750mm，大理石基座，栏板刻字为红色楷体内容详见设计图纸 2、基础采用C30砼，具体详见设计图纸 3、含土方开挖、回填、模板制作安装及拆除等 |  | 块 | 1
分部小计
刘庄村路二（190.2m*拓宽2）
本页小计
【新点2013清单造价江苏版 V10.3.6】
分部分项工程和单价措施项目清单与计价表
工程名称：刘庄村-道路 |  |  |  |  | 标段： |  |  |  |  | 第2页 共3页
序号 | 项目编码 | 项目名称 |  | 项目特征描述 |  | 计量 单位 | 工程量 | 金额（元）
[8 empty] | 综合单价 | 合价 |  | 其中
暂估价
6 | 040101001002 | 挖一般土方 |  | 1、清表30cm，清除路面、垃圾、杂土、构筑物、植被、杂物等 2、含开挖、破除、装车、弃置等，弃置运距及地点由投标单位自行考虑 3、路基压实度、坡度等满足设计、规范要求 |  | m3 | 122.1
7 | 040202002002 | 石灰稳定土 |  | 1、含灰量：10% 2、厚度：20cm 3、消解石灰 4、原槽拌和、碾压 K≥95%、养护，压实度、坡度等满足设计、规范要求 |  | m2 | 407
8 | 040203007002 | 水泥混凝土 |  | 1、混凝土强度等级：C30 2、厚度：160mm 3、养护、刻痕、伸缩缝处理，嵌缝材料满足设计要求等 4、含模板制作安装拆除，坡度等满足设计、规范要求 |  | m2 | 378.4
9 | 040103001002 | 路肩土回填、压实 |  | 1、路肩土方回填、整理、压实 2、土源由投标单位自行考虑 3、压实度、坡度等满足设计、规范要求 |  | m3 | 61.9
10 | 040205003002 | 路名牌 |  | 1、路名牌材质：10cm厚大理石、芝麻灰花岗岩，尺寸800*750mm，大理石基座，栏板刻字为红色楷体内容详见设计图纸 2、基础采用C30砼，具体详见设计图纸 3、含土方开挖、回填、模板制作安装及拆除等 |  | 块 | 1
分部小计
分部分项合计
1 | 041106001001 | 大型机械设备进出场及安拆 |  | 1、机械设备名称及规格型号由投标单位根据现场需要自行考虑 |  | 项 | 1
2 | 041104003001 | 施工护栏 |  | 1、护栏类型及高度满足规范及施工要求 |  | 项 | 1
本页小计
【新点2013清单造价江苏版 V10.3.6】
分部分项工程和单价措施项目清单与计价表
工程名称：刘庄村-道路 |  |  |  |  | 标段： |  |  |  |  | 第3页 共3页
序号 | 项目编码 | 项目名称 |  | 项目特征描述 |  | 计量 单位 | 工程量 | 金额（元）
[8 empty] | 综合单价 | 合价 |  | 其中
暂估价
单价措施合计
本页小计
合 计
【新点2013清单造价江苏版 V10.3.6】

## 6.2 表-11 总价措施项目清单与计价表
总价措施项目清单与计价表
工程名称：刘庄村-道路 | [5 empty] | 标段： |  |  |  |  | 第1页 共2页
序号 | 项目编码 | 项目名称 |  | 计算基础 | 费率（%） |  | 金额（元） |  | 调整 费率（%） | 调整后 金额（元） |  | 备注
1 | 041109001001 | 安全文明施工费
1.1 |  | 基本费 |  | 分部分项合计+单价措施项目合计-除税工程设备费 | 1.500
1.2 |  | 增加费 |  | 分部分项合计+单价措施项目合计-除税工程设备费
1.3 |  | 扬尘污染防治增加费 |  | 分部分项合计+单价措施项目合计-除税工程设备费 | 0.310
2 | 041109002001 | 夜间施工 |  | 分部分项合计+单价措施项目合计-除税工程设备费
3 | 041109003001 | 二次搬运 |  | 分部分项合计+单价措施项目合计-除税工程设备费
4 | 041109004001 | 冬雨季施工 |  | 分部分项合计+单价措施项目合计-除税工程设备费
5 | 041109005001 | 行车、行人干扰 |  | 分部分项合计+单价措施项目合计-除税工程设备费
6 | 041109006001 | 地上、地下设施、建筑物的临时保护设施 |  | 分部分项合计+单价措施项目合计-除税工程设备费
7 | 041109007001 | 已完工程及设备保护 |  | 分部分项合计+单价措施项目合计-除税工程设备费
8 | 041109008001 | 临时设施 |  | 分部分项合计+单价措施项目合计-除税工程设备费
【新点2013清单造价江苏版 V10.3.6】
编制人（造价人员）： | [7 empty] | 复核人（造价工程师）：
总价措施项目清单与计价表
工程名称：刘庄村-道路 | [5 empty] | 标段： |  |  |  |  | 第2页 共2页
序号 | 项目编码 | 项目名称 |  | 计算基础 | 费率（%） |  | 金额（元） |  | 调整 费率（%） | 调整后 金额（元） |  | 备注
9 | 041109009001 | 赶工措施 |  | 分部分项合计+单价措施项目合计-除税工程设备费
10 | 041109010001 | 工程按质论价 |  | 分部分项合计+单价措施项目合计-除税工程设备费
11 | 041109011001 | 建筑工人实名制费用 |  | 分部分项合计+单价措施项目合计-除税工程设备费 | [7 empty] | 建筑工人实名制设备由建筑工人工资专用账户开户银行提供的，建筑工人实名制费用按表中费率乘以0.5系数计取
12 | 041109091001 | 特殊条件下施工增加费 |  | 分部分项合计+单价措施项目合计-除税工程设备费
13 | 041109015001 | 智慧工地费用 |  | 分部分项合计+单价措施项目合计-除税工程设备费 | [7 empty] | 现场安全隐患排查、人员信息动态管理、扬尘管控视频监控、高处作业防护预警、危大工程监测预警和集成平台等设备、软件和管理费用。
【新点2013清单造价江苏版 V10.3.6】
编制人（造价人员）： | [7 empty] | 复核人（造价工程师）：

## 6.3 表-12 其他项目清单与计价汇总表
其他项目清单与计价汇总表
工程名称：刘庄村-道路 |  |  |  | 标段： |  |  | 第1页 共1页
序号 | 项目名称 |  | 金额(元) |  | 结算金额(元) | 备注
1 | 暂列金额
2 | 暂估价
2.1 | 材料暂估价
2.2 | 专业工程暂估价
3 | 计日工
4 | 总承包服务费
合 计
【新点2013清单造价江苏版 V10.3.6】

## 6.4 表-12-1 暂列金额明细表
暂列金额明细表
工程名称：刘庄村-道路 |  |  |  | 标段： |  | 第1页 共1页
序号 | 项目名称 |  | 计量单位 |  | 暂定金额(元) | 备注
合 计
【新点2013清单造价江苏版 V10.3.6】

## 6.5 表-12-2 材料（工程设备）暂估单价及调整表
材料（工程设备）暂估单价及调整表
工程名称：刘庄村-道路 | [6 empty] | 标段： | [5 empty] | 第1页 共1页
序号 | 材料编码 | 材料(工程设备)名称、规格、型号 |  | 计量单位 | 数量 |  |  | 暂估（元） |  | 确认（元） |  | 差额±(元) |  |  | 备注
[5 empty] | 投标 | 确认 |  | 单价 | 合价 | 单价 | 合价 | 单价 |  | 合价
合计
【新点2013清单造价江苏版 V10.3.6】

## 6.6 表-12-3 专业工程暂估价及结算价表
专业工程暂估价及结算价表
工程名称：刘庄村-道路 |  |  |  |  | 标段： |  |  | 第1页 共1页
序号 | 工程名称 |  | 工程内容 | 暂估金额(元) |  | 结算金额(元) | 差额±(元) |  | 备注
合 计
【新点2013清单造价江苏版 V10.3.6】

## 6.7 表-12-4 计日工表
计日工表
工程名称：刘庄村-道路 |  |  |  |  | 标段： |  |  |  | 第1页 共1页
编号 | 项目名称 |  | 单位 | 暂定数量 |  | 实际数量 | 综合单价 | 合价（元）
[8 empty] | 暂定 |  | 实际
一 | 人工
人工小计
二 | 材料
材料小计
三 | 施工机械
机械小计
四、企业管理费和利润
总 计
【新点2013清单造价江苏版 V10.3.6】

## 6.8 表-12-5 总承包服务费计价表
总承包服务费计价表
工程名称：刘庄村-道路 |  |  |  |  | 标段： |  |  | 第1页 共1页
序号 | 项目名称 |  | 项目价值(元) | 服务内容 |  | 计算基础 | 费率(％) |  | 金额(元)
1 | 发包人发包专业工程 |  |  |  |  | 项目价值
2 | 发包人供应材料 |  |  |  |  | 项目价值
合 计
【新点2013清单造价江苏版 V10.3.6】

## 6.9 表-13 规费、税金项目计价表
规费、税金项目计价表
工程名称：刘庄村-道路 |  |  |  | 标段： |  |  |  | 第1页 共1页
序号 | 项目名称 |  | 计算基础 |  | 计算基数(元) |  | 计算费率(％) |  | 金额(元)
1 | 规费 |  | 环境保护税+社会保险费+住房公积金 |  |  |  | 100.000
1.1 | 社会保险费 |  | 分部分项工程费+措施项目费+其他项目费-除税工程设备费 |  |  |  | 2.000
1.2 | 住房公积金 |  | 分部分项工程费+措施项目费+其他项目费-除税工程设备费 |  |  |  | 0.340
1.3 | 环境保护税 |  | 分部分项工程费+措施项目费+其他项目费-除税工程设备费 |  |  |  | 0.100
2 | 税金 |  | 分部分项工程费+措施项目费+其他项目费+规费-除税甲供材料和甲供设备费/1.01 |  |  |  | 9.000
合 计
【新点2013清单造价江苏版 V10.3.6】
编制人（造价人员）： | [5 empty] | 复核人（造价工程师）：

## 6.10 表-20 发包人提供材料和工程设备一览表
发包人提供材料和工程设备一览表
工程名称：刘庄村-道路 | [5 empty] | 标段： |  |  |  | 第1页 共1页
序号 | 材料编码 | 材料(工程设备)名称、规格、型号 |  | 单位 | 数量 |  | 单价 (元) | 合价 (元) | 交货 方式 |  | 送达 地点 | 备注
合 计
【新点2013清单造价江苏版 V10.3.6】

## 7.1 表-08 分部分项工程和单价措施项目清单与计价表
分部分项工程和单价措施项目清单与计价表
工程名称：新农社区-道路 |  |  |  |  | 标段： |  |  |  |  | 第1页 共34页
序号 | 项目编码 | 项目名称 |  | 项目特征描述 |  | 计量 单位 | 工程量 | 金额（元）
[8 empty] | 综合单价 | 合价 |  | 其中
暂估价
新农社区十组路一（179.7m*3.5m）
1 | 040101001001 | 挖一般土方 |  | 1、清表30cm，清除路面、垃圾、杂土、构筑物、植被、杂物等 2、含开挖、破除、装车、弃置等，弃置运距及地点由投标单位自行考虑 3、路基压实度、坡度等满足设计、规范要求 |  | m3 | 203.37
2 | 040202002001 | 石灰稳定土 |  | 1、含灰量：10% 2、厚度：20cm 3、消解石灰 4、原槽拌和、碾压 K≥95%、养护，压实度、坡度等满足设计、规范要求 |  | m2 | 677.9
3 | 040203007001 | 水泥混凝土 |  | 1、混凝土强度等级：C30 2、厚度：160mm 3、养护、刻痕、伸缩缝处理，嵌缝材料满足设计要求等 4、含模板制作安装拆除，坡度等满足设计、规范要求 |  | m2 | 623.9
4 | 040103001001 | 路肩土回填、压实 |  | 1、路肩土方回填、整理、压实 2、土源由投标单位自行考虑 3、压实度、坡度等满足设计、规范要求 |  | m3 | 58.5
5 | 040205003001 | 路名牌 |  | 1、路名牌材质：10cm厚大理石、芝麻灰花岗岩，尺寸800*750mm，大理石基座，栏板刻字为红色楷体内容详见设计图纸 2、基础采用C30砼，具体详见设计图纸 3、含土方开挖、回填、模板制作安装及拆除等 |  | 块 | 1
分部小计
新农社区十组路二（121.2m*3m）
本页小计
【新点2013清单造价江苏版 V10.3.6】
分部分项工程和单价措施项目清单与计价表
工程名称：新农社区-道路 |  |  |  |  | 标段： |  |  |  |  | 第2页 共34页
序号 | 项目编码 | 项目名称 |  | 项目特征描述 |  | 计量 单位 | 工程量 | 金额（元）
[8 empty] | 综合单价 | 合价 |  | 其中
暂估价
6 | 040101001002 | 挖一般土方 |  | 1、清表30cm，清除路面、垃圾、杂土、构筑物、植被、杂物等 2、含开挖、破除、装车、弃置等，弃置运距及地点由投标单位自行考虑 3、路基压实度、坡度等满足设计、规范要求 |  | m3 | 120.87
7 | 040202002002 | 石灰稳定土 |  | 1、含灰量：10% 2、厚度：20cm 3、消解石灰 4、原槽拌和、碾压 K≥95%、养护，压实度、坡度等满足设计、规范要求 |  | m2 | 402.9
8 | 040203007002 | 水泥混凝土 |  | 1、混凝土强度等级：C30 2、厚度：160mm 3、养护、刻痕、伸缩缝处理，嵌缝材料满足设计要求等 4、含模板制作安装拆除，坡度等满足设计、规范要求 |  | m2 | 366.5
9 | 040103001002 | 路肩土回填、压实 |  | 1、路肩土方回填、整理、压实 2、土源由投标单位自行考虑 3、压实度、坡度等满足设计、规范要求 |  | m3 | 78.9
10 | 040205003002 | 路名牌 |  | 1、路名牌材质：10cm厚大理石、芝麻灰花岗岩，尺寸800*750mm，大理石基座，栏板刻字为红色楷体内容详见设计图纸 2、基础采用C30砼，具体详见设计图纸 3、含土方开挖、回填、模板制作安装及拆除等 |  | 块 | 1
分部小计
新农社区十组路三（223.5m*2m）
本页小计
【新点2013清单造价江苏版 V10.3.6】
分部分项工程和单价措施项目清单与计价表
工程名称：新农社区-道路 |  |  |  |  | 标段： |  |  |  |  | 第3页 共34页
序号 | 项目编码 | 项目名称 |  | 项目特征描述 |  | 计量 单位 | 工程量 | 金额（元）
[8 empty] | 综合单价 | 合价 |  | 其中
暂估价
11 | 040101001003 | 挖一般土方 |  | 1、清表30cm，清除路面、垃圾、杂土、构筑物、植被、杂物等 2、含开挖、破除、装车、弃置等，弃置运距及地点由投标单位自行考虑 3、路基压实度、坡度等满足设计、规范要求 |  | m3 | 156.09
12 | 040202002003 | 石灰稳定土 |  | 1、含灰量：10% 2、厚度：20cm 3、消解石灰 4、原槽拌和、碾压 K≥95%、养护，压实度、坡度等满足设计、规范要求 |  | m2 | 520.3
13 | 040203007003 | 水泥混凝土 |  | 1、混凝土强度等级：C30 2、厚度：160mm 3、养护、刻痕、伸缩缝处理，嵌缝材料满足设计要求等 4、含模板制作安装拆除，坡度等满足设计、规范要求 |  | m2 | 453.2
14 | 040103001003 | 路肩土回填、压实 |  | 1、路肩土方回填、整理、压实 2、土源由投标单位自行考虑 3、压实度、坡度等满足设计、规范要求 |  | m3 | 145.3
15 | 040205003003 | 路名牌 |  | 1、路名牌材质：10cm厚大理石、芝麻灰花岗岩，尺寸800*750mm，大理石基座，栏板刻字为红色楷体内容详见设计图纸 2、基础采用C30砼，具体详见设计图纸 3、含土方开挖、回填、模板制作安装及拆除等 |  | 块 | 1
分部小计
新农社区十组路四（23.8m*2m）
本页小计
【新点2013清单造价江苏版 V10.3.6】
分部分项工程和单价措施项目清单与计价表
工程名称：新农社区-道路 |  |  |  |  | 标段： |  |  |  |  | 第4页 共34页
序号 | 项目编码 | 项目名称 |  | 项目特征描述 |  | 计量 单位 | 工程量 | 金额（元）
[8 empty] | 综合单价 | 合价 |  | 其中
暂估价
16 | 040101001004 | 挖一般土方 |  | 1、清表30cm，清除路面、垃圾、杂土、构筑物、植被、杂物等 2、含开挖、破除、装车、弃置等，弃置运距及地点由投标单位自行考虑 3、路基压实度、坡度等满足设计、规范要求 |  | m3 | 16.89
17 | 040202002004 | 石灰稳定土 |  | 1、含灰量：10% 2、厚度：20cm 3、消解石灰 4、原槽拌和、碾压 K≥95%、养护，压实度、坡度等满足设计、规范要求 |  | m2 | 56.3
18 | 040203007004 | 水泥混凝土 |  | 1、混凝土强度等级：C30 2、厚度：160mm 3、养护、刻痕、伸缩缝处理，嵌缝材料满足设计要求等 4、含模板制作安装拆除，坡度等满足设计、规范要求 |  | m2 | 49.1
19 | 040103001004 | 路肩土回填、压实 |  | 1、路肩土方回填、整理、压实 2、土源由投标单位自行考虑 3、压实度、坡度等满足设计、规范要求 |  | m3 | 15.5
20 | 040205003004 | 路名牌 |  | 1、路名牌材质：10cm厚大理石、芝麻灰花岗岩，尺寸800*750mm，大理石基座，栏板刻字为红色楷体内容详见设计图纸 2、基础采用C30砼，具体详见设计图纸 3、含土方开挖、回填、模板制作安装及拆除等 |  | 块 | 1
分部小计
新农社区十组路五（32.5m*2m）
本页小计
【新点2013清单造价江苏版 V10.3.6】
分部分项工程和单价措施项目清单与计价表
工程名称：新农社区-道路 |  |  |  |  | 标段： |  |  |  |  | 第5页 共34页
序号 | 项目编码 | 项目名称 |  | 项目特征描述 |  | 计量 单位 | 工程量 | 金额（元）
[8 empty] | 综合单价 | 合价 |  | 其中
暂估价
21 | 040101001005 | 挖一般土方 |  | 1、清表30cm，清除路面、垃圾、杂土、构筑物、植被、杂物等 2、含开挖、破除、装车、弃置等，弃置运距及地点由投标单位自行考虑 3、路基压实度、坡度等满足设计、规范要求 |  | m3 | 22.74
22 | 040202002005 | 石灰稳定土 |  | 1、含灰量：10% 2、厚度：20cm 3、消解石灰 4、原槽拌和、碾压 K≥95%、养护，压实度、坡度等满足设计、规范要求 |  | m2 | 75.8
23 | 040203007005 | 水泥混凝土 |  | 1、混凝土强度等级：C30 2、厚度：160mm 3、养护、刻痕、伸缩缝处理，嵌缝材料满足设计要求等 4、含模板制作安装拆除，坡度等满足设计、规范要求 |  | m2 | 66
24 | 040103001005 | 路肩土回填、压实 |  | 1、路肩土方回填、整理、压实 2、土源由投标单位自行考虑 3、压实度、坡度等满足设计、规范要求 |  | m3 | 21.2
25 | 040205003005 | 路名牌 |  | 1、路名牌材质：10cm厚大理石、芝麻灰花岗岩，尺寸800*750mm，大理石基座，栏板刻字为红色楷体内容详见设计图纸 2、基础采用C30砼，具体详见设计图纸 3、含土方开挖、回填、模板制作安装及拆除等 |  | 块 | 1
分部小计
新农社区十组路六（102.1m*2m）
本页小计
【新点2013清单造价江苏版 V10.3.6】
分部分项工程和单价措施项目清单与计价表
工程名称：新农社区-道路 |  |  |  |  | 标段： |  |  |  |  | 第6页 共34页
序号 | 项目编码 | 项目名称 |  | 项目特征描述 |  | 计量 单位 | 工程量 | 金额（元）
[8 empty] | 综合单价 | 合价 |  | 其中
暂估价
26 | 040101001006 | 挖一般土方 |  | 1、清表30cm，清除路面、垃圾、杂土、构筑物、植被、杂物等 2、含开挖、破除、装车、弃置等，弃置运距及地点由投标单位自行考虑 3、路基压实度、坡度等满足设计、规范要求 |  | m3 | 71.94
27 | 040202002006 | 石灰稳定土 |  | 1、含灰量：10% 2、厚度：20cm 3、消解石灰 4、原槽拌和、碾压 K≥95%、养护，压实度、坡度等满足设计、规范要求 |  | m2 | 239.8
28 | 040203007006 | 水泥混凝土 |  | 1、混凝土强度等级：C30 2、厚度：160mm 3、养护、刻痕、伸缩缝处理，嵌缝材料满足设计要求等 4、含模板制作安装拆除，坡度等满足设计、规范要求 |  | m2 | 209.2
29 | 040103001006 | 路肩土回填、压实 |  | 1、路肩土方回填、整理、压实 2、土源由投标单位自行考虑 3、压实度、坡度等满足设计、规范要求 |  | m3 | 66.4
30 | 040205003006 | 路名牌 |  | 1、路名牌材质：10cm厚大理石、芝麻灰花岗岩，尺寸800*750mm，大理石基座，栏板刻字为红色楷体内容详见设计图纸 2、基础采用C30砼，具体详见设计图纸 3、含土方开挖、回填、模板制作安装及拆除等 |  | 块 | 1
分部小计
新农社区十组路七（112.5m*2m）
本页小计
【新点2013清单造价江苏版 V10.3.6】
分部分项工程和单价措施项目清单与计价表
工程名称：新农社区-道路 |  |  |  |  | 标段： |  |  |  |  | 第7页 共34页
序号 | 项目编码 | 项目名称 |  | 项目特征描述 |  | 计量 单位 | 工程量 | 金额（元）
[8 empty] | 综合单价 | 合价 |  | 其中
暂估价
31 | 040101001007 | 挖一般土方 |  | 1、清表30cm，清除路面、垃圾、杂土、构筑物、植被、杂物等 2、含开挖、破除、装车、弃置等，弃置运距及地点由投标单位自行考虑 3、路基压实度、坡度等满足设计、规范要求 |  | m3 | 79.2
32 | 040202002007 | 石灰稳定土 |  | 1、含灰量：10% 2、厚度：20cm 3、消解石灰 4、原槽拌和、碾压 K≥95%、养护，压实度、坡度等满足设计、规范要求 |  | m2 | 264
33 | 040203007007 | 水泥混凝土 |  | 1、混凝土强度等级：C30 2、厚度：160mm 3、养护、刻痕、伸缩缝处理，嵌缝材料满足设计要求等 4、含模板制作安装拆除，坡度等满足设计、规范要求 |  | m2 | 230.2
34 | 040103001007 | 路肩土回填、压实 |  | 1、路肩土方回填、整理、压实 2、土源由投标单位自行考虑 3、压实度、坡度等满足设计、规范要求 |  | m3 | 73.2
35 | 040205003007 | 路名牌 |  | 1、路名牌材质：10cm厚大理石、芝麻灰花岗岩，尺寸800*750mm，大理石基座，栏板刻字为红色楷体内容详见设计图纸 2、基础采用C30砼，具体详见设计图纸 3、含土方开挖、回填、模板制作安装及拆除等 |  | 块 | 1
分部小计
新农社区五组路八（62.5m*2m）
本页小计
【新点2013清单造价江苏版 V10.3.6】
分部分项工程和单价措施项目清单与计价表
工程名称：新农社区-道路 |  |  |  |  | 标段： |  |  |  |  | 第8页 共34页
序号 | 项目编码 | 项目名称 |  | 项目特征描述 |  | 计量 单位 | 工程量 | 金额（元）
[8 empty] | 综合单价 | 合价 |  | 其中
暂估价
36 | 040101001008 | 挖一般土方 |  | 1、清表30cm，清除路面、垃圾、杂土、构筑物、植被、杂物等 2、含开挖、破除、装车、弃置等，弃置运距及地点由投标单位自行考虑 3、路基压实度、坡度等满足设计、规范要求 |  | m3 | 43.71
37 | 040202002008 | 石灰稳定土 |  | 1、含灰量：10% 2、厚度：20cm 3、消解石灰 4、原槽拌和、碾压 K≥95%、养护，压实度、坡度等满足设计、规范要求 |  | m2 | 145.7
38 | 040203007008 | 水泥混凝土 |  | 1、混凝土强度等级：C30 2、厚度：160mm 3、养护、刻痕、伸缩缝处理，嵌缝材料满足设计要求等 4、含模板制作安装拆除，坡度等满足设计、规范要求 |  | m2 | 126.9
39 | 040103001008 | 路肩土回填、压实 |  | 1、路肩土方回填、整理、压实 2、土源由投标单位自行考虑 3、压实度、坡度等满足设计、规范要求 |  | m3 | 40.7
40 | 040205003008 | 路名牌 |  | 1、路名牌材质：10cm厚大理石、芝麻灰花岗岩，尺寸800*750mm，大理石基座，栏板刻字为红色楷体内容详见设计图纸 2、基础采用C30砼，具体详见设计图纸 3、含土方开挖、回填、模板制作安装及拆除等 |  | 块 | 1
分部小计
新农社区五组路九（39.7m*2m）
本页小计
【新点2013清单造价江苏版 V10.3.6】
分部分项工程和单价措施项目清单与计价表
工程名称：新农社区-道路 |  |  |  |  | 标段： |  |  |  |  | 第9页 共34页
序号 | 项目编码 | 项目名称 |  | 项目特征描述 |  | 计量 单位 | 工程量 | 金额（元）
[8 empty] | 综合单价 | 合价 |  | 其中
暂估价
41 | 040101001009 | 挖一般土方 |  | 1、清表30cm，清除路面、垃圾、杂土、构筑物、植被、杂物等 2、含开挖、破除、装车、弃置等，弃置运距及地点由投标单位自行考虑 3、路基压实度、坡度等满足设计、规范要求 |  | m3 | 27.42
42 | 040202002009 | 石灰稳定土 |  | 1、含灰量：10% 2、厚度：20cm 3、消解石灰 4、原槽拌和、碾压 K≥95%、养护，压实度、坡度等满足设计、规范要求 |  | m2 | 91.4
43 | 040203007009 | 水泥混凝土 |  | 1、混凝土强度等级：C30 2、厚度：160mm 3、养护、刻痕、伸缩缝处理，嵌缝材料满足设计要求等 4、含模板制作安装拆除，坡度等满足设计、规范要求 |  | m2 | 79.5
44 | 040103001009 | 路肩土回填、压实 |  | 1、路肩土方回填、整理、压实 2、土源由投标单位自行考虑 3、压实度、坡度等满足设计、规范要求 |  | m3 | 25.8
45 | 040205003009 | 路名牌 |  | 1、路名牌材质：10cm厚大理石、芝麻灰花岗岩，尺寸800*750mm，大理石基座，栏板刻字为红色楷体内容详见设计图纸 2、基础采用C30砼，具体详见设计图纸 3、含土方开挖、回填、模板制作安装及拆除等 |  | 块 | 1
分部小计
新农社区九组路十一（47.9m*2m）
本页小计
【新点2013清单造价江苏版 V10.3.6】
分部分项工程和单价措施项目清单与计价表
工程名称：新农社区-道路 |  |  |  |  | 标段： |  |  |  |  | 第10页 共34页
序号 | 项目编码 | 项目名称 |  | 项目特征描述 |  | 计量 单位 | 工程量 | 金额（元）
[8 empty] | 综合单价 | 合价 |  | 其中
暂估价
46 | 040101001010 | 挖一般土方 |  | 1、清表30cm，清除路面、垃圾、杂土、构筑物、植被、杂物等 2、含开挖、破除、装车、弃置等，弃置运距及地点由投标单位自行考虑 3、路基压实度、坡度等满足设计、规范要求 |  | m3 | 35.91
47 | 040202002010 | 石灰稳定土 |  | 1、含灰量：10% 2、厚度：20cm 3、消解石灰 4、原槽拌和、碾压 K≥95%、养护，压实度、坡度等满足设计、规范要求 |  | m2 | 119.7
48 | 040203007010 | 水泥混凝土 |  | 1、混凝土强度等级：C30 2、厚度：160mm 3、养护、刻痕、伸缩缝处理，嵌缝材料满足设计要求等 4、含模板制作安装拆除，坡度等满足设计、规范要求 |  | m2 | 105.3
49 | 040103001010 | 路肩土回填、压实 |  | 1、路肩土方回填、整理、压实 2、土源由投标单位自行考虑 3、压实度、坡度等满足设计、规范要求 |  | m3 | 31.2
50 | 040205003010 | 路名牌 |  | 1、路名牌材质：10cm厚大理石、芝麻灰花岗岩，尺寸800*750mm，大理石基座，栏板刻字为红色楷体内容详见设计图纸 2、基础采用C30砼，具体详见设计图纸 3、含土方开挖、回填、模板制作安装及拆除等 |  | 块 | 1
分部小计
新农社区九组路十二（22.5m*2m）
本页小计
【新点2013清单造价江苏版 V10.3.6】
分部分项工程和单价措施项目清单与计价表
工程名称：新农社区-道路 |  |  |  |  | 标段： |  |  |  |  | 第11页 共34页
序号 | 项目编码 | 项目名称 |  | 项目特征描述 |  | 计量 单位 | 工程量 | 金额（元）
[8 empty] | 综合单价 | 合价 |  | 其中
暂估价
51 | 040101001011 | 挖一般土方 |  | 1、清表30cm，清除路面、垃圾、杂土、构筑物、植被、杂物等 2、含开挖、破除、装车、弃置等，弃置运距及地点由投标单位自行考虑 3、路基压实度、坡度等满足设计、规范要求 |  | m3 | 16.8
52 | 040202002011 | 石灰稳定土 |  | 1、含灰量：10% 2、厚度：20cm 3、消解石灰 4、原槽拌和、碾压 K≥95%、养护，压实度、坡度等满足设计、规范要求 |  | m2 | 56
53 | 040203007011 | 水泥混凝土 |  | 1、混凝土强度等级：C30 2、厚度：160mm 3、养护、刻痕、伸缩缝处理，嵌缝材料满足设计要求等 4、含模板制作安装拆除，坡度等满足设计、规范要求 |  | m2 | 49.2
54 | 040103001011 | 路肩土回填、压实 |  | 1、路肩土方回填、整理、压实 2、土源由投标单位自行考虑 3、压实度、坡度等满足设计、规范要求 |  | m3 | 14.6
55 | 040205003011 | 路名牌 |  | 1、路名牌材质：10cm厚大理石、芝麻灰花岗岩，尺寸800*750mm，大理石基座，栏板刻字为红色楷体内容详见设计图纸 2、基础采用C30砼，具体详见设计图纸 3、含土方开挖、回填、模板制作安装及拆除等 |  | 块 | 1
分部小计
新农社区九组路十三（117m*2m）
本页小计
【新点2013清单造价江苏版 V10.3.6】
分部分项工程和单价措施项目清单与计价表
工程名称：新农社区-道路 |  |  |  |  | 标段： |  |  |  |  | 第12页 共34页
序号 | 项目编码 | 项目名称 |  | 项目特征描述 |  | 计量 单位 | 工程量 | 金额（元）
[8 empty] | 综合单价 | 合价 |  | 其中
暂估价
56 | 040101001012 | 挖一般土方 |  | 1、清表30cm，清除路面、垃圾、杂土、构筑物、植被、杂物等 2、含开挖、破除、装车、弃置等，弃置运距及地点由投标单位自行考虑 3、路基压实度、坡度等满足设计、规范要求 |  | m3 | 81.24
57 | 040202002012 | 石灰稳定土 |  | 1、含灰量：10% 2、厚度：20cm 3、消解石灰 4、原槽拌和、碾压 K≥95%、养护，压实度、坡度等满足设计、规范要求 |  | m2 | 270.8
58 | 040203007012 | 水泥混凝土 |  | 1、混凝土强度等级：C30 2、厚度：160mm 3、养护、刻痕、伸缩缝处理，嵌缝材料满足设计要求等 4、含模板制作安装拆除，坡度等满足设计、规范要求 |  | m2 | 235.7
59 | 040103001012 | 路肩土回填、压实 |  | 1、路肩土方回填、整理、压实 2、土源由投标单位自行考虑 3、压实度、坡度等满足设计、规范要求 |  | m3 | 76.1
60 | 040205003012 | 路名牌 |  | 1、路名牌材质：10cm厚大理石、芝麻灰花岗岩，尺寸800*750mm，大理石基座，栏板刻字为红色楷体内容详见设计图纸 2、基础采用C30砼，具体详见设计图纸 3、含土方开挖、回填、模板制作安装及拆除等 |  | 块 | 1
分部小计
新农社区九组路十四（24.5m*2m）
本页小计
【新点2013清单造价江苏版 V10.3.6】
分部分项工程和单价措施项目清单与计价表
工程名称：新农社区-道路 |  |  |  |  | 标段： |  |  |  |  | 第13页 共34页
序号 | 项目编码 | 项目名称 |  | 项目特征描述 |  | 计量 单位 | 工程量 | 金额（元）
[8 empty] | 综合单价 | 合价 |  | 其中
暂估价
61 | 040101001013 | 挖一般土方 |  | 1、清表30cm，清除路面、垃圾、杂土、构筑物、植被、杂物等 2、含开挖、破除、装车、弃置等，弃置运距及地点由投标单位自行考虑 3、路基压实度、坡度等满足设计、规范要求 |  | m3 | 19.26
62 | 040202002013 | 石灰稳定土 |  | 1、含灰量：10% 2、厚度：20cm 3、消解石灰 4、原槽拌和、碾压 K≥95%、养护，压实度、坡度等满足设计、规范要求 |  | m2 | 64.2
63 | 040203007013 | 水泥混凝土 |  | 1、混凝土强度等级：C30 2、厚度：160mm 3、养护、刻痕、伸缩缝处理，嵌缝材料满足设计要求等 4、含模板制作安装拆除，坡度等满足设计、规范要求 |  | m2 | 56.8
64 | 040103001013 | 路肩土回填、压实 |  | 1、路肩土方回填、整理、压实 2、土源由投标单位自行考虑 3、压实度、坡度等满足设计、规范要求 |  | m3 | 15.9
65 | 040205003013 | 路名牌 |  | 1、路名牌材质：10cm厚大理石、芝麻灰花岗岩，尺寸800*750mm，大理石基座，栏板刻字为红色楷体内容详见设计图纸 2、基础采用C30砼，具体详见设计图纸 3、含土方开挖、回填、模板制作安装及拆除等 |  | 块 | 1
分部小计
新农社区九组路十五（121.1m*2m）
本页小计
【新点2013清单造价江苏版 V10.3.6】
分部分项工程和单价措施项目清单与计价表
工程名称：新农社区-道路 |  |  |  |  | 标段： |  |  |  |  | 第14页 共34页
序号 | 项目编码 | 项目名称 |  | 项目特征描述 |  | 计量 单位 | 工程量 | 金额（元）
[8 empty] | 综合单价 | 合价 |  | 其中
暂估价
66 | 040101001014 | 挖一般土方 |  | 1、清表30cm，清除路面、垃圾、杂土、构筑物、植被、杂物等 2、含开挖、破除、装车、弃置等，弃置运距及地点由投标单位自行考虑 3、路基压实度、坡度等满足设计、规范要求 |  | m3 | 85.26
67 | 040202002014 | 石灰稳定土 |  | 1、含灰量：10% 2、厚度：20cm 3、消解石灰 4、原槽拌和、碾压 K≥95%、养护，压实度、坡度等满足设计、规范要求 |  | m2 | 284.2
68 | 040203007014 | 水泥混凝土 |  | 1、混凝土强度等级：C30 2、厚度：160mm 3、养护、刻痕、伸缩缝处理，嵌缝材料满足设计要求等 4、含模板制作安装拆除，坡度等满足设计、规范要求 |  | m2 | 247.8
69 | 040103001014 | 路肩土回填、压实 |  | 1、路肩土方回填、整理、压实 2、土源由投标单位自行考虑 3、压实度、坡度等满足设计、规范要求 |  | m3 | 78.7
70 | 040205003014 | 路名牌 |  | 1、路名牌材质：10cm厚大理石、芝麻灰花岗岩，尺寸800*750mm，大理石基座，栏板刻字为红色楷体内容详见设计图纸 2、基础采用C30砼，具体详见设计图纸 3、含土方开挖、回填、模板制作安装及拆除等 |  | 块 | 1
分部小计
新农社区九组路十六（45.2m*2m）
本页小计
【新点2013清单造价江苏版 V10.3.6】
分部分项工程和单价措施项目清单与计价表
工程名称：新农社区-道路 |  |  |  |  | 标段： |  |  |  |  | 第15页 共34页
序号 | 项目编码 | 项目名称 |  | 项目特征描述 |  | 计量 单位 | 工程量 | 金额（元）
[8 empty] | 综合单价 | 合价 |  | 其中
暂估价
71 | 040101001015 | 挖一般土方 |  | 1、清表30cm，清除路面、垃圾、杂土、构筑物、植被、杂物等 2、含开挖、破除、装车、弃置等，弃置运距及地点由投标单位自行考虑 3、路基压实度、坡度等满足设计、规范要求 |  | m3 | 31.89
72 | 040202002015 | 石灰稳定土 |  | 1、含灰量：10% 2、厚度：20cm 3、消解石灰 4、原槽拌和、碾压 K≥95%、养护，压实度、坡度等满足设计、规范要求 |  | m2 | 106.3
73 | 040203007015 | 水泥混凝土 |  | 1、混凝土强度等级：C30 2、厚度：160mm 3、养护、刻痕、伸缩缝处理，嵌缝材料满足设计要求等 4、含模板制作安装拆除，坡度等满足设计、规范要求 |  | m2 | 92.7
74 | 040103001015 | 路肩土回填、压实 |  | 1、路肩土方回填、整理、压实 2、土源由投标单位自行考虑 3、压实度、坡度等满足设计、规范要求 |  | m3 | 29.4
75 | 040205003015 | 路名牌 |  | 1、路名牌材质：10cm厚大理石、芝麻灰花岗岩，尺寸800*750mm，大理石基座，栏板刻字为红色楷体内容详见设计图纸 2、基础采用C30砼，具体详见设计图纸 3、含土方开挖、回填、模板制作安装及拆除等 |  | 块 | 1
分部小计
新农社区九组路十七（49.4m*2m）
本页小计
【新点2013清单造价江苏版 V10.3.6】
分部分项工程和单价措施项目清单与计价表
工程名称：新农社区-道路 |  |  |  |  | 标段： |  |  |  |  | 第16页 共34页
序号 | 项目编码 | 项目名称 |  | 项目特征描述 |  | 计量 单位 | 工程量 | 金额（元）
[8 empty] | 综合单价 | 合价 |  | 其中
暂估价
76 | 040101001016 | 挖一般土方 |  | 1、清表30cm，清除路面、垃圾、杂土、构筑物、植被、杂物等 2、含开挖、破除、装车、弃置等，弃置运距及地点由投标单位自行考虑 3、路基压实度、坡度等满足设计、规范要求 |  | m3 | 34.68
77 | 040202002016 | 石灰稳定土 |  | 1、含灰量：10% 2、厚度：20cm 3、消解石灰 4、原槽拌和、碾压 K≥95%、养护，压实度、坡度等满足设计、规范要求 |  | m2 | 115.6
78 | 040203007016 | 水泥混凝土 |  | 1、混凝土强度等级：C30 2、厚度：160mm 3、养护、刻痕、伸缩缝处理，嵌缝材料满足设计要求等 4、含模板制作安装拆除，坡度等满足设计、规范要求 |  | m2 | 100.7
79 | 040103001016 | 路肩土回填、压实 |  | 1、路肩土方回填、整理、压实 2、土源由投标单位自行考虑 3、压实度、坡度等满足设计、规范要求 |  | m3 | 32.1
80 | 040205003016 | 路名牌 |  | 1、路名牌材质：10cm厚大理石、芝麻灰花岗岩，尺寸800*750mm，大理石基座，栏板刻字为红色楷体内容详见设计图纸 2、基础采用C30砼，具体详见设计图纸 3、含土方开挖、回填、模板制作安装及拆除等 |  | 块 | 1
分部小计
新农社区九组路十八（86.6m*2m）
本页小计
【新点2013清单造价江苏版 V10.3.6】
分部分项工程和单价措施项目清单与计价表
工程名称：新农社区-道路 |  |  |  |  | 标段： |  |  |  |  | 第17页 共34页
序号 | 项目编码 | 项目名称 |  | 项目特征描述 |  | 计量 单位 | 工程量 | 金额（元）
[8 empty] | 综合单价 | 合价 |  | 其中
暂估价
81 | 040101001017 | 挖一般土方 |  | 1、清表30cm，清除路面、垃圾、杂土、构筑物、植被、杂物等 2、含开挖、破除、装车、弃置等，弃置运距及地点由投标单位自行考虑 3、路基压实度、坡度等满足设计、规范要求 |  | m3 | 61.26
82 | 040202002017 | 石灰稳定土 |  | 1、含灰量：10% 2、厚度：20cm 3、消解石灰 4、原槽拌和、碾压 K≥95%、养护，压实度、坡度等满足设计、规范要求 |  | m2 | 204.2
83 | 040203007017 | 水泥混凝土 |  | 1、混凝土强度等级：C30 2、厚度：160mm 3、养护、刻痕、伸缩缝处理，嵌缝材料满足设计要求等 4、含模板制作安装拆除，坡度等满足设计、规范要求 |  | m2 | 178.2
84 | 040103001017 | 路肩土回填、压实 |  | 1、路肩土方回填、整理、压实 2、土源由投标单位自行考虑 3、压实度、坡度等满足设计、规范要求 |  | m3 | 56.3
85 | 040205003017 | 路名牌 |  | 1、路名牌材质：10cm厚大理石、芝麻灰花岗岩，尺寸800*750mm，大理石基座，栏板刻字为红色楷体内容详见设计图纸 2、基础采用C30砼，具体详见设计图纸 3、含土方开挖、回填、模板制作安装及拆除等 |  | 块 | 1
分部小计
新农社区九组路十九（83m*2m）
本页小计
【新点2013清单造价江苏版 V10.3.6】
分部分项工程和单价措施项目清单与计价表
工程名称：新农社区-道路 |  |  |  |  | 标段： |  |  |  |  | 第18页 共34页
序号 | 项目编码 | 项目名称 |  | 项目特征描述 |  | 计量 单位 | 工程量 | 金额（元）
[8 empty] | 综合单价 | 合价 |  | 其中
暂估价
86 | 040101001018 | 挖一般土方 |  | 1、清表30cm，清除路面、垃圾、杂土、构筑物、植被、杂物等 2、含开挖、破除、装车、弃置等，弃置运距及地点由投标单位自行考虑 3、路基压实度、坡度等满足设计、规范要求 |  | m3 | 57.87
87 | 040202002018 | 石灰稳定土 |  | 1、含灰量：10% 2、厚度：20cm 3、消解石灰 4、原槽拌和、碾压 K≥95%、养护，压实度、坡度等满足设计、规范要求 |  | m2 | 192.9
88 | 040203007018 | 水泥混凝土 |  | 1、混凝土强度等级：C30 2、厚度：160mm 3、养护、刻痕、伸缩缝处理，嵌缝材料满足设计要求等 4、含模板制作安装拆除，坡度等满足设计、规范要求 |  | m2 | 168
89 | 040103001018 | 路肩土回填、压实 |  | 1、路肩土方回填、整理、压实 2、土源由投标单位自行考虑 3、压实度、坡度等满足设计、规范要求 |  | m3 | 54
90 | 040205003018 | 路名牌 |  | 1、路名牌材质：10cm厚大理石、芝麻灰花岗岩，尺寸800*750mm，大理石基座，栏板刻字为红色楷体内容详见设计图纸 2、基础采用C30砼，具体详见设计图纸 3、含土方开挖、回填、模板制作安装及拆除等 |  | 块 | 1
分部小计
新农社区九组路二十（8.4m*2m）
本页小计
【新点2013清单造价江苏版 V10.3.6】
分部分项工程和单价措施项目清单与计价表
工程名称：新农社区-道路 |  |  |  |  | 标段： |  |  |  |  | 第19页 共34页
序号 | 项目编码 | 项目名称 |  | 项目特征描述 |  | 计量 单位 | 工程量 | 金额（元）
[8 empty] | 综合单价 | 合价 |  | 其中
暂估价
91 | 040101001019 | 挖一般土方 |  | 1、清表30cm，清除路面、垃圾、杂土、构筑物、植被、杂物等 2、含开挖、破除、装车、弃置等，弃置运距及地点由投标单位自行考虑 3、路基压实度、坡度等满足设计、规范要求 |  | m3 | 6.09
92 | 040202002019 | 石灰稳定土 |  | 1、含灰量：10% 2、厚度：20cm 3、消解石灰 4、原槽拌和、碾压 K≥95%、养护，压实度、坡度等满足设计、规范要求 |  | m2 | 20.3
93 | 040203007019 | 水泥混凝土 |  | 1、混凝土强度等级：C30 2、厚度：160mm 3、养护、刻痕、伸缩缝处理，嵌缝材料满足设计要求等 4、含模板制作安装拆除，坡度等满足设计、规范要求 |  | m2 | 17.7
94 | 040103001019 | 路肩土回填、压实 |  | 1、路肩土方回填、整理、压实 2、土源由投标单位自行考虑 3、压实度、坡度等满足设计、规范要求 |  | m3 | 5.5
95 | 040205003019 | 路名牌 |  | 1、路名牌材质：10cm厚大理石、芝麻灰花岗岩，尺寸800*750mm，大理石基座，栏板刻字为红色楷体内容详见设计图纸 2、基础采用C30砼，具体详见设计图纸 3、含土方开挖、回填、模板制作安装及拆除等 |  | 块 | 1
分部小计
新农社区九组路二十一（40m*2m）
本页小计
【新点2013清单造价江苏版 V10.3.6】
分部分项工程和单价措施项目清单与计价表
工程名称：新农社区-道路 |  |  |  |  | 标段： |  |  |  |  | 第20页 共34页
序号 | 项目编码 | 项目名称 |  | 项目特征描述 |  | 计量 单位 | 工程量 | 金额（元）
[8 empty] | 综合单价 | 合价 |  | 其中
暂估价
96 | 040101001020 | 挖一般土方 |  | 1、清表30cm，清除路面、垃圾、杂土、构筑物、植被、杂物等 2、含开挖、破除、装车、弃置等，弃置运距及地点由投标单位自行考虑 3、路基压实度、坡度等满足设计、规范要求 |  | m3 | 27.66
97 | 040202002020 | 石灰稳定土 |  | 1、含灰量：10% 2、厚度：20cm 3、消解石灰 4、原槽拌和、碾压 K≥95%、养护，压实度、坡度等满足设计、规范要求 |  | m2 | 92.2
98 | 040203007020 | 水泥混凝土 |  | 1、混凝土强度等级：C30 2、厚度：160mm 3、养护、刻痕、伸缩缝处理，嵌缝材料满足设计要求等 4、含模板制作安装拆除，坡度等满足设计、规范要求 |  | m2 | 80.2
99 | 040103001020 | 路肩土回填、压实 |  | 1、路肩土方回填、整理、压实 2、土源由投标单位自行考虑 3、压实度、坡度等满足设计、规范要求 |  | m3 | 26
100 | 040205003020 | 路名牌 |  | 1、路名牌材质：10cm厚大理石、芝麻灰花岗岩，尺寸800*750mm，大理石基座，栏板刻字为红色楷体内容详见设计图纸 2、基础采用C30砼，具体详见设计图纸 3、含土方开挖、回填、模板制作安装及拆除等 |  | 块 | 1
分部小计
新农社区九组路二十二（80.6m*2m）
本页小计
【新点2013清单造价江苏版 V10.3.6】
分部分项工程和单价措施项目清单与计价表
工程名称：新农社区-道路 |  |  |  |  | 标段： |  |  |  |  | 第21页 共34页
序号 | 项目编码 | 项目名称 |  | 项目特征描述 |  | 计量 单位 | 工程量 | 金额（元）
[8 empty] | 综合单价 | 合价 |  | 其中
暂估价
101 | 040101001021 | 挖一般土方 |  | 1、清表30cm，清除路面、垃圾、杂土、构筑物、植被、杂物等 2、含开挖、破除、装车、弃置等，弃置运距及地点由投标单位自行考虑 3、路基压实度、坡度等满足设计、规范要求 |  | m3 | 56.19
102 | 040202002021 | 石灰稳定土 |  | 1、含灰量：10% 2、厚度：20cm 3、消解石灰 4、原槽拌和、碾压 K≥95%、养护，压实度、坡度等满足设计、规范要求 |  | m2 | 187.3
103 | 040203007021 | 水泥混凝土 |  | 1、混凝土强度等级：C30 2、厚度：160mm 3、养护、刻痕、伸缩缝处理，嵌缝材料满足设计要求等 4、含模板制作安装拆除，坡度等满足设计、规范要求 |  | m2 | 163.1
104 | 040103001021 | 路肩土回填、压实 |  | 1、路肩土方回填、整理、压实 2、土源由投标单位自行考虑 3、压实度、坡度等满足设计、规范要求 |  | m3 | 52.4
105 | 040205003021 | 路名牌 |  | 1、路名牌材质：10cm厚大理石、芝麻灰花岗岩，尺寸800*750mm，大理石基座，栏板刻字为红色楷体内容详见设计图纸 2、基础采用C30砼，具体详见设计图纸 3、含土方开挖、回填、模板制作安装及拆除等 |  | 块 | 1
分部小计
新农社区九组路二十三（74.9m*2m）
本页小计
【新点2013清单造价江苏版 V10.3.6】
分部分项工程和单价措施项目清单与计价表
工程名称：新农社区-道路 |  |  |  |  | 标段： |  |  |  |  | 第22页 共34页
序号 | 项目编码 | 项目名称 |  | 项目特征描述 |  | 计量 单位 | 工程量 | 金额（元）
[8 empty] | 综合单价 | 合价 |  | 其中
暂估价
106 | 040101001022 | 挖一般土方 |  | 1、清表30cm，清除路面、垃圾、杂土、构筑物、植被、杂物等 2、含开挖、破除、装车、弃置等，弃置运距及地点由投标单位自行考虑 3、路基压实度、坡度等满足设计、规范要求 |  | m3 | 53.52
107 | 040202002022 | 石灰稳定土 |  | 1、含灰量：10% 2、厚度：20cm 3、消解石灰 4、原槽拌和、碾压 K≥95%、养护，压实度、坡度等满足设计、规范要求 |  | m2 | 178.4
108 | 040203007022 | 水泥混凝土 |  | 1、混凝土强度等级：C30 2、厚度：160mm 3、养护、刻痕、伸缩缝处理，嵌缝材料满足设计要求等 4、含模板制作安装拆除，坡度等满足设计、规范要求 |  | m2 | 155.9
109 | 040103001022 | 路肩土回填、压实 |  | 1、路肩土方回填、整理、压实 2、土源由投标单位自行考虑 3、压实度、坡度等满足设计、规范要求 |  | m3 | 46.7
110 | 040205003022 | 路名牌 |  | 1、路名牌材质：10cm厚大理石、芝麻灰花岗岩，尺寸800*750mm，大理石基座，栏板刻字为红色楷体内容详见设计图纸 2、基础采用C30砼，具体详见设计图纸 3、含土方开挖、回填、模板制作安装及拆除等 |  | 块 | 1
分部小计
新农社区九组路二十四（31.6m*2m）
本页小计
【新点2013清单造价江苏版 V10.3.6】
分部分项工程和单价措施项目清单与计价表
工程名称：新农社区-道路 |  |  |  |  | 标段： |  |  |  |  | 第23页 共34页
序号 | 项目编码 | 项目名称 |  | 项目特征描述 |  | 计量 单位 | 工程量 | 金额（元）
[8 empty] | 综合单价 | 合价 |  | 其中
暂估价
111 | 040101001023 | 挖一般土方 |  | 1、清表30cm，清除路面、垃圾、杂土、构筑物、植被、杂物等 2、含开挖、破除、装车、弃置等，弃置运距及地点由投标单位自行考虑 3、路基压实度、坡度等满足设计、规范要求 |  | m3 | 21.63
112 | 040202002023 | 石灰稳定土 |  | 1、含灰量：10% 2、厚度：20cm 3、消解石灰 4、原槽拌和、碾压 K≥95%、养护，压实度、坡度等满足设计、规范要求 |  | m2 | 72.1
113 | 040203007023 | 水泥混凝土 |  | 1、混凝土强度等级：C30 2、厚度：160mm 3、养护、刻痕、伸缩缝处理，嵌缝材料满足设计要求等 4、含模板制作安装拆除，坡度等满足设计、规范要求 |  | m2 | 62.6
114 | 040103001023 | 路肩土回填、压实 |  | 1、路肩土方回填、整理、压实 2、土源由投标单位自行考虑 3、压实度、坡度等满足设计、规范要求 |  | m3 | 30.6
115 | 040205003023 | 路名牌 |  | 1、路名牌材质：10cm厚大理石、芝麻灰花岗岩，尺寸800*750mm，大理石基座，栏板刻字为红色楷体内容详见设计图纸 2、基础采用C30砼，具体详见设计图纸 3、含土方开挖、回填、模板制作安装及拆除等 |  | 块 | 1
分部小计
新农社区九组路二十五（181.1m*2m）
本页小计
【新点2013清单造价江苏版 V10.3.6】
分部分项工程和单价措施项目清单与计价表
工程名称：新农社区-道路 |  |  |  |  | 标段： |  |  |  |  | 第24页 共34页
序号 | 项目编码 | 项目名称 |  | 项目特征描述 |  | 计量 单位 | 工程量 | 金额（元）
[8 empty] | 综合单价 | 合价 |  | 其中
暂估价
116 | 040101001024 | 挖一般土方 |  | 1、清表30cm，清除路面、垃圾、杂土、构筑物、植被、杂物等 2、含开挖、破除、装车、弃置等，弃置运距及地点由投标单位自行考虑 3、路基压实度、坡度等满足设计、规范要求 |  | m3 | 125.34
117 | 040202002024 | 石灰稳定土 |  | 1、含灰量：10% 2、厚度：20cm 3、消解石灰 4、原槽拌和、碾压 K≥95%、养护，压实度、坡度等满足设计、规范要求 |  | m2 | 417.8
118 | 040203007024 | 水泥混凝土 |  | 1、混凝土强度等级：C30 2、厚度：160mm 3、养护、刻痕、伸缩缝处理，嵌缝材料满足设计要求等 4、含模板制作安装拆除，坡度等满足设计、规范要求 |  | m2 | 363.4
119 | 040103001024 | 路肩土回填、压实 |  | 1、路肩土方回填、整理、压实 2、土源由投标单位自行考虑 3、压实度、坡度等满足设计、规范要求 |  | m3 | 117.8
120 | 040205003024 | 路名牌 |  | 1、路名牌材质：10cm厚大理石、芝麻灰花岗岩，尺寸800*750mm，大理石基座，栏板刻字为红色楷体内容详见设计图纸 2、基础采用C30砼，具体详见设计图纸 3、含土方开挖、回填、模板制作安装及拆除等 |  | 块 | 1
分部小计
新农社区九组路二十七（76.7m*3m）
本页小计
【新点2013清单造价江苏版 V10.3.6】
分部分项工程和单价措施项目清单与计价表
工程名称：新农社区-道路 |  |  |  |  | 标段： |  |  |  |  | 第25页 共34页
序号 | 项目编码 | 项目名称 |  | 项目特征描述 |  | 计量 单位 | 工程量 | 金额（元）
[8 empty] | 综合单价 | 合价 |  | 其中
暂估价
121 | 040101001025 | 挖一般土方 |  | 1、清表30cm，清除路面、垃圾、杂土、构筑物、植被、杂物等 2、含开挖、破除、装车、弃置等，弃置运距及地点由投标单位自行考虑 3、路基压实度、坡度等满足设计、规范要求 |  | m3 | 59.79
122 | 040202002025 | 石灰稳定土 |  | 1、含灰量：10% 2、厚度：20cm 3、消解石灰 4、原槽拌和、碾压 K≥95%、养护，压实度、坡度等满足设计、规范要求 |  | m2 | 199.3
123 | 040203007025 | 水泥混凝土 |  | 1、混凝土强度等级：C30 2、厚度：160mm 3、养护、刻痕、伸缩缝处理，嵌缝材料满足设计要求等 4、含模板制作安装拆除，坡度等满足设计、规范要求 |  | m2 | 176.3
124 | 040103001025 | 路肩土回填、压实 |  | 1、路肩土方回填、整理、压实 2、土源由投标单位自行考虑 3、压实度、坡度等满足设计、规范要求 |  | m3 | 49.9
125 | 040205003025 | 路名牌 |  | 1、路名牌材质：10cm厚大理石、芝麻灰花岗岩，尺寸800*750mm，大理石基座，栏板刻字为红色楷体内容详见设计图纸 2、基础采用C30砼，具体详见设计图纸 3、含土方开挖、回填、模板制作安装及拆除等 |  | 块 | 1
分部小计
新农社区九组路二十八（32m*3m）
本页小计
【新点2013清单造价江苏版 V10.3.6】
分部分项工程和单价措施项目清单与计价表
工程名称：新农社区-道路 |  |  |  |  | 标段： |  |  |  |  | 第26页 共34页
序号 | 项目编码 | 项目名称 |  | 项目特征描述 |  | 计量 单位 | 工程量 | 金额（元）
[8 empty] | 综合单价 | 合价 |  | 其中
暂估价
126 | 040101001026 | 挖一般土方 |  | 1、清表30cm，清除路面、垃圾、杂土、构筑物、植被、杂物等 2、含开挖、破除、装车、弃置等，弃置运距及地点由投标单位自行考虑 3、路基压实度、坡度等满足设计、规范要求 |  | m3 | 29.55
127 | 040202002026 | 石灰稳定土 |  | 1、含灰量：10% 2、厚度：20cm 3、消解石灰 4、原槽拌和、碾压 K≥95%、养护，压实度、坡度等满足设计、规范要求 |  | m2 | 98.5
128 | 040203007026 | 水泥混凝土 |  | 1、混凝土强度等级：C30 2、厚度：160mm 3、养护、刻痕、伸缩缝处理，嵌缝材料满足设计要求等 4、含模板制作安装拆除，坡度等满足设计、规范要求 |  | m2 | 88.9
129 | 040103001026 | 路肩土回填、压实 |  | 1、路肩土方回填、整理、压实 2、土源由投标单位自行考虑 3、压实度、坡度等满足设计、规范要求 |  | m3 | 20.8
130 | 040205003026 | 路名牌 |  | 1、路名牌材质：10cm厚大理石、芝麻灰花岗岩，尺寸800*750mm，大理石基座，栏板刻字为红色楷体内容详见设计图纸 2、基础采用C30砼，具体详见设计图纸 3、含土方开挖、回填、模板制作安装及拆除等 |  | 块 | 1
分部小计
新农社区九组路二十九（92.1m*2m）
本页小计
【新点2013清单造价江苏版 V10.3.6】
分部分项工程和单价措施项目清单与计价表
工程名称：新农社区-道路 |  |  |  |  | 标段： |  |  |  |  | 第27页 共34页
序号 | 项目编码 | 项目名称 |  | 项目特征描述 |  | 计量 单位 | 工程量 | 金额（元）
[8 empty] | 综合单价 | 合价 |  | 其中
暂估价
131 | 040101001027 | 挖一般土方 |  | 1、清表30cm，清除路面、垃圾、杂土、构筑物、植被、杂物等 2、含开挖、破除、装车、弃置等，弃置运距及地点由投标单位自行考虑 3、路基压实度、坡度等满足设计、规范要求 |  | m3 | 61.32
132 | 040202002027 | 石灰稳定土 |  | 1、含灰量：10% 2、厚度：20cm 3、消解石灰 4、原槽拌和、碾压 K≥95%、养护，压实度、坡度等满足设计、规范要求 |  | m2 | 204.4
133 | 040203007027 | 水泥混凝土 |  | 1、混凝土强度等级：C30 2、厚度：160mm 3、养护、刻痕、伸缩缝处理，嵌缝材料满足设计要求等 4、含模板制作安装拆除，坡度等满足设计、规范要求 |  | m2 | 176.7
134 | 040103001027 | 路肩土回填、压实 |  | 1、路肩土方回填、整理、压实 2、土源由投标单位自行考虑 3、压实度、坡度等满足设计、规范要求 |  | m3 | 59.9
135 | 040205003027 | 路名牌 |  | 1、路名牌材质：10cm厚大理石、芝麻灰花岗岩，尺寸800*750mm，大理石基座，栏板刻字为红色楷体内容详见设计图纸 2、基础采用C30砼，具体详见设计图纸 3、含土方开挖、回填、模板制作安装及拆除等 |  | 块 | 1
分部小计
新农社区九组路三十（27.9m*4.5m）
本页小计
【新点2013清单造价江苏版 V10.3.6】
分部分项工程和单价措施项目清单与计价表
工程名称：新农社区-道路 |  |  |  |  | 标段： |  |  |  |  | 第28页 共34页
序号 | 项目编码 | 项目名称 |  | 项目特征描述 |  | 计量 单位 | 工程量 | 金额（元）
[8 empty] | 综合单价 | 合价 |  | 其中
暂估价
136 | 040101001028 | 挖一般土方 |  | 1、清表30cm，清除路面、垃圾、杂土、构筑物、植被、杂物等 2、含开挖、破除、装车、弃置等，弃置运距及地点由投标单位自行考虑 3、路基压实度、坡度等满足设计、规范要求 |  | m3 | 39.39
137 | 040202002028 | 石灰稳定土 |  | 1、含灰量：10% 2、厚度：20cm 3、消解石灰 4、原槽拌和、碾压 K≥95%、养护，压实度、坡度等满足设计、规范要求 |  | m2 | 131.3
138 | 040203007028 | 水泥混凝土 |  | 1、混凝土强度等级：C30 2、厚度：160mm 3、养护、刻痕、伸缩缝处理，嵌缝材料满足设计要求等 4、含模板制作安装拆除，坡度等满足设计、规范要求 |  | m2 | 122.9
139 | 040103001028 | 路肩土回填、压实 |  | 1、路肩土方回填、整理、压实 2、土源由投标单位自行考虑 3、压实度、坡度等满足设计、规范要求 |  | m3 | 18.1
140 | 040205003028 | 路名牌 |  | 1、路名牌材质：10cm厚大理石、芝麻灰花岗岩，尺寸800*750mm，大理石基座，栏板刻字为红色楷体内容详见设计图纸 2、基础采用C30砼，具体详见设计图纸 3、含土方开挖、回填、模板制作安装及拆除等 |  | 块 | 1
分部小计
新农社区九组路三十四（80.6m*2m）
本页小计
【新点2013清单造价江苏版 V10.3.6】
分部分项工程和单价措施项目清单与计价表
工程名称：新农社区-道路 |  |  |  |  | 标段： |  |  |  |  | 第29页 共34页
序号 | 项目编码 | 项目名称 |  | 项目特征描述 |  | 计量 单位 | 工程量 | 金额（元）
[8 empty] | 综合单价 | 合价 |  | 其中
暂估价
141 | 040101001029 | 挖一般土方 |  | 1、清表30cm，清除路面、垃圾、杂土、构筑物、植被、杂物等 2、含开挖、破除、装车、弃置等，弃置运距及地点由投标单位自行考虑 3、路基压实度、坡度等满足设计、规范要求 |  | m3 | 56.07
142 | 040202002029 | 石灰稳定土 |  | 1、含灰量：10% 2、厚度：20cm 3、消解石灰 4、原槽拌和、碾压 K≥95%、养护，压实度、坡度等满足设计、规范要求 |  | m2 | 186.9
143 | 040203007029 | 水泥混凝土 |  | 1、混凝土强度等级：C30 2、厚度：160mm 3、养护、刻痕、伸缩缝处理，嵌缝材料满足设计要求等 4、含模板制作安装拆除，坡度等满足设计、规范要求 |  | m2 | 162.7
144 | 040103001029 | 路肩土回填、压实 |  | 1、路肩土方回填、整理、压实 2、土源由投标单位自行考虑 3、压实度、坡度等满足设计、规范要求 |  | m3 | 52.4
145 | 040205003029 | 路名牌 |  | 1、路名牌材质：10cm厚大理石、芝麻灰花岗岩，尺寸800*750mm，大理石基座，栏板刻字为红色楷体内容详见设计图纸 2、基础采用C30砼，具体详见设计图纸 3、含土方开挖、回填、模板制作安装及拆除等 |  | 块 | 1
分部小计
新农社区九组路三十六（106.4m*3m）
本页小计
【新点2013清单造价江苏版 V10.3.6】
分部分项工程和单价措施项目清单与计价表
工程名称：新农社区-道路 |  |  |  |  | 标段： |  |  |  |  | 第30页 共34页
序号 | 项目编码 | 项目名称 |  | 项目特征描述 |  | 计量 单位 | 工程量 | 金额（元）
[8 empty] | 综合单价 | 合价 |  | 其中
暂估价
146 | 040101001030 | 挖一般土方 |  | 1、清表30cm，清除路面、垃圾、杂土、构筑物、植被、杂物等 2、含开挖、破除、装车、弃置等，弃置运距及地点由投标单位自行考虑 3、路基压实度、坡度等满足设计、规范要求 |  | m3 | 105.33
147 | 040202002030 | 石灰稳定土 |  | 1、含灰量：10% 2、厚度：20cm 3、消解石灰 4、原槽拌和、碾压 K≥95%、养护，压实度、坡度等满足设计、规范要求 |  | m2 | 351.1
148 | 040203007030 | 水泥混凝土 |  | 1、混凝土强度等级：C30 2、厚度：160mm 3、养护、刻痕、伸缩缝处理，嵌缝材料满足设计要求等 4、含模板制作安装拆除，坡度等满足设计、规范要求 |  | m2 | 319.2
149 | 040103001030 | 路肩土回填、压实 |  | 1、路肩土方回填、整理、压实 2、土源由投标单位自行考虑 3、压实度、坡度等满足设计、规范要求 |  | m3 | 69.2
150 | 040205003030 | 路名牌 |  | 1、路名牌材质：10cm厚大理石、芝麻灰花岗岩，尺寸800*750mm，大理石基座，栏板刻字为红色楷体内容详见设计图纸 2、基础采用C30砼，具体详见设计图纸 3、含土方开挖、回填、模板制作安装及拆除等 |  | 块 | 1
分部小计
新农社区九组路三十七（56.8m*2m）
本页小计
【新点2013清单造价江苏版 V10.3.6】
分部分项工程和单价措施项目清单与计价表
工程名称：新农社区-道路 |  |  |  |  | 标段： |  |  |  |  | 第31页 共34页
序号 | 项目编码 | 项目名称 |  | 项目特征描述 |  | 计量 单位 | 工程量 | 金额（元）
[8 empty] | 综合单价 | 合价 |  | 其中
暂估价
151 | 040101001031 | 挖一般土方 |  | 1、清表30cm，清除路面、垃圾、杂土、构筑物、植被、杂物等 2、含开挖、破除、装车、弃置等，弃置运距及地点由投标单位自行考虑 3、路基压实度、坡度等满足设计、规范要求 |  | m3 | 40.11
152 | 040202002031 | 石灰稳定土 |  | 1、含灰量：10% 2、厚度：20cm 3、消解石灰 4、原槽拌和、碾压 K≥95%、养护，压实度、坡度等满足设计、规范要求 |  | m2 | 133.7
153 | 040203007031 | 水泥混凝土 |  | 1、混凝土强度等级：C30 2、厚度：160mm 3、养护、刻痕、伸缩缝处理，嵌缝材料满足设计要求等 4、含模板制作安装拆除，坡度等满足设计、规范要求 |  | m2 | 116.6
154 | 040103001031 | 路肩土回填、压实 |  | 1、路肩土方回填、整理、压实 2、土源由投标单位自行考虑 3、压实度、坡度等满足设计、规范要求 |  | m3 | 36.9
155 | 040205003031 | 路名牌 |  | 1、路名牌材质：10cm厚大理石、芝麻灰花岗岩，尺寸800*750mm，大理石基座，栏板刻字为红色楷体内容详见设计图纸 2、基础采用C30砼，具体详见设计图纸 3、含土方开挖、回填、模板制作安装及拆除等 |  | 块 | 1
分部小计
新农社区九组路三十八（56.8m*2m）
本页小计
【新点2013清单造价江苏版 V10.3.6】
分部分项工程和单价措施项目清单与计价表
工程名称：新农社区-道路 |  |  |  |  | 标段： |  |  |  |  | 第32页 共34页
序号 | 项目编码 | 项目名称 |  | 项目特征描述 |  | 计量 单位 | 工程量 | 金额（元）
[8 empty] | 综合单价 | 合价 |  | 其中
暂估价
156 | 040101001032 | 挖一般土方 |  | 1、清表30cm，清除路面、垃圾、杂土、构筑物、植被、杂物等 2、含开挖、破除、装车、弃置等，弃置运距及地点由投标单位自行考虑 3、路基压实度、坡度等满足设计、规范要求 |  | m3 | 40.2
157 | 040202002032 | 石灰稳定土 |  | 1、含灰量：10% 2、厚度：20cm 3、消解石灰 4、原槽拌和、碾压 K≥95%、养护，压实度、坡度等满足设计、规范要求 |  | m2 | 134
158 | 040203007032 | 水泥混凝土 |  | 1、混凝土强度等级：C30 2、厚度：160mm 3、养护、刻痕、伸缩缝处理，嵌缝材料满足设计要求等 4、含模板制作安装拆除，坡度等满足设计、规范要求 |  | m2 | 117
159 | 040103001032 | 路肩土回填、压实 |  | 1、路肩土方回填、整理、压实 2、土源由投标单位自行考虑 3、压实度、坡度等满足设计、规范要求 |  | m3 | 36.9
160 | 040205003032 | 路名牌 |  | 1、路名牌材质：10cm厚大理石、芝麻灰花岗岩，尺寸800*750mm，大理石基座，栏板刻字为红色楷体内容详见设计图纸 2、基础采用C30砼，具体详见设计图纸 3、含土方开挖、回填、模板制作安装及拆除等 |  | 块 | 1
分部小计
新农社区九组路三十九（56.8m*2m）
本页小计
【新点2013清单造价江苏版 V10.3.6】
分部分项工程和单价措施项目清单与计价表
工程名称：新农社区-道路 |  |  |  |  | 标段： |  |  |  |  | 第33页 共34页
序号 | 项目编码 | 项目名称 |  | 项目特征描述 |  | 计量 单位 | 工程量 | 金额（元）
[8 empty] | 综合单价 | 合价 |  | 其中
暂估价
161 | 040101001033 | 挖一般土方 |  | 1、清表30cm，清除路面、垃圾、杂土、构筑物、植被、杂物等 2、含开挖、破除、装车、弃置等，弃置运距及地点由投标单位自行考虑 3、路基压实度、坡度等满足设计、规范要求 |  | m3 | 40.2
162 | 040202002033 | 石灰稳定土 |  | 1、含灰量：10% 2、厚度：20cm 3、消解石灰 4、原槽拌和、碾压 K≥95%、养护，压实度、坡度等满足设计、规范要求 |  | m2 | 134
163 | 040203007033 | 水泥混凝土 |  | 1、混凝土强度等级：C30 2、厚度：160mm 3、养护、刻痕、伸缩缝处理，嵌缝材料满足设计要求等 4、含模板制作安装拆除，坡度等满足设计、规范要求 |  | m2 | 117
164 | 040103001033 | 路肩土回填、压实 |  | 1、路肩土方回填、整理、压实 2、土源由投标单位自行考虑 3、压实度、坡度等满足设计、规范要求 |  | m3 | 36.9
165 | 040205003033 | 路名牌 |  | 1、路名牌材质：10cm厚大理石、芝麻灰花岗岩，尺寸800*750mm，大理石基座，栏板刻字为红色楷体内容详见设计图纸 2、基础采用C30砼，具体详见设计图纸 3、含土方开挖、回填、模板制作安装及拆除等 |  | 块 | 1
分部小计
分部分项合计
1 | 041106001001 | 大型机械设备进出场及安拆 |  | 1、机械设备名称及规格型号由投标单位根据现场需要自行考虑 |  | 项 | 1
2 | 041104003001 | 施工护栏 |  | 1、护栏类型及高度满足规范及施工要求 |  | 项 | 1
本页小计
【新点2013清单造价江苏版 V10.3.6】
分部分项工程和单价措施项目清单与计价表
工程名称：新农社区-道路 |  |  |  |  | 标段： |  |  |  |  | 第34页 共34页
序号 | 项目编码 | 项目名称 |  | 项目特征描述 |  | 计量 单位 | 工程量 | 金额（元）
[8 empty] | 综合单价 | 合价 |  | 其中
暂估价
单价措施合计
本页小计
合 计
【新点2013清单造价江苏版 V10.3.6】

## 7.2 表-11 总价措施项目清单与计价表
总价措施项目清单与计价表
工程名称：新农社区-道路 | [5 empty] | 标段： |  |  |  |  | 第1页 共2页
序号 | 项目编码 | 项目名称 |  | 计算基础 | 费率（%） |  | 金额（元） |  | 调整 费率（%） | 调整后 金额（元） |  | 备注
1 | 041109001001 | 安全文明施工费
1.1 |  | 基本费 |  | 分部分项合计+单价措施项目合计-除税工程设备费 | 1.500
1.2 |  | 增加费 |  | 分部分项合计+单价措施项目合计-除税工程设备费
1.3 |  | 扬尘污染防治增加费 |  | 分部分项合计+单价措施项目合计-除税工程设备费 | 0.310
2 | 041109002001 | 夜间施工 |  | 分部分项合计+单价措施项目合计-除税工程设备费
3 | 041109003001 | 二次搬运 |  | 分部分项合计+单价措施项目合计-除税工程设备费
4 | 041109004001 | 冬雨季施工 |  | 分部分项合计+单价措施项目合计-除税工程设备费
5 | 041109005001 | 行车、行人干扰 |  | 分部分项合计+单价措施项目合计-除税工程设备费
6 | 041109006001 | 地上、地下设施、建筑物的临时保护设施 |  | 分部分项合计+单价措施项目合计-除税工程设备费
7 | 041109007001 | 已完工程及设备保护 |  | 分部分项合计+单价措施项目合计-除税工程设备费
8 | 041109008001 | 临时设施 |  | 分部分项合计+单价措施项目合计-除税工程设备费
【新点2013清单造价江苏版 V10.3.6】
编制人（造价人员）： | [7 empty] | 复核人（造价工程师）：
总价措施项目清单与计价表
工程名称：新农社区-道路 | [5 empty] | 标段： |  |  |  |  | 第2页 共2页
序号 | 项目编码 | 项目名称 |  | 计算基础 | 费率（%） |  | 金额（元） |  | 调整 费率（%） | 调整后 金额（元） |  | 备注
9 | 041109009001 | 赶工措施 |  | 分部分项合计+单价措施项目合计-除税工程设备费
10 | 041109010001 | 工程按质论价 |  | 分部分项合计+单价措施项目合计-除税工程设备费
11 | 041109011001 | 建筑工人实名制费用 |  | 分部分项合计+单价措施项目合计-除税工程设备费 | [7 empty] | 建筑工人实名制设备由建筑工人工资专用账户开户银行提供的，建筑工人实名制费用按表中费率乘以0.5系数计取
12 | 041109091001 | 特殊条件下施工增加费 |  | 分部分项合计+单价措施项目合计-除税工程设备费
13 | 041109015001 | 智慧工地费用 |  | 分部分项合计+单价措施项目合计-除税工程设备费 | [7 empty] | 现场安全隐患排查、人员信息动态管理、扬尘管控视频监控、高处作业防护预警、危大工程监测预警和集成平台等设备、软件和管理费用。
【新点2013清单造价江苏版 V10.3.6】
编制人（造价人员）： | [7 empty] | 复核人（造价工程师）：

## 7.3 表-12 其他项目清单与计价汇总表
其他项目清单与计价汇总表
工程名称：新农社区-道路 |  |  |  | 标段： |  |  | 第1页 共1页
序号 | 项目名称 |  | 金额(元) |  | 结算金额(元) | 备注
1 | 暂列金额
2 | 暂估价
2.1 | 材料暂估价
2.2 | 专业工程暂估价
3 | 计日工
4 | 总承包服务费
合 计
【新点2013清单造价江苏版 V10.3.6】

## 7.4 表-12-1 暂列金额明细表
暂列金额明细表
工程名称：新农社区-道路 |  |  |  | 标段： |  | 第1页 共1页
序号 | 项目名称 |  | 计量单位 |  | 暂定金额(元) | 备注
合 计
【新点2013清单造价江苏版 V10.3.6】

## 7.5 表-12-2 材料（工程设备）暂估单价及调整表
材料（工程设备）暂估单价及调整表
工程名称：新农社区-道路 | [6 empty] | 标段： | [5 empty] | 第1页 共1页
序号 | 材料编码 | 材料(工程设备)名称、规格、型号 |  | 计量单位 | 数量 |  |  | 暂估（元） |  | 确认（元） |  | 差额±(元) |  |  | 备注
[5 empty] | 投标 | 确认 |  | 单价 | 合价 | 单价 | 合价 | 单价 |  | 合价
合计
【新点2013清单造价江苏版 V10.3.6】

## 7.6 表-12-3 专业工程暂估价及结算价表
专业工程暂估价及结算价表
工程名称：新农社区-道路 |  |  |  |  | 标段： |  |  | 第1页 共1页
序号 | 工程名称 |  | 工程内容 | 暂估金额(元) |  | 结算金额(元) | 差额±(元) |  | 备注
合 计
【新点2013清单造价江苏版 V10.3.6】

## 7.7 表-12-4 计日工表
计日工表
工程名称：新农社区-道路 |  |  |  |  | 标段： |  |  |  | 第1页 共1页
编号 | 项目名称 |  | 单位 | 暂定数量 |  | 实际数量 | 综合单价 | 合价（元）
[8 empty] | 暂定 |  | 实际
一 | 人工
人工小计
二 | 材料
材料小计
三 | 施工机械
机械小计
四、企业管理费和利润
总 计
【新点2013清单造价江苏版 V10.3.6】

## 7.8 表-12-5 总承包服务费计价表
总承包服务费计价表
工程名称：新农社区-道路 |  |  |  |  | 标段： |  |  | 第1页 共1页
序号 | 项目名称 |  | 项目价值(元) | 服务内容 |  | 计算基础 | 费率(％) |  | 金额(元)
1 | 发包人发包专业工程 |  |  |  |  | 项目价值
2 | 发包人供应材料 |  |  |  |  | 项目价值
合 计
【新点2013清单造价江苏版 V10.3.6】

## 7.9 表-13 规费、税金项目计价表
规费、税金项目计价表
工程名称：新农社区-道路 |  |  |  | 标段： |  |  |  | 第1页 共1页
序号 | 项目名称 |  | 计算基础 |  | 计算基数(元) |  | 计算费率(％) |  | 金额(元)
1 | 规费 |  | 环境保护税+社会保险费+住房公积金 |  |  |  | 100.000
1.1 | 社会保险费 |  | 分部分项工程费+措施项目费+其他项目费-除税工程设备费 |  |  |  | 2.000
1.2 | 住房公积金 |  | 分部分项工程费+措施项目费+其他项目费-除税工程设备费 |  |  |  | 0.340
1.3 | 环境保护税 |  | 分部分项工程费+措施项目费+其他项目费-除税工程设备费 |  |  |  | 0.100
2 | 税金 |  | 分部分项工程费+措施项目费+其他项目费+规费-除税甲供材料和甲供设备费/1.01 |  |  |  | 9.000
合 计
【新点2013清单造价江苏版 V10.3.6】
编制人（造价人员）： | [5 empty] | 复核人（造价工程师）：

## 7.10 表-20 发包人提供材料和工程设备一览表
发包人提供材料和工程设备一览表
工程名称：新农社区-道路 | [5 empty] | 标段： |  |  |  | 第1页 共1页
序号 | 材料编码 | 材料(工程设备)名称、规格、型号 |  | 单位 | 数量 |  | 单价 (元) | 合价 (元) | 交货 方式 |  | 送达 地点 | 备注
合 计
【新点2013清单造价江苏版 V10.3.6】

## 8.1 表-08 分部分项工程和单价措施项目清单与计价表
分部分项工程和单价措施项目清单与计价表
工程名称：王营村-道路 |  |  |  |  | 标段： |  |  |  |  | 第1页 共30页
序号 | 项目编码 | 项目名称 |  | 项目特征描述 |  | 计量 单位 | 工程量 | 金额（元）
[8 empty] | 综合单价 | 合价 |  | 其中
暂估价
王营村路一（116.7m*2m）
1 | 040101001001 | 挖一般土方 |  | 1、清表30cm，清除路面、垃圾、杂土、构筑物、植被、杂物等 2、含开挖、破除、装车、弃置等，弃置运距及地点由投标单位自行考虑 3、路基压实度、坡度等满足设计、规范要求 |  | m3 | 81.6
2 | 040202002001 | 石灰稳定土 |  | 1、含灰量：10% 2、厚度：20cm 3、消解石灰 4、原槽拌和、碾压 K≥95%、养护，压实度、坡度等满足设计、规范要求 |  | m2 | 272
3 | 040203007001 | 水泥混凝土 |  | 1、混凝土强度等级：C30 2、厚度：160mm 3、养护、刻痕、伸缩缝处理，嵌缝材料满足设计要求等 4、含模板制作安装拆除，坡度等满足设计、规范要求 |  | m2 | 237
4 | 040103001001 | 路肩土回填、压实 |  | 1、路肩土方回填、整理、压实 2、土源由投标单位自行考虑 3、压实度、坡度等满足设计、规范要求 |  | m3 | 75.9
5 | 040205003001 | 路名牌 |  | 1、路名牌材质：10cm厚大理石、芝麻灰花岗岩，尺寸800*750mm，大理石基座，栏板刻字为红色楷体内容详见设计图纸 2、基础采用C30砼，具体详见设计图纸 3、含土方开挖、回填、模板制作安装及拆除等 |  | 块 | 1
分部小计
王营村路二（86.2m*2m）
本页小计
【新点2013清单造价江苏版 V10.3.6】
分部分项工程和单价措施项目清单与计价表
工程名称：王营村-道路 |  |  |  |  | 标段： |  |  |  |  | 第2页 共30页
序号 | 项目编码 | 项目名称 |  | 项目特征描述 |  | 计量 单位 | 工程量 | 金额（元）
[8 empty] | 综合单价 | 合价 |  | 其中
暂估价
6 | 040101001002 | 挖一般土方 |  | 1、清表30cm，清除路面、垃圾、杂土、构筑物、植被、杂物等 2、含开挖、破除、装车、弃置等，弃置运距及地点由投标单位自行考虑 3、路基压实度、坡度等满足设计、规范要求 |  | m3 | 59.1
7 | 040202002002 | 石灰稳定土 |  | 1、含灰量：10% 2、厚度：20cm 3、消解石灰 4、原槽拌和、碾压 K≥95%、养护，压实度、坡度等满足设计、规范要求 |  | m2 | 197
8 | 040203007002 | 水泥混凝土 |  | 1、混凝土强度等级：C30 2、厚度：160mm 3、养护、刻痕、伸缩缝处理，嵌缝材料满足设计要求等 4、含模板制作安装拆除，坡度等满足设计、规范要求 |  | m2 | 171.1
9 | 040103001002 | 路肩土回填、压实 |  | 1、路肩土方回填、整理、压实 2、土源由投标单位自行考虑 3、压实度、坡度等满足设计、规范要求 |  | m3 | 56.1
10 | 040205003002 | 路名牌 |  | 1、路名牌材质：10cm厚大理石、芝麻灰花岗岩，尺寸800*750mm，大理石基座，栏板刻字为红色楷体内容详见设计图纸 2、基础采用C30砼，具体详见设计图纸 3、含土方开挖、回填、模板制作安装及拆除等 |  | 块 | 1
分部小计
王营村路三（26.5m*2m）
本页小计
【新点2013清单造价江苏版 V10.3.6】
分部分项工程和单价措施项目清单与计价表
工程名称：王营村-道路 |  |  |  |  | 标段： |  |  |  |  | 第3页 共30页
序号 | 项目编码 | 项目名称 |  | 项目特征描述 |  | 计量 单位 | 工程量 | 金额（元）
[8 empty] | 综合单价 | 合价 |  | 其中
暂估价
11 | 040101001003 | 挖一般土方 |  | 1、清表30cm，清除路面、垃圾、杂土、构筑物、植被、杂物等 2、含开挖、破除、装车、弃置等，弃置运距及地点由投标单位自行考虑 3、路基压实度、坡度等满足设计、规范要求 |  | m3 | 18.69
12 | 040202002003 | 石灰稳定土 |  | 1、含灰量：10% 2、厚度：20cm 3、消解石灰 4、原槽拌和、碾压 K≥95%、养护，压实度、坡度等满足设计、规范要求 |  | m2 | 62.3
13 | 040203007003 | 水泥混凝土 |  | 1、混凝土强度等级：C30 2、厚度：160mm 3、养护、刻痕、伸缩缝处理，嵌缝材料满足设计要求等 4、含模板制作安装拆除，坡度等满足设计、规范要求 |  | m2 | 54.3
14 | 040103001003 | 路肩土回填、压实 |  | 1、路肩土方回填、整理、压实 2、土源由投标单位自行考虑 3、压实度、坡度等满足设计、规范要求 |  | m3 | 17.3
15 | 040205003003 | 路名牌 |  | 1、路名牌材质：10cm厚大理石、芝麻灰花岗岩，尺寸800*750mm，大理石基座，栏板刻字为红色楷体内容详见设计图纸 2、基础采用C30砼，具体详见设计图纸 3、含土方开挖、回填、模板制作安装及拆除等 |  | 块 | 1
分部小计
王营村路四（27.6m*2m）
本页小计
【新点2013清单造价江苏版 V10.3.6】
分部分项工程和单价措施项目清单与计价表
工程名称：王营村-道路 |  |  |  |  | 标段： |  |  |  |  | 第4页 共30页
序号 | 项目编码 | 项目名称 |  | 项目特征描述 |  | 计量 单位 | 工程量 | 金额（元）
[8 empty] | 综合单价 | 合价 |  | 其中
暂估价
16 | 040101001004 | 挖一般土方 |  | 1、清表30cm，清除路面、垃圾、杂土、构筑物、植被、杂物等 2、含开挖、破除、装车、弃置等，弃置运距及地点由投标单位自行考虑 3、路基压实度、坡度等满足设计、规范要求 |  | m3 | 19.59
17 | 040202002004 | 石灰稳定土 |  | 1、含灰量：10% 2、厚度：20cm 3、消解石灰 4、原槽拌和、碾压 K≥95%、养护，压实度、坡度等满足设计、规范要求 |  | m2 | 65.3
18 | 040203007004 | 水泥混凝土 |  | 1、混凝土强度等级：C30 2、厚度：160mm 3、养护、刻痕、伸缩缝处理，嵌缝材料满足设计要求等 4、含模板制作安装拆除，坡度等满足设计、规范要求 |  | m2 | 57
19 | 040103001004 | 路肩土回填、压实 |  | 1、路肩土方回填、整理、压实 2、土源由投标单位自行考虑 3、压实度、坡度等满足设计、规范要求 |  | m3 | 17.9
20 | 040205003004 | 路名牌 |  | 1、路名牌材质：10cm厚大理石、芝麻灰花岗岩，尺寸800*750mm，大理石基座，栏板刻字为红色楷体内容详见设计图纸 2、基础采用C30砼，具体详见设计图纸 3、含土方开挖、回填、模板制作安装及拆除等 |  | 块 | 1
分部小计
王营村路五（63.6m*2m）
本页小计
【新点2013清单造价江苏版 V10.3.6】
分部分项工程和单价措施项目清单与计价表
工程名称：王营村-道路 |  |  |  |  | 标段： |  |  |  |  | 第5页 共30页
序号 | 项目编码 | 项目名称 |  | 项目特征描述 |  | 计量 单位 | 工程量 | 金额（元）
[8 empty] | 综合单价 | 合价 |  | 其中
暂估价
21 | 040101001005 | 挖一般土方 |  | 1、清表30cm，清除路面、垃圾、杂土、构筑物、植被、杂物等 2、含开挖、破除、装车、弃置等，弃置运距及地点由投标单位自行考虑 3、路基压实度、坡度等满足设计、规范要求 |  | m3 | 44.97
22 | 040202002005 | 石灰稳定土 |  | 1、含灰量：10% 2、厚度：20cm 3、消解石灰 4、原槽拌和、碾压 K≥95%、养护，压实度、坡度等满足设计、规范要求 |  | m2 | 149.9
23 | 040203007005 | 水泥混凝土 |  | 1、混凝土强度等级：C30 2、厚度：160mm 3、养护、刻痕、伸缩缝处理，嵌缝材料满足设计要求等 4、含模板制作安装拆除，坡度等满足设计、规范要求 |  | m2 | 130.8
24 | 040103001005 | 路肩土回填、压实 |  | 1、路肩土方回填、整理、压实 2、土源由投标单位自行考虑 3、压实度、坡度等满足设计、规范要求 |  | m3 | 41.4
25 | 040205003005 | 路名牌 |  | 1、路名牌材质：10cm厚大理石、芝麻灰花岗岩，尺寸800*750mm，大理石基座，栏板刻字为红色楷体内容详见设计图纸 2、基础采用C30砼，具体详见设计图纸 3、含土方开挖、回填、模板制作安装及拆除等 |  | 块 | 1
分部小计
王营村路七（21.6m*2m）
本页小计
【新点2013清单造价江苏版 V10.3.6】
分部分项工程和单价措施项目清单与计价表
工程名称：王营村-道路 |  |  |  |  | 标段： |  |  |  |  | 第6页 共30页
序号 | 项目编码 | 项目名称 |  | 项目特征描述 |  | 计量 单位 | 工程量 | 金额（元）
[8 empty] | 综合单价 | 合价 |  | 其中
暂估价
26 | 040101001006 | 挖一般土方 |  | 1、清表30cm，清除路面、垃圾、杂土、构筑物、植被、杂物等 2、含开挖、破除、装车、弃置等，弃置运距及地点由投标单位自行考虑 3、路基压实度、坡度等满足设计、规范要求 |  | m3 | 15.42
27 | 040202002006 | 石灰稳定土 |  | 1、含灰量：10% 2、厚度：20cm 3、消解石灰 4、原槽拌和、碾压 K≥95%、养护，压实度、坡度等满足设计、规范要求 |  | m2 | 51.4
28 | 040203007006 | 水泥混凝土 |  | 1、混凝土强度等级：C30 2、厚度：160mm 3、养护、刻痕、伸缩缝处理，嵌缝材料满足设计要求等 4、含模板制作安装拆除，坡度等满足设计、规范要求 |  | m2 | 44.9
29 | 040103001006 | 路肩土回填、压实 |  | 1、路肩土方回填、整理、压实 2、土源由投标单位自行考虑 3、压实度、坡度等满足设计、规范要求 |  | m3 | 14.1
30 | 040205003006 | 路名牌 |  | 1、路名牌材质：10cm厚大理石、芝麻灰花岗岩，尺寸800*750mm，大理石基座，栏板刻字为红色楷体内容详见设计图纸 2、基础采用C30砼，具体详见设计图纸 3、含土方开挖、回填、模板制作安装及拆除等 |  | 块 | 1
分部小计
王营村路八（37.1m*2m）
本页小计
【新点2013清单造价江苏版 V10.3.6】
分部分项工程和单价措施项目清单与计价表
工程名称：王营村-道路 |  |  |  |  | 标段： |  |  |  |  | 第7页 共30页
序号 | 项目编码 | 项目名称 |  | 项目特征描述 |  | 计量 单位 | 工程量 | 金额（元）
[8 empty] | 综合单价 | 合价 |  | 其中
暂估价
31 | 040101001007 | 挖一般土方 |  | 1、清表30cm，清除路面、垃圾、杂土、构筑物、植被、杂物等 2、含开挖、破除、装车、弃置等，弃置运距及地点由投标单位自行考虑 3、路基压实度、坡度等满足设计、规范要求 |  | m3 | 26.16
32 | 040202002007 | 石灰稳定土 |  | 1、含灰量：10% 2、厚度：20cm 3、消解石灰 4、原槽拌和、碾压 K≥95%、养护，压实度、坡度等满足设计、规范要求 |  | m2 | 87.2
33 | 040203007007 | 水泥混凝土 |  | 1、混凝土强度等级：C30 2、厚度：160mm 3、养护、刻痕、伸缩缝处理，嵌缝材料满足设计要求等 4、含模板制作安装拆除，坡度等满足设计、规范要求 |  | m2 | 76
34 | 040103001007 | 路肩土回填、压实 |  | 1、路肩土方回填、整理、压实 2、土源由投标单位自行考虑 3、压实度、坡度等满足设计、规范要求 |  | m3 | 24.1
35 | 040205003007 | 路名牌 |  | 1、路名牌材质：10cm厚大理石、芝麻灰花岗岩，尺寸800*750mm，大理石基座，栏板刻字为红色楷体内容详见设计图纸 2、基础采用C30砼，具体详见设计图纸 3、含土方开挖、回填、模板制作安装及拆除等 |  | 块 | 1
分部小计
王营村路九（59.7m*2m）
本页小计
【新点2013清单造价江苏版 V10.3.6】
分部分项工程和单价措施项目清单与计价表
工程名称：王营村-道路 |  |  |  |  | 标段： |  |  |  |  | 第8页 共30页
序号 | 项目编码 | 项目名称 |  | 项目特征描述 |  | 计量 单位 | 工程量 | 金额（元）
[8 empty] | 综合单价 | 合价 |  | 其中
暂估价
36 | 040101001008 | 挖一般土方 |  | 1、清表30cm，清除路面、垃圾、杂土、构筑物、植被、杂物等 2、含开挖、破除、装车、弃置等，弃置运距及地点由投标单位自行考虑 3、路基压实度、坡度等满足设计、规范要求 |  | m3 | 42.09
37 | 040202002008 | 石灰稳定土 |  | 1、含灰量：10% 2、厚度：20cm 3、消解石灰 4、原槽拌和、碾压 K≥95%、养护，压实度、坡度等满足设计、规范要求 |  | m2 | 140.3
38 | 040203007008 | 水泥混凝土 |  | 1、混凝土强度等级：C30 2、厚度：160mm 3、养护、刻痕、伸缩缝处理，嵌缝材料满足设计要求等 4、含模板制作安装拆除，坡度等满足设计、规范要求 |  | m2 | 122.4
39 | 040103001008 | 路肩土回填、压实 |  | 1、路肩土方回填、整理、压实 2、土源由投标单位自行考虑 3、压实度、坡度等满足设计、规范要求 |  | m3 | 38.8
40 | 040205003008 | 路名牌 |  | 1、路名牌材质：10cm厚大理石、芝麻灰花岗岩，尺寸800*750mm，大理石基座，栏板刻字为红色楷体内容详见设计图纸 2、基础采用C30砼，具体详见设计图纸 3、含土方开挖、回填、模板制作安装及拆除等 |  | 块 | 1
分部小计
王营村路十（55m*2m）
本页小计
【新点2013清单造价江苏版 V10.3.6】
分部分项工程和单价措施项目清单与计价表
工程名称：王营村-道路 |  |  |  |  | 标段： |  |  |  |  | 第9页 共30页
序号 | 项目编码 | 项目名称 |  | 项目特征描述 |  | 计量 单位 | 工程量 | 金额（元）
[8 empty] | 综合单价 | 合价 |  | 其中
暂估价
41 | 040101001009 | 挖一般土方 |  | 1、清表30cm，清除路面、垃圾、杂土、构筑物、植被、杂物等 2、含开挖、破除、装车、弃置等，弃置运距及地点由投标单位自行考虑 3、路基压实度、坡度等满足设计、规范要求 |  | m3 | 38.49
42 | 040202002009 | 石灰稳定土 |  | 1、含灰量：10% 2、厚度：20cm 3、消解石灰 4、原槽拌和、碾压 K≥95%、养护，压实度、坡度等满足设计、规范要求 |  | m2 | 128.3
43 | 040203007009 | 水泥混凝土 |  | 1、混凝土强度等级：C30 2、厚度：160mm 3、养护、刻痕、伸缩缝处理，嵌缝材料满足设计要求等 4、含模板制作安装拆除，坡度等满足设计、规范要求 |  | m2 | 111.8
44 | 040103001009 | 路肩土回填、压实 |  | 1、路肩土方回填、整理、压实 2、土源由投标单位自行考虑 3、压实度、坡度等满足设计、规范要求 |  | m3 | 35.8
45 | 040205003009 | 路名牌 |  | 1、路名牌材质：10cm厚大理石、芝麻灰花岗岩，尺寸800*750mm，大理石基座，栏板刻字为红色楷体内容详见设计图纸 2、基础采用C30砼，具体详见设计图纸 3、含土方开挖、回填、模板制作安装及拆除等 |  | 块 | 1
分部小计
王营村路十一（25.8m*2m）
本页小计
【新点2013清单造价江苏版 V10.3.6】
分部分项工程和单价措施项目清单与计价表
工程名称：王营村-道路 |  |  |  |  | 标段： |  |  |  |  | 第10页 共30页
序号 | 项目编码 | 项目名称 |  | 项目特征描述 |  | 计量 单位 | 工程量 | 金额（元）
[8 empty] | 综合单价 | 合价 |  | 其中
暂估价
46 | 040101001010 | 挖一般土方 |  | 1、清表30cm，清除路面、垃圾、杂土、构筑物、植被、杂物等 2、含开挖、破除、装车、弃置等，弃置运距及地点由投标单位自行考虑 3、路基压实度、坡度等满足设计、规范要求 |  | m3 | 18.18
47 | 040202002010 | 石灰稳定土 |  | 1、含灰量：10% 2、厚度：20cm 3、消解石灰 4、原槽拌和、碾压 K≥95%、养护，压实度、坡度等满足设计、规范要求 |  | m2 | 60.6
48 | 040203007010 | 水泥混凝土 |  | 1、混凝土强度等级：C30 2、厚度：160mm 3、养护、刻痕、伸缩缝处理，嵌缝材料满足设计要求等 4、含模板制作安装拆除，坡度等满足设计、规范要求 |  | m2 | 52.8
49 | 040103001010 | 路肩土回填、压实 |  | 1、路肩土方回填、整理、压实 2、土源由投标单位自行考虑 3、压实度、坡度等满足设计、规范要求 |  | m3 | 16.8
50 | 040205003010 | 路名牌 |  | 1、路名牌材质：10cm厚大理石、芝麻灰花岗岩，尺寸800*750mm，大理石基座，栏板刻字为红色楷体内容详见设计图纸 2、基础采用C30砼，具体详见设计图纸 3、含土方开挖、回填、模板制作安装及拆除等 |  | 块 | 1
分部小计
王营村路十二（75.6m*2.5m）
本页小计
【新点2013清单造价江苏版 V10.3.6】
分部分项工程和单价措施项目清单与计价表
工程名称：王营村-道路 |  |  |  |  | 标段： |  |  |  |  | 第11页 共30页
序号 | 项目编码 | 项目名称 |  | 项目特征描述 |  | 计量 单位 | 工程量 | 金额（元）
[8 empty] | 综合单价 | 合价 |  | 其中
暂估价
51 | 040101001011 | 挖一般土方 |  | 1、清表30cm，清除路面、垃圾、杂土、构筑物、植被、杂物等 2、含开挖、破除、装车、弃置等，弃置运距及地点由投标单位自行考虑 3、路基压实度、坡度等满足设计、规范要求 |  | m3 | 63.57
52 | 040202002011 | 石灰稳定土 |  | 1、含灰量：10% 2、厚度：20cm 3、消解石灰 4、原槽拌和、碾压 K≥95%、养护，压实度、坡度等满足设计、规范要求 |  | m2 | 211.9
53 | 040203007011 | 水泥混凝土 |  | 1、混凝土强度等级：C30 2、厚度：160mm 3、养护、刻痕、伸缩缝处理，嵌缝材料满足设计要求等 4、含模板制作安装拆除，坡度等满足设计、规范要求 |  | m2 | 189.2
54 | 040103001011 | 路肩土回填、压实 |  | 1、路肩土方回填、整理、压实 2、土源由投标单位自行考虑 3、压实度、坡度等满足设计、规范要求 |  | m3 | 49.2
55 | 040205003011 | 路名牌 |  | 1、路名牌材质：10cm厚大理石、芝麻灰花岗岩，尺寸800*750mm，大理石基座，栏板刻字为红色楷体内容详见设计图纸 2、基础采用C30砼，具体详见设计图纸 3、含土方开挖、回填、模板制作安装及拆除等 |  | 块 | 1
分部小计
王营村路十三（65.5m*2m）
本页小计
【新点2013清单造价江苏版 V10.3.6】
分部分项工程和单价措施项目清单与计价表
工程名称：王营村-道路 |  |  |  |  | 标段： |  |  |  |  | 第12页 共30页
序号 | 项目编码 | 项目名称 |  | 项目特征描述 |  | 计量 单位 | 工程量 | 金额（元）
[8 empty] | 综合单价 | 合价 |  | 其中
暂估价
56 | 040101001012 | 挖一般土方 |  | 1、清表30cm，清除路面、垃圾、杂土、构筑物、植被、杂物等 2、含开挖、破除、装车、弃置等，弃置运距及地点由投标单位自行考虑 3、路基压实度、坡度等满足设计、规范要求 |  | m3 | 45.75
57 | 040202002012 | 石灰稳定土 |  | 1、含灰量：10% 2、厚度：20cm 3、消解石灰 4、原槽拌和、碾压 K≥95%、养护，压实度、坡度等满足设计、规范要求 |  | m2 | 152.5
58 | 040203007012 | 水泥混凝土 |  | 1、混凝土强度等级：C30 2、厚度：160mm 3、养护、刻痕、伸缩缝处理，嵌缝材料满足设计要求等 4、含模板制作安装拆除，坡度等满足设计、规范要求 |  | m2 | 132.8
59 | 040103001012 | 路肩土回填、压实 |  | 1、路肩土方回填、整理、压实 2、土源由投标单位自行考虑 3、压实度、坡度等满足设计、规范要求 |  | m3 | 42.6
60 | 040205003012 | 路名牌 |  | 1、路名牌材质：10cm厚大理石、芝麻灰花岗岩，尺寸800*750mm，大理石基座，栏板刻字为红色楷体内容详见设计图纸 2、基础采用C30砼，具体详见设计图纸 3、含土方开挖、回填、模板制作安装及拆除等 |  | 块 | 1
分部小计
王营村路十四（199.3m*2m）
本页小计
【新点2013清单造价江苏版 V10.3.6】
分部分项工程和单价措施项目清单与计价表
工程名称：王营村-道路 |  |  |  |  | 标段： |  |  |  |  | 第13页 共30页
序号 | 项目编码 | 项目名称 |  | 项目特征描述 |  | 计量 单位 | 工程量 | 金额（元）
[8 empty] | 综合单价 | 合价 |  | 其中
暂估价
61 | 040101001013 | 挖一般土方 |  | 1、清表30cm，清除路面、垃圾、杂土、构筑物、植被、杂物等 2、含开挖、破除、装车、弃置等，弃置运距及地点由投标单位自行考虑 3、路基压实度、坡度等满足设计、规范要求 |  | m3 | 138.51
62 | 040202002013 | 石灰稳定土 |  | 1、含灰量：10% 2、厚度：20cm 3、消解石灰 4、原槽拌和、碾压 K≥95%、养护，压实度、坡度等满足设计、规范要求 |  | m2 | 461.7
63 | 040203007013 | 水泥混凝土 |  | 1、混凝土强度等级：C30 2、厚度：160mm 3、养护、刻痕、伸缩缝处理，嵌缝材料满足设计要求等 4、含模板制作安装拆除，坡度等满足设计、规范要求 |  | m2 | 401.9
64 | 040103001013 | 路肩土回填、压实 |  | 1、路肩土方回填、整理、压实 2、土源由投标单位自行考虑 3、压实度、坡度等满足设计、规范要求 |  | m3 | 129.6
65 | 040205003013 | 路名牌 |  | 1、路名牌材质：10cm厚大理石、芝麻灰花岗岩，尺寸800*750mm，大理石基座，栏板刻字为红色楷体内容详见设计图纸 2、基础采用C30砼，具体详见设计图纸 3、含土方开挖、回填、模板制作安装及拆除等 |  | 块 | 1
分部小计
王营村路十五（83.1m*2m）
本页小计
【新点2013清单造价江苏版 V10.3.6】
分部分项工程和单价措施项目清单与计价表
工程名称：王营村-道路 |  |  |  |  | 标段： |  |  |  |  | 第14页 共30页
序号 | 项目编码 | 项目名称 |  | 项目特征描述 |  | 计量 单位 | 工程量 | 金额（元）
[8 empty] | 综合单价 | 合价 |  | 其中
暂估价
66 | 040101001014 | 挖一般土方 |  | 1、清表30cm，清除路面、垃圾、杂土、构筑物、植被、杂物等 2、含开挖、破除、装车、弃置等，弃置运距及地点由投标单位自行考虑 3、路基压实度、坡度等满足设计、规范要求 |  | m3 | 59.22
67 | 040202002014 | 石灰稳定土 |  | 1、含灰量：10% 2、厚度：20cm 3、消解石灰 4、原槽拌和、碾压 K≥95%、养护，压实度、坡度等满足设计、规范要求 |  | m2 | 197.4
68 | 040203007014 | 水泥混凝土 |  | 1、混凝土强度等级：C30 2、厚度：160mm 3、养护、刻痕、伸缩缝处理，嵌缝材料满足设计要求等 4、含模板制作安装拆除，坡度等满足设计、规范要求 |  | m2 | 172.4
69 | 040103001014 | 路肩土回填、压实 |  | 1、路肩土方回填、整理、压实 2、土源由投标单位自行考虑 3、压实度、坡度等满足设计、规范要求 |  | m3 | 54
70 | 040205003014 | 路名牌 |  | 1、路名牌材质：10cm厚大理石、芝麻灰花岗岩，尺寸800*750mm，大理石基座，栏板刻字为红色楷体内容详见设计图纸 2、基础采用C30砼，具体详见设计图纸 3、含土方开挖、回填、模板制作安装及拆除等 |  | 块 | 1
分部小计
王营村路十六（65.1m*2m）
本页小计
【新点2013清单造价江苏版 V10.3.6】
分部分项工程和单价措施项目清单与计价表
工程名称：王营村-道路 |  |  |  |  | 标段： |  |  |  |  | 第15页 共30页
序号 | 项目编码 | 项目名称 |  | 项目特征描述 |  | 计量 单位 | 工程量 | 金额（元）
[8 empty] | 综合单价 | 合价 |  | 其中
暂估价
71 | 040101001015 | 挖一般土方 |  | 1、清表30cm，清除路面、垃圾、杂土、构筑物、植被、杂物等 2、含开挖、破除、装车、弃置等，弃置运距及地点由投标单位自行考虑 3、路基压实度、坡度等满足设计、规范要求 |  | m3 | 45.78
72 | 040202002015 | 石灰稳定土 |  | 1、含灰量：10% 2、厚度：20cm 3、消解石灰 4、原槽拌和、碾压 K≥95%、养护，压实度、坡度等满足设计、规范要求 |  | m2 | 152.6
73 | 040203007015 | 水泥混凝土 |  | 1、混凝土强度等级：C30 2、厚度：160mm 3、养护、刻痕、伸缩缝处理，嵌缝材料满足设计要求等 4、含模板制作安装拆除，坡度等满足设计、规范要求 |  | m2 | 133.1
74 | 040103001015 | 路肩土回填、压实 |  | 1、路肩土方回填、整理、压实 2、土源由投标单位自行考虑 3、压实度、坡度等满足设计、规范要求 |  | m3 | 42.4
75 | 040205003015 | 路名牌 |  | 1、路名牌材质：10cm厚大理石、芝麻灰花岗岩，尺寸800*750mm，大理石基座，栏板刻字为红色楷体内容详见设计图纸 2、基础采用C30砼，具体详见设计图纸 3、含土方开挖、回填、模板制作安装及拆除等 |  | 块 | 1
分部小计
王营村路十七（63.3m*2m）
本页小计
【新点2013清单造价江苏版 V10.3.6】
分部分项工程和单价措施项目清单与计价表
工程名称：王营村-道路 |  |  |  |  | 标段： |  |  |  |  | 第16页 共30页
序号 | 项目编码 | 项目名称 |  | 项目特征描述 |  | 计量 单位 | 工程量 | 金额（元）
[8 empty] | 综合单价 | 合价 |  | 其中
暂估价
76 | 040101001016 | 挖一般土方 |  | 1、清表30cm，清除路面、垃圾、杂土、构筑物、植被、杂物等 2、含开挖、破除、装车、弃置等，弃置运距及地点由投标单位自行考虑 3、路基压实度、坡度等满足设计、规范要求 |  | m3 | 43.68
77 | 040202002016 | 石灰稳定土 |  | 1、含灰量：10% 2、厚度：20cm 3、消解石灰 4、原槽拌和、碾压 K≥95%、养护，压实度、坡度等满足设计、规范要求 |  | m2 | 145.6
78 | 040203007016 | 水泥混凝土 |  | 1、混凝土强度等级：C30 2、厚度：160mm 3、养护、刻痕、伸缩缝处理，嵌缝材料满足设计要求等 4、含模板制作安装拆除，坡度等满足设计、规范要求 |  | m2 | 126.6
79 | 040103001016 | 路肩土回填、压实 |  | 1、路肩土方回填、整理、压实 2、土源由投标单位自行考虑 3、压实度、坡度等满足设计、规范要求 |  | m3 | 41.2
80 | 040205003016 | 路名牌 |  | 1、路名牌材质：10cm厚大理石、芝麻灰花岗岩，尺寸800*750mm，大理石基座，栏板刻字为红色楷体内容详见设计图纸 2、基础采用C30砼，具体详见设计图纸 3、含土方开挖、回填、模板制作安装及拆除等 |  | 块 | 1
分部小计
王营村路十八（50.4m*2m）
本页小计
【新点2013清单造价江苏版 V10.3.6】
分部分项工程和单价措施项目清单与计价表
工程名称：王营村-道路 |  |  |  |  | 标段： |  |  |  |  | 第17页 共30页
序号 | 项目编码 | 项目名称 |  | 项目特征描述 |  | 计量 单位 | 工程量 | 金额（元）
[8 empty] | 综合单价 | 合价 |  | 其中
暂估价
81 | 040101001017 | 挖一般土方 |  | 1、清表30cm，清除路面、垃圾、杂土、构筑物、植被、杂物等 2、含开挖、破除、装车、弃置等，弃置运距及地点由投标单位自行考虑 3、路基压实度、坡度等满足设计、规范要求 |  | m3 | 35.25
82 | 040202002017 | 石灰稳定土 |  | 1、含灰量：10% 2、厚度：20cm 3、消解石灰 4、原槽拌和、碾压 K≥95%、养护，压实度、坡度等满足设计、规范要求 |  | m2 | 117.5
83 | 040203007017 | 水泥混凝土 |  | 1、混凝土强度等级：C30 2、厚度：160mm 3、养护、刻痕、伸缩缝处理，嵌缝材料满足设计要求等 4、含模板制作安装拆除，坡度等满足设计、规范要求 |  | m2 | 102.4
84 | 040103001017 | 路肩土回填、压实 |  | 1、路肩土方回填、整理、压实 2、土源由投标单位自行考虑 3、压实度、坡度等满足设计、规范要求 |  | m3 | 32.8
85 | 040205003017 | 路名牌 |  | 1、路名牌材质：10cm厚大理石、芝麻灰花岗岩，尺寸800*750mm，大理石基座，栏板刻字为红色楷体内容详见设计图纸 2、基础采用C30砼，具体详见设计图纸 3、含土方开挖、回填、模板制作安装及拆除等 |  | 块 | 1
分部小计
王营村路十九（43.9m*2m）
本页小计
【新点2013清单造价江苏版 V10.3.6】
分部分项工程和单价措施项目清单与计价表
工程名称：王营村-道路 |  |  |  |  | 标段： |  |  |  |  | 第18页 共30页
序号 | 项目编码 | 项目名称 |  | 项目特征描述 |  | 计量 单位 | 工程量 | 金额（元）
[8 empty] | 综合单价 | 合价 |  | 其中
暂估价
86 | 040101001018 | 挖一般土方 |  | 1、清表30cm，清除路面、垃圾、杂土、构筑物、植被、杂物等 2、含开挖、破除、装车、弃置等，弃置运距及地点由投标单位自行考虑 3、路基压实度、坡度等满足设计、规范要求 |  | m3 | 30.84
87 | 040202002018 | 石灰稳定土 |  | 1、含灰量：10% 2、厚度：20cm 3、消解石灰 4、原槽拌和、碾压 K≥95%、养护，压实度、坡度等满足设计、规范要求 |  | m2 | 102.8
88 | 040203007018 | 水泥混凝土 |  | 1、混凝土强度等级：C30 2、厚度：160mm 3、养护、刻痕、伸缩缝处理，嵌缝材料满足设计要求等 4、含模板制作安装拆除，坡度等满足设计、规范要求 |  | m2 | 89.6
89 | 040103001018 | 路肩土回填、压实 |  | 1、路肩土方回填、整理、压实 2、土源由投标单位自行考虑 3、压实度、坡度等满足设计、规范要求 |  | m3 | 28.6
90 | 040205003018 | 路名牌 |  | 1、路名牌材质：10cm厚大理石、芝麻灰花岗岩，尺寸800*750mm，大理石基座，栏板刻字为红色楷体内容详见设计图纸 2、基础采用C30砼，具体详见设计图纸 3、含土方开挖、回填、模板制作安装及拆除等 |  | 块 | 1
分部小计
王营村路二十（50.8m*2m）
本页小计
【新点2013清单造价江苏版 V10.3.6】
分部分项工程和单价措施项目清单与计价表
工程名称：王营村-道路 |  |  |  |  | 标段： |  |  |  |  | 第19页 共30页
序号 | 项目编码 | 项目名称 |  | 项目特征描述 |  | 计量 单位 | 工程量 | 金额（元）
[8 empty] | 综合单价 | 合价 |  | 其中
暂估价
91 | 040101001019 | 挖一般土方 |  | 1、清表30cm，清除路面、垃圾、杂土、构筑物、植被、杂物等 2、含开挖、破除、装车、弃置等，弃置运距及地点由投标单位自行考虑 3、路基压实度、坡度等满足设计、规范要求 |  | m3 | 35.52
92 | 040202002019 | 石灰稳定土 |  | 1、含灰量：10% 2、厚度：20cm 3、消解石灰 4、原槽拌和、碾压 K≥95%、养护，压实度、坡度等满足设计、规范要求 |  | m2 | 118.4
93 | 040203007019 | 水泥混凝土 |  | 1、混凝土强度等级：C30 2、厚度：160mm 3、养护、刻痕、伸缩缝处理，嵌缝材料满足设计要求等 4、含模板制作安装拆除，坡度等满足设计、规范要求 |  | m2 | 103.1
94 | 040103001019 | 路肩土回填、压实 |  | 1、路肩土方回填、整理、压实 2、土源由投标单位自行考虑 3、压实度、坡度等满足设计、规范要求 |  | m3 | 33
95 | 040205003019 | 路名牌 |  | 1、路名牌材质：10cm厚大理石、芝麻灰花岗岩，尺寸800*750mm，大理石基座，栏板刻字为红色楷体内容详见设计图纸 2、基础采用C30砼，具体详见设计图纸 3、含土方开挖、回填、模板制作安装及拆除等 |  | 块 | 1
分部小计
王营村路二十一（66.8m*2m）
本页小计
【新点2013清单造价江苏版 V10.3.6】
分部分项工程和单价措施项目清单与计价表
工程名称：王营村-道路 |  |  |  |  | 标段： |  |  |  |  | 第20页 共30页
序号 | 项目编码 | 项目名称 |  | 项目特征描述 |  | 计量 单位 | 工程量 | 金额（元）
[8 empty] | 综合单价 | 合价 |  | 其中
暂估价
96 | 040101001020 | 挖一般土方 |  | 1、清表30cm，清除路面、垃圾、杂土、构筑物、植被、杂物等 2、含开挖、破除、装车、弃置等，弃置运距及地点由投标单位自行考虑 3、路基压实度、坡度等满足设计、规范要求 |  | m3 | 47.19
97 | 040202002020 | 石灰稳定土 |  | 1、含灰量：10% 2、厚度：20cm 3、消解石灰 4、原槽拌和、碾压 K≥95%、养护，压实度、坡度等满足设计、规范要求 |  | m2 | 157.3
98 | 040203007020 | 水泥混凝土 |  | 1、混凝土强度等级：C30 2、厚度：160mm 3、养护、刻痕、伸缩缝处理，嵌缝材料满足设计要求等 4、含模板制作安装拆除，坡度等满足设计、规范要求 |  | m2 | 137.2
99 | 040103001020 | 路肩土回填、压实 |  | 1、路肩土方回填、整理、压实 2、土源由投标单位自行考虑 3、压实度、坡度等满足设计、规范要求 |  | m3 | 43.4
100 | 040205003020 | 路名牌 |  | 1、路名牌材质：10cm厚大理石、芝麻灰花岗岩，尺寸800*750mm，大理石基座，栏板刻字为红色楷体内容详见设计图纸 2、基础采用C30砼，具体详见设计图纸 3、含土方开挖、回填、模板制作安装及拆除等 |  | 块 | 1
分部小计
王营村路二十二（30.8m*2m）
本页小计
【新点2013清单造价江苏版 V10.3.6】
分部分项工程和单价措施项目清单与计价表
工程名称：王营村-道路 |  |  |  |  | 标段： |  |  |  |  | 第21页 共30页
序号 | 项目编码 | 项目名称 |  | 项目特征描述 |  | 计量 单位 | 工程量 | 金额（元）
[8 empty] | 综合单价 | 合价 |  | 其中
暂估价
101 | 040101001021 | 挖一般土方 |  | 1、清表30cm，清除路面、垃圾、杂土、构筑物、植被、杂物等 2、含开挖、破除、装车、弃置等，弃置运距及地点由投标单位自行考虑 3、路基压实度、坡度等满足设计、规范要求 |  | m3 | 22.32
102 | 040202002021 | 石灰稳定土 |  | 1、含灰量：10% 2、厚度：20cm 3、消解石灰 4、原槽拌和、碾压 K≥95%、养护，压实度、坡度等满足设计、规范要求 |  | m2 | 74.4
103 | 040203007021 | 水泥混凝土 |  | 1、混凝土强度等级：C30 2、厚度：160mm 3、养护、刻痕、伸缩缝处理，嵌缝材料满足设计要求等 4、含模板制作安装拆除，坡度等满足设计、规范要求 |  | m2 | 65.1
104 | 040103001021 | 路肩土回填、压实 |  | 1、路肩土方回填、整理、压实 2、土源由投标单位自行考虑 3、压实度、坡度等满足设计、规范要求 |  | m3 | 20
105 | 040205003021 | 路名牌 |  | 1、路名牌材质：10cm厚大理石、芝麻灰花岗岩，尺寸800*750mm，大理石基座，栏板刻字为红色楷体内容详见设计图纸 2、基础采用C30砼，具体详见设计图纸 3、含土方开挖、回填、模板制作安装及拆除等 |  | 块 | 1
分部小计
王营村路二十三（65.7m*2m）
本页小计
【新点2013清单造价江苏版 V10.3.6】
分部分项工程和单价措施项目清单与计价表
工程名称：王营村-道路 |  |  |  |  | 标段： |  |  |  |  | 第22页 共30页
序号 | 项目编码 | 项目名称 |  | 项目特征描述 |  | 计量 单位 | 工程量 | 金额（元）
[8 empty] | 综合单价 | 合价 |  | 其中
暂估价
106 | 040101001022 | 挖一般土方 |  | 1、清表30cm，清除路面、垃圾、杂土、构筑物、植被、杂物等 2、含开挖、破除、装车、弃置等，弃置运距及地点由投标单位自行考虑 3、路基压实度、坡度等满足设计、规范要求 |  | m3 | 45.78
107 | 040202002022 | 石灰稳定土 |  | 1、含灰量：10% 2、厚度：20cm 3、消解石灰 4、原槽拌和、碾压 K≥95%、养护，压实度、坡度等满足设计、规范要求 |  | m2 | 152.6
108 | 040203007022 | 水泥混凝土 |  | 1、混凝土强度等级：C30 2、厚度：160mm 3、养护、刻痕、伸缩缝处理，嵌缝材料满足设计要求等 4、含模板制作安装拆除，坡度等满足设计、规范要求 |  | m2 | 132.9
109 | 040103001022 | 路肩土回填、压实 |  | 1、路肩土方回填、整理、压实 2、土源由投标单位自行考虑 3、压实度、坡度等满足设计、规范要求 |  | m3 | 42.7
110 | 040205003022 | 路名牌 |  | 1、路名牌材质：10cm厚大理石、芝麻灰花岗岩，尺寸800*750mm，大理石基座，栏板刻字为红色楷体内容详见设计图纸 2、基础采用C30砼，具体详见设计图纸 3、含土方开挖、回填、模板制作安装及拆除等 |  | 块 | 1
分部小计
王营村路二十四（47.2m*2m）
本页小计
【新点2013清单造价江苏版 V10.3.6】
分部分项工程和单价措施项目清单与计价表
工程名称：王营村-道路 |  |  |  |  | 标段： |  |  |  |  | 第23页 共30页
序号 | 项目编码 | 项目名称 |  | 项目特征描述 |  | 计量 单位 | 工程量 | 金额（元）
[8 empty] | 综合单价 | 合价 |  | 其中
暂估价
111 | 040101001023 | 挖一般土方 |  | 1、清表30cm，清除路面、垃圾、杂土、构筑物、植被、杂物等 2、含开挖、破除、装车、弃置等，弃置运距及地点由投标单位自行考虑 3、路基压实度、坡度等满足设计、规范要求 |  | m3 | 33.09
112 | 040202002023 | 石灰稳定土 |  | 1、含灰量：10% 2、厚度：20cm 3、消解石灰 4、原槽拌和、碾压 K≥95%、养护，压实度、坡度等满足设计、规范要求 |  | m2 | 110.3
113 | 040203007023 | 水泥混凝土 |  | 1、混凝土强度等级：C30 2、厚度：160mm 3、养护、刻痕、伸缩缝处理，嵌缝材料满足设计要求等 4、含模板制作安装拆除，坡度等满足设计、规范要求 |  | m2 | 96.1
114 | 040103001023 | 路肩土回填、压实 |  | 1、路肩土方回填、整理、压实 2、土源由投标单位自行考虑 3、压实度、坡度等满足设计、规范要求 |  | m3 | 30.7
115 | 040205003023 | 路名牌 |  | 1、路名牌材质：10cm厚大理石、芝麻灰花岗岩，尺寸800*750mm，大理石基座，栏板刻字为红色楷体内容详见设计图纸 2、基础采用C30砼，具体详见设计图纸 3、含土方开挖、回填、模板制作安装及拆除等 |  | 块 | 1
分部小计
王营村路二十五（58m*2m）
本页小计
【新点2013清单造价江苏版 V10.3.6】
分部分项工程和单价措施项目清单与计价表
工程名称：王营村-道路 |  |  |  |  | 标段： |  |  |  |  | 第24页 共30页
序号 | 项目编码 | 项目名称 |  | 项目特征描述 |  | 计量 单位 | 工程量 | 金额（元）
[8 empty] | 综合单价 | 合价 |  | 其中
暂估价
116 | 040101001024 | 挖一般土方 |  | 1、清表30cm，清除路面、垃圾、杂土、构筑物、植被、杂物等 2、含开挖、破除、装车、弃置等，弃置运距及地点由投标单位自行考虑 3、路基压实度、坡度等满足设计、规范要求 |  | m3 | 39.99
117 | 040202002024 | 石灰稳定土 |  | 1、含灰量：10% 2、厚度：20cm 3、消解石灰 4、原槽拌和、碾压 K≥95%、养护，压实度、坡度等满足设计、规范要求 |  | m2 | 133.3
118 | 040203007024 | 水泥混凝土 |  | 1、混凝土强度等级：C30 2、厚度：160mm 3、养护、刻痕、伸缩缝处理，嵌缝材料满足设计要求等 4、含模板制作安装拆除，坡度等满足设计、规范要求 |  | m2 | 115.9
119 | 040103001024 | 路肩土回填、压实 |  | 1、路肩土方回填、整理、压实 2、土源由投标单位自行考虑 3、压实度、坡度等满足设计、规范要求 |  | m3 | 37.7
120 | 040205003024 | 路名牌 |  | 1、路名牌材质：10cm厚大理石、芝麻灰花岗岩，尺寸800*750mm，大理石基座，栏板刻字为红色楷体内容详见设计图纸 2、基础采用C30砼，具体详见设计图纸 3、含土方开挖、回填、模板制作安装及拆除等 |  | 块 | 1
分部小计
王营村路二十六（34.8m*2m）
本页小计
【新点2013清单造价江苏版 V10.3.6】
分部分项工程和单价措施项目清单与计价表
工程名称：王营村-道路 |  |  |  |  | 标段： |  |  |  |  | 第25页 共30页
序号 | 项目编码 | 项目名称 |  | 项目特征描述 |  | 计量 单位 | 工程量 | 金额（元）
[8 empty] | 综合单价 | 合价 |  | 其中
暂估价
121 | 040101001025 | 挖一般土方 |  | 1、清表30cm，清除路面、垃圾、杂土、构筑物、植被、杂物等 2、含开挖、破除、装车、弃置等，弃置运距及地点由投标单位自行考虑 3、路基压实度、坡度等满足设计、规范要求 |  | m3 | 25.02
122 | 040202002025 | 石灰稳定土 |  | 1、含灰量：10% 2、厚度：20cm 3、消解石灰 4、原槽拌和、碾压 K≥95%、养护，压实度、坡度等满足设计、规范要求 |  | m2 | 83.4
123 | 040203007025 | 水泥混凝土 |  | 1、混凝土强度等级：C30 2、厚度：160mm 3、养护、刻痕、伸缩缝处理，嵌缝材料满足设计要求等 4、含模板制作安装拆除，坡度等满足设计、规范要求 |  | m2 | 72.9
124 | 040103001025 | 路肩土回填、压实 |  | 1、路肩土方回填、整理、压实 2、土源由投标单位自行考虑 3、压实度、坡度等满足设计、规范要求 |  | m3 | 22.6
125 | 040205003025 | 路名牌 |  | 1、路名牌材质：10cm厚大理石、芝麻灰花岗岩，尺寸800*750mm，大理石基座，栏板刻字为红色楷体内容详见设计图纸 2、基础采用C30砼，具体详见设计图纸 3、含土方开挖、回填、模板制作安装及拆除等 |  | 块 | 1
分部小计
王营村路二十七（49.6m*2m）
本页小计
【新点2013清单造价江苏版 V10.3.6】
分部分项工程和单价措施项目清单与计价表
工程名称：王营村-道路 |  |  |  |  | 标段： |  |  |  |  | 第26页 共30页
序号 | 项目编码 | 项目名称 |  | 项目特征描述 |  | 计量 单位 | 工程量 | 金额（元）
[8 empty] | 综合单价 | 合价 |  | 其中
暂估价
126 | 040101001026 | 挖一般土方 |  | 1、清表30cm，清除路面、垃圾、杂土、构筑物、植被、杂物等 2、含开挖、破除、装车、弃置等，弃置运距及地点由投标单位自行考虑 3、路基压实度、坡度等满足设计、规范要求 |  | m3 | 34.59
127 | 040202002026 | 石灰稳定土 |  | 1、含灰量：10% 2、厚度：20cm 3、消解石灰 4、原槽拌和、碾压 K≥95%、养护，压实度、坡度等满足设计、规范要求 |  | m2 | 115.3
128 | 040203007026 | 水泥混凝土 |  | 1、混凝土强度等级：C30 2、厚度：160mm 3、养护、刻痕、伸缩缝处理，嵌缝材料满足设计要求等 4、含模板制作安装拆除，坡度等满足设计、规范要求 |  | m2 | 100.4
129 | 040103001026 | 路肩土回填、压实 |  | 1、路肩土方回填、整理、压实 2、土源由投标单位自行考虑 3、压实度、坡度等满足设计、规范要求 |  | m3 | 32.3
130 | 040205003026 | 路名牌 |  | 1、路名牌材质：10cm厚大理石、芝麻灰花岗岩，尺寸800*750mm，大理石基座，栏板刻字为红色楷体内容详见设计图纸 2、基础采用C30砼，具体详见设计图纸 3、含土方开挖、回填、模板制作安装及拆除等 |  | 块 | 1
分部小计
王营村路二十八（81.3m*2m）
本页小计
【新点2013清单造价江苏版 V10.3.6】
分部分项工程和单价措施项目清单与计价表
工程名称：王营村-道路 |  |  |  |  | 标段： |  |  |  |  | 第27页 共30页
序号 | 项目编码 | 项目名称 |  | 项目特征描述 |  | 计量 单位 | 工程量 | 金额（元）
[8 empty] | 综合单价 | 合价 |  | 其中
暂估价
131 | 040101001027 | 挖一般土方 |  | 1、清表30cm，清除路面、垃圾、杂土、构筑物、植被、杂物等 2、含开挖、破除、装车、弃置等，弃置运距及地点由投标单位自行考虑 3、路基压实度、坡度等满足设计、规范要求 |  | m3 | 57.15
132 | 040202002027 | 石灰稳定土 |  | 1、含灰量：10% 2、厚度：20cm 3、消解石灰 4、原槽拌和、碾压 K≥95%、养护，压实度、坡度等满足设计、规范要求 |  | m2 | 190.5
133 | 040203007027 | 水泥混凝土 |  | 1、混凝土强度等级：C30 2、厚度：160mm 3、养护、刻痕、伸缩缝处理，嵌缝材料满足设计要求等 4、含模板制作安装拆除，坡度等满足设计、规范要求 |  | m2 | 166.1
134 | 040103001027 | 路肩土回填、压实 |  | 1、路肩土方回填、整理、压实 2、土源由投标单位自行考虑 3、压实度、坡度等满足设计、规范要求 |  | m3 | 52.9
135 | 040205003027 | 路名牌 |  | 1、路名牌材质：10cm厚大理石、芝麻灰花岗岩，尺寸800*750mm，大理石基座，栏板刻字为红色楷体内容详见设计图纸 2、基础采用C30砼，具体详见设计图纸 3、含土方开挖、回填、模板制作安装及拆除等 |  | 块 | 1
分部小计
王营村路二十九（61.5m*2m）
本页小计
【新点2013清单造价江苏版 V10.3.6】
分部分项工程和单价措施项目清单与计价表
工程名称：王营村-道路 |  |  |  |  | 标段： |  |  |  |  | 第28页 共30页
序号 | 项目编码 | 项目名称 |  | 项目特征描述 |  | 计量 单位 | 工程量 | 金额（元）
[8 empty] | 综合单价 | 合价 |  | 其中
暂估价
136 | 040101001028 | 挖一般土方 |  | 1、清表30cm，清除路面、垃圾、杂土、构筑物、植被、杂物等 2、含开挖、破除、装车、弃置等，弃置运距及地点由投标单位自行考虑 3、路基压实度、坡度等满足设计、规范要求 |  | m3 | 42.9
137 | 040202002028 | 石灰稳定土 |  | 1、含灰量：10% 2、厚度：20cm 3、消解石灰 4、原槽拌和、碾压 K≥95%、养护，压实度、坡度等满足设计、规范要求 |  | m2 | 143
138 | 040203007028 | 水泥混凝土 |  | 1、混凝土强度等级：C30 2、厚度：160mm 3、养护、刻痕、伸缩缝处理，嵌缝材料满足设计要求等 4、含模板制作安装拆除，坡度等满足设计、规范要求 |  | m2 | 124.5
139 | 040103001028 | 路肩土回填、压实 |  | 1、路肩土方回填、整理、压实 2、土源由投标单位自行考虑 3、压实度、坡度等满足设计、规范要求 |  | m3 | 40
140 | 040205003028 | 路名牌 |  | 1、路名牌材质：10cm厚大理石、芝麻灰花岗岩，尺寸800*750mm，大理石基座，栏板刻字为红色楷体内容详见设计图纸 2、基础采用C30砼，具体详见设计图纸 3、含土方开挖、回填、模板制作安装及拆除等 |  | 块 | 1
分部小计
王营村路三十（71.3m*2m）
本页小计
【新点2013清单造价江苏版 V10.3.6】
分部分项工程和单价措施项目清单与计价表
工程名称：王营村-道路 |  |  |  |  | 标段： |  |  |  |  | 第29页 共30页
序号 | 项目编码 | 项目名称 |  | 项目特征描述 |  | 计量 单位 | 工程量 | 金额（元）
[8 empty] | 综合单价 | 合价 |  | 其中
暂估价
141 | 040101001029 | 挖一般土方 |  | 1、清表30cm，清除路面、垃圾、杂土、构筑物、植被、杂物等 2、含开挖、破除、装车、弃置等，弃置运距及地点由投标单位自行考虑 3、路基压实度、坡度等满足设计、规范要求 |  | m3 | 49.89
142 | 040202002029 | 石灰稳定土 |  | 1、含灰量：10% 2、厚度：20cm 3、消解石灰 4、原槽拌和、碾压 K≥95%、养护，压实度、坡度等满足设计、规范要求 |  | m2 | 166.3
143 | 040203007029 | 水泥混凝土 |  | 1、混凝土强度等级：C30 2、厚度：160mm 3、养护、刻痕、伸缩缝处理，嵌缝材料满足设计要求等 4、含模板制作安装拆除，坡度等满足设计、规范要求 |  | m2 | 144.9
144 | 040103001029 | 路肩土回填、压实 |  | 1、路肩土方回填、整理、压实 2、土源由投标单位自行考虑 3、压实度、坡度等满足设计、规范要求 |  | m3 | 46.4
145 | 040205003029 | 路名牌 |  | 1、路名牌材质：10cm厚大理石、芝麻灰花岗岩，尺寸800*750mm，大理石基座，栏板刻字为红色楷体内容详见设计图纸 2、基础采用C30砼，具体详见设计图纸 3、含土方开挖、回填、模板制作安装及拆除等 |  | 块 | 1
分部小计
分部分项合计
1 | 041106001001 | 大型机械设备进出场及安拆 |  | 1、机械设备名称及规格型号由投标单位根据现场需要自行考虑 |  | 项 | 1
2 | 041104003001 | 施工护栏 |  | 1、护栏类型及高度满足规范及施工要求 |  | 项 | 1
本页小计
【新点2013清单造价江苏版 V10.3.6】
分部分项工程和单价措施项目清单与计价表
工程名称：王营村-道路 |  |  |  |  | 标段： |  |  |  |  | 第30页 共30页
序号 | 项目编码 | 项目名称 |  | 项目特征描述 |  | 计量 单位 | 工程量 | 金额（元）
[8 empty] | 综合单价 | 合价 |  | 其中
暂估价
单价措施合计
本页小计
合 计
【新点2013清单造价江苏版 V10.3.6】

## 8.2 表-11 总价措施项目清单与计价表
总价措施项目清单与计价表
工程名称：王营村-道路 | [5 empty] | 标段： |  |  |  |  | 第1页 共2页
序号 | 项目编码 | 项目名称 |  | 计算基础 | 费率（%） |  | 金额（元） |  | 调整 费率（%） | 调整后 金额（元） |  | 备注
1 | 041109001001 | 安全文明施工费
1.1 |  | 基本费 |  | 分部分项合计+单价措施项目合计-除税工程设备费 | 1.500
1.2 |  | 增加费 |  | 分部分项合计+单价措施项目合计-除税工程设备费
1.3 |  | 扬尘污染防治增加费 |  | 分部分项合计+单价措施项目合计-除税工程设备费 | 0.310
2 | 041109002001 | 夜间施工 |  | 分部分项合计+单价措施项目合计-除税工程设备费
3 | 041109003001 | 二次搬运 |  | 分部分项合计+单价措施项目合计-除税工程设备费
4 | 041109004001 | 冬雨季施工 |  | 分部分项合计+单价措施项目合计-除税工程设备费
5 | 041109005001 | 行车、行人干扰 |  | 分部分项合计+单价措施项目合计-除税工程设备费
6 | 041109006001 | 地上、地下设施、建筑物的临时保护设施 |  | 分部分项合计+单价措施项目合计-除税工程设备费
7 | 041109007001 | 已完工程及设备保护 |  | 分部分项合计+单价措施项目合计-除税工程设备费
8 | 041109008001 | 临时设施 |  | 分部分项合计+单价措施项目合计-除税工程设备费
【新点2013清单造价江苏版 V10.3.6】
编制人（造价人员）： | [7 empty] | 复核人（造价工程师）：
总价措施项目清单与计价表
工程名称：王营村-道路 | [5 empty] | 标段： |  |  |  |  | 第2页 共2页
序号 | 项目编码 | 项目名称 |  | 计算基础 | 费率（%） |  | 金额（元） |  | 调整 费率（%） | 调整后 金额（元） |  | 备注
9 | 041109009001 | 赶工措施 |  | 分部分项合计+单价措施项目合计-除税工程设备费
10 | 041109010001 | 工程按质论价 |  | 分部分项合计+单价措施项目合计-除税工程设备费
11 | 041109011001 | 建筑工人实名制费用 |  | 分部分项合计+单价措施项目合计-除税工程设备费 | [7 empty] | 建筑工人实名制设备由建筑工人工资专用账户开户银行提供的，建筑工人实名制费用按表中费率乘以0.5系数计取
12 | 041109091001 | 特殊条件下施工增加费 |  | 分部分项合计+单价措施项目合计-除税工程设备费
13 | 041109015001 | 智慧工地费用 |  | 分部分项合计+单价措施项目合计-除税工程设备费 | [7 empty] | 现场安全隐患排查、人员信息动态管理、扬尘管控视频监控、高处作业防护预警、危大工程监测预警和集成平台等设备、软件和管理费用。
【新点2013清单造价江苏版 V10.3.6】
编制人（造价人员）： | [7 empty] | 复核人（造价工程师）：

## 8.3 表-12 其他项目清单与计价汇总表
其他项目清单与计价汇总表
工程名称：王营村-道路 |  |  |  | 标段： |  |  | 第1页 共1页
序号 | 项目名称 |  | 金额(元) |  | 结算金额(元) | 备注
1 | 暂列金额
2 | 暂估价
2.1 | 材料暂估价
2.2 | 专业工程暂估价
3 | 计日工
4 | 总承包服务费
合 计
【新点2013清单造价江苏版 V10.3.6】

## 8.4 表-12-1 暂列金额明细表
暂列金额明细表
工程名称：王营村-道路 |  |  |  | 标段： |  | 第1页 共1页
序号 | 项目名称 |  | 计量单位 |  | 暂定金额(元) | 备注
合 计
【新点2013清单造价江苏版 V10.3.6】

## 8.5 表-12-2 材料（工程设备）暂估单价及调整表
材料（工程设备）暂估单价及调整表
工程名称：王营村-道路 | [6 empty] | 标段： | [5 empty] | 第1页 共1页
序号 | 材料编码 | 材料(工程设备)名称、规格、型号 |  | 计量单位 | 数量 |  |  | 暂估（元） |  | 确认（元） |  | 差额±(元) |  |  | 备注
[5 empty] | 投标 | 确认 |  | 单价 | 合价 | 单价 | 合价 | 单价 |  | 合价
合计
【新点2013清单造价江苏版 V10.3.6】

## 8.6 表-12-3 专业工程暂估价及结算价表
专业工程暂估价及结算价表
工程名称：王营村-道路 |  |  |  |  | 标段： |  |  | 第1页 共1页
序号 | 工程名称 |  | 工程内容 | 暂估金额(元) |  | 结算金额(元) | 差额±(元) |  | 备注
合 计
【新点2013清单造价江苏版 V10.3.6】

## 8.7 表-12-4 计日工表
计日工表
工程名称：王营村-道路 |  |  |  |  | 标段： |  |  |  | 第1页 共1页
编号 | 项目名称 |  | 单位 | 暂定数量 |  | 实际数量 | 综合单价 | 合价（元）
[8 empty] | 暂定 |  | 实际
一 | 人工
人工小计
二 | 材料
材料小计
三 | 施工机械
机械小计
四、企业管理费和利润
总 计
【新点2013清单造价江苏版 V10.3.6】

## 8.8 表-12-5 总承包服务费计价表
总承包服务费计价表
工程名称：王营村-道路 |  |  |  |  | 标段： |  |  | 第1页 共1页
序号 | 项目名称 |  | 项目价值(元) | 服务内容 |  | 计算基础 | 费率(％) |  | 金额(元)
1 | 发包人发包专业工程 |  |  |  |  | 项目价值
2 | 发包人供应材料 |  |  |  |  | 项目价值
合 计
【新点2013清单造价江苏版 V10.3.6】

## 8.9 表-13 规费、税金项目计价表
规费、税金项目计价表
工程名称：王营村-道路 |  |  |  | 标段： |  |  |  | 第1页 共1页
序号 | 项目名称 |  | 计算基础 |  | 计算基数(元) |  | 计算费率(％) |  | 金额(元)
1 | 规费 |  | 环境保护税+社会保险费+住房公积金 |  |  |  | 100.000
1.1 | 社会保险费 |  | 分部分项工程费+措施项目费+其他项目费-除税工程设备费 |  |  |  | 2.000
1.2 | 住房公积金 |  | 分部分项工程费+措施项目费+其他项目费-除税工程设备费 |  |  |  | 0.340
1.3 | 环境保护税 |  | 分部分项工程费+措施项目费+其他项目费-除税工程设备费 |  |  |  | 0.100
2 | 税金 |  | 分部分项工程费+措施项目费+其他项目费+规费-除税甲供材料和甲供设备费/1.01 |  |  |  | 9.000
合 计
【新点2013清单造价江苏版 V10.3.6】
编制人（造价人员）： | [5 empty] | 复核人（造价工程师）：

## 8.10 表-20 发包人提供材料和工程设备一览表
发包人提供材料和工程设备一览表
工程名称：王营村-道路 | [5 empty] | 标段： |  |  |  | 第1页 共1页
序号 | 材料编码 | 材料(工程设备)名称、规格、型号 |  | 单位 | 数量 |  | 单价 (元) | 合价 (元) | 交货 方式 |  | 送达 地点 | 备注
合 计
【新点2013清单造价江苏版 V10.3.6】

## 9.1 表-08 分部分项工程和单价措施项目清单与计价表
分部分项工程和单价措施项目清单与计价表
工程名称：谢庄村-道路 |  |  |  |  | 标段： |  |  |  |  | 第1页 共6页
序号 | 项目编码 | 项目名称 |  | 项目特征描述 |  | 计量 单位 | 工程量 | 金额（元）
[8 empty] | 综合单价 | 合价 |  | 其中
暂估价
谢庄村路一（43.8m*2m）
1 | 040101001001 | 挖一般土方 |  | 1、清表30cm，清除路面、垃圾、杂土、构筑物、植被、杂物等 2、含开挖、破除、装车、弃置等，弃置运距及地点由投标单位自行考虑 3、路基压实度、坡度等满足设计、规范要求 |  | m3 | 31.47
2 | 040202002001 | 石灰稳定土 |  | 1、含灰量：10% 2、厚度：20cm 3、消解石灰 4、原槽拌和、碾压 K≥95%、养护，压实度、坡度等满足设计、规范要求 |  | m2 | 104.9
3 | 040203007001 | 水泥混凝土 |  | 1、混凝土强度等级：C30 2、厚度：160mm 3、养护、刻痕、伸缩缝处理，嵌缝材料满足设计要求等 4、含模板制作安装拆除，坡度等满足设计、规范要求 |  | m2 | 91.7
4 | 040103001001 | 路肩土回填、压实 |  | 1、路肩土方回填、整理、压实 2、土源由投标单位自行考虑 3、压实度、坡度等满足设计、规范要求 |  | m3 | 28.5
5 | 040205003001 | 路名牌 |  | 1、路名牌材质：10cm厚大理石、芝麻灰花岗岩，尺寸800*750mm，大理石基座，栏板刻字为红色楷体内容详见设计图纸 2、基础采用C30砼，具体详见设计图纸 3、含土方开挖、回填、模板制作安装及拆除等 |  | 块 | 1
分部小计
谢庄村路二（120.6m*2m）
本页小计
【新点2013清单造价江苏版 V10.3.6】
分部分项工程和单价措施项目清单与计价表
工程名称：谢庄村-道路 |  |  |  |  | 标段： |  |  |  |  | 第2页 共6页
序号 | 项目编码 | 项目名称 |  | 项目特征描述 |  | 计量 单位 | 工程量 | 金额（元）
[8 empty] | 综合单价 | 合价 |  | 其中
暂估价
6 | 040101001002 | 挖一般土方 |  | 1、清表30cm，清除路面、垃圾、杂土、构筑物、植被、杂物等 2、含开挖、破除、装车、弃置等，弃置运距及地点由投标单位自行考虑 3、路基压实度、坡度等满足设计、规范要求 |  | m3 | 86.04
7 | 040202002002 | 石灰稳定土 |  | 1、含灰量：10% 2、厚度：20cm 3、消解石灰 4、原槽拌和、碾压 K≥95%、养护，压实度、坡度等满足设计、规范要求 |  | m2 | 286.8
8 | 040203007002 | 水泥混凝土 |  | 1、混凝土强度等级：C30 2、厚度：160mm 3、养护、刻痕、伸缩缝处理，嵌缝材料满足设计要求等 4、含模板制作安装拆除，坡度等满足设计、规范要求 |  | m2 | 250.6
9 | 040103001002 | 路肩土回填、压实 |  | 1、路肩土方回填、整理、压实 2、土源由投标单位自行考虑 3、压实度、坡度等满足设计、规范要求 |  | m3 | 78.4
10 | 040205003002 | 路名牌 |  | 1、路名牌材质：10cm厚大理石、芝麻灰花岗岩，尺寸800*750mm，大理石基座，栏板刻字为红色楷体内容详见设计图纸 2、基础采用C30砼，具体详见设计图纸 3、含土方开挖、回填、模板制作安装及拆除等 |  | 块 | 1
分部小计
谢庄村路三（96.6m*2m）
本页小计
【新点2013清单造价江苏版 V10.3.6】
分部分项工程和单价措施项目清单与计价表
工程名称：谢庄村-道路 |  |  |  |  | 标段： |  |  |  |  | 第3页 共6页
序号 | 项目编码 | 项目名称 |  | 项目特征描述 |  | 计量 单位 | 工程量 | 金额（元）
[8 empty] | 综合单价 | 合价 |  | 其中
暂估价
11 | 040101001003 | 挖一般土方 |  | 1、清表30cm，清除路面、垃圾、杂土、构筑物、植被、杂物等 2、含开挖、破除、装车、弃置等，弃置运距及地点由投标单位自行考虑 3、路基压实度、坡度等满足设计、规范要求 |  | m3 | 68.19
12 | 040202002003 | 石灰稳定土 |  | 1、含灰量：10% 2、厚度：20cm 3、消解石灰 4、原槽拌和、碾压 K≥95%、养护，压实度、坡度等满足设计、规范要求 |  | m2 | 227.3
13 | 040203007003 | 水泥混凝土 |  | 1、混凝土强度等级：C30 2、厚度：160mm 3、养护、刻痕、伸缩缝处理，嵌缝材料满足设计要求等 4、含模板制作安装拆除，坡度等满足设计、规范要求 |  | m2 | 198.3
14 | 040103001003 | 路肩土回填、压实 |  | 1、路肩土方回填、整理、压实 2、土源由投标单位自行考虑 3、压实度、坡度等满足设计、规范要求 |  | m3 | 62.8
15 | 040205003003 | 路名牌 |  | 1、路名牌材质：10cm厚大理石、芝麻灰花岗岩，尺寸800*750mm，大理石基座，栏板刻字为红色楷体内容详见设计图纸 2、基础采用C30砼，具体详见设计图纸 3、含土方开挖、回填、模板制作安装及拆除等 |  | 块 | 1
分部小计
谢庄村路四（82.6m*2m）
本页小计
【新点2013清单造价江苏版 V10.3.6】
分部分项工程和单价措施项目清单与计价表
工程名称：谢庄村-道路 |  |  |  |  | 标段： |  |  |  |  | 第4页 共6页
序号 | 项目编码 | 项目名称 |  | 项目特征描述 |  | 计量 单位 | 工程量 | 金额（元）
[8 empty] | 综合单价 | 合价 |  | 其中
暂估价
16 | 040101001004 | 挖一般土方 |  | 1、清表30cm，清除路面、垃圾、杂土、构筑物、植被、杂物等 2、含开挖、破除、装车、弃置等，弃置运距及地点由投标单位自行考虑 3、路基压实度、坡度等满足设计、规范要求 |  | m3 | 56.91
17 | 040202002004 | 石灰稳定土 |  | 1、含灰量：10% 2、厚度：20cm 3、消解石灰 4、原槽拌和、碾压 K≥95%、养护，压实度、坡度等满足设计、规范要求 |  | m2 | 189.7
18 | 040203007004 | 水泥混凝土 |  | 1、混凝土强度等级：C30 2、厚度：160mm 3、养护、刻痕、伸缩缝处理，嵌缝材料满足设计要求等 4、含模板制作安装拆除，坡度等满足设计、规范要求 |  | m2 | 164.9
19 | 040103001004 | 路肩土回填、压实 |  | 1、路肩土方回填、整理、压实 2、土源由投标单位自行考虑 3、压实度、坡度等满足设计、规范要求 |  | m3 | 53.7
20 | 040205003004 | 路名牌 |  | 1、路名牌材质：10cm厚大理石、芝麻灰花岗岩，尺寸800*750mm，大理石基座，栏板刻字为红色楷体内容详见设计图纸 2、基础采用C30砼，具体详见设计图纸 3、含土方开挖、回填、模板制作安装及拆除等 |  | 块 | 1
分部小计
谢庄村路五（38.3m*2m）
本页小计
【新点2013清单造价江苏版 V10.3.6】
分部分项工程和单价措施项目清单与计价表
工程名称：谢庄村-道路 |  |  |  |  | 标段： |  |  |  |  | 第5页 共6页
序号 | 项目编码 | 项目名称 |  | 项目特征描述 |  | 计量 单位 | 工程量 | 金额（元）
[8 empty] | 综合单价 | 合价 |  | 其中
暂估价
21 | 040101001005 | 挖一般土方 |  | 1、清表30cm，清除路面、垃圾、杂土、构筑物、植被、杂物等 2、含开挖、破除、装车、弃置等，弃置运距及地点由投标单位自行考虑 3、路基压实度、坡度等满足设计、规范要求 |  | m3 | 27.33
22 | 040202002005 | 石灰稳定土 |  | 1、含灰量：10% 2、厚度：20cm 3、消解石灰 4、原槽拌和、碾压 K≥95%、养护，压实度、坡度等满足设计、规范要求 |  | m2 | 91.1
23 | 040203007005 | 水泥混凝土 |  | 1、混凝土强度等级：C30 2、厚度：160mm 3、养护、刻痕、伸缩缝处理，嵌缝材料满足设计要求等 4、含模板制作安装拆除，坡度等满足设计、规范要求 |  | m2 | 79.6
24 | 040103001005 | 路肩土回填、压实 |  | 1、路肩土方回填、整理、压实 2、土源由投标单位自行考虑 3、压实度、坡度等满足设计、规范要求 |  | m3 | 24.9
25 | 040205003005 | 路名牌 |  | 1、路名牌材质：10cm厚大理石、芝麻灰花岗岩，尺寸800*750mm，大理石基座，栏板刻字为红色楷体内容详见设计图纸 2、基础采用C30砼，具体详见设计图纸 3、含土方开挖、回填、模板制作安装及拆除等 |  | 块 | 1
分部小计
分部分项合计
1 | 041106001001 | 大型机械设备进出场及安拆 |  | 1、机械设备名称及规格型号由投标单位根据现场需要自行考虑 |  | 项 | 1
2 | 041104003001 | 施工护栏 |  | 1、护栏类型及高度满足规范及施工要求 |  | 项 | 1
本页小计
【新点2013清单造价江苏版 V10.3.6】
分部分项工程和单价措施项目清单与计价表
工程名称：谢庄村-道路 |  |  |  |  | 标段： |  |  |  |  | 第6页 共6页
序号 | 项目编码 | 项目名称 |  | 项目特征描述 |  | 计量 单位 | 工程量 | 金额（元）
[8 empty] | 综合单价 | 合价 |  | 其中
暂估价
单价措施合计
本页小计
合 计
【新点2013清单造价江苏版 V10.3.6】

## 9.2 表-11 总价措施项目清单与计价表
总价措施项目清单与计价表
工程名称：谢庄村-道路 | [5 empty] | 标段： |  |  |  |  | 第1页 共2页
序号 | 项目编码 | 项目名称 |  | 计算基础 | 费率（%） |  | 金额（元） |  | 调整 费率（%） | 调整后 金额（元） |  | 备注
1 | 041109001001 | 安全文明施工费
1.1 |  | 基本费 |  | 分部分项合计+单价措施项目合计-除税工程设备费 | 1.500
1.2 |  | 增加费 |  | 分部分项合计+单价措施项目合计-除税工程设备费
1.3 |  | 扬尘污染防治增加费 |  | 分部分项合计+单价措施项目合计-除税工程设备费 | 0.310
2 | 041109002001 | 夜间施工 |  | 分部分项合计+单价措施项目合计-除税工程设备费
3 | 041109003001 | 二次搬运 |  | 分部分项合计+单价措施项目合计-除税工程设备费
4 | 041109004001 | 冬雨季施工 |  | 分部分项合计+单价措施项目合计-除税工程设备费
5 | 041109005001 | 行车、行人干扰 |  | 分部分项合计+单价措施项目合计-除税工程设备费
6 | 041109006001 | 地上、地下设施、建筑物的临时保护设施 |  | 分部分项合计+单价措施项目合计-除税工程设备费
7 | 041109007001 | 已完工程及设备保护 |  | 分部分项合计+单价措施项目合计-除税工程设备费
8 | 041109008001 | 临时设施 |  | 分部分项合计+单价措施项目合计-除税工程设备费
【新点2013清单造价江苏版 V10.3.6】
编制人（造价人员）： | [7 empty] | 复核人（造价工程师）：
总价措施项目清单与计价表
工程名称：谢庄村-道路 | [5 empty] | 标段： |  |  |  |  | 第2页 共2页
序号 | 项目编码 | 项目名称 |  | 计算基础 | 费率（%） |  | 金额（元） |  | 调整 费率（%） | 调整后 金额（元） |  | 备注
9 | 041109009001 | 赶工措施 |  | 分部分项合计+单价措施项目合计-除税工程设备费
10 | 041109010001 | 工程按质论价 |  | 分部分项合计+单价措施项目合计-除税工程设备费
11 | 041109011001 | 建筑工人实名制费用 |  | 分部分项合计+单价措施项目合计-除税工程设备费 | [7 empty] | 建筑工人实名制设备由建筑工人工资专用账户开户银行提供的，建筑工人实名制费用按表中费率乘以0.5系数计取
12 | 041109091001 | 特殊条件下施工增加费 |  | 分部分项合计+单价措施项目合计-除税工程设备费
13 | 041109015001 | 智慧工地费用 |  | 分部分项合计+单价措施项目合计-除税工程设备费 | [7 empty] | 现场安全隐患排查、人员信息动态管理、扬尘管控视频监控、高处作业防护预警、危大工程监测预警和集成平台等设备、软件和管理费用。
【新点2013清单造价江苏版 V10.3.6】
编制人（造价人员）： | [7 empty] | 复核人（造价工程师）：

## 9.3 表-12 其他项目清单与计价汇总表
其他项目清单与计价汇总表
工程名称：谢庄村-道路 |  |  |  | 标段： |  |  | 第1页 共1页
序号 | 项目名称 |  | 金额(元) |  | 结算金额(元) | 备注
1 | 暂列金额
2 | 暂估价
2.1 | 材料暂估价
2.2 | 专业工程暂估价
3 | 计日工
4 | 总承包服务费
合 计
【新点2013清单造价江苏版 V10.3.6】

## 9.4 表-12-1 暂列金额明细表
暂列金额明细表
工程名称：谢庄村-道路 |  |  |  | 标段： |  | 第1页 共1页
序号 | 项目名称 |  | 计量单位 |  | 暂定金额(元) | 备注
合 计
【新点2013清单造价江苏版 V10.3.6】

## 9.5 表-12-2 材料（工程设备）暂估单价及调整表
材料（工程设备）暂估单价及调整表
工程名称：谢庄村-道路 | [6 empty] | 标段： | [5 empty] | 第1页 共1页
序号 | 材料编码 | 材料(工程设备)名称、规格、型号 |  | 计量单位 | 数量 |  |  | 暂估（元） |  | 确认（元） |  | 差额±(元) |  |  | 备注
[5 empty] | 投标 | 确认 |  | 单价 | 合价 | 单价 | 合价 | 单价 |  | 合价
合计
【新点2013清单造价江苏版 V10.3.6】

## 9.6 表-12-3 专业工程暂估价及结算价表
专业工程暂估价及结算价表
工程名称：谢庄村-道路 |  |  |  |  | 标段： |  |  | 第1页 共1页
序号 | 工程名称 |  | 工程内容 | 暂估金额(元) |  | 结算金额(元) | 差额±(元) |  | 备注
合 计
【新点2013清单造价江苏版 V10.3.6】

## 9.7 表-12-4 计日工表
计日工表
工程名称：谢庄村-道路 |  |  |  |  | 标段： |  |  |  | 第1页 共1页
编号 | 项目名称 |  | 单位 | 暂定数量 |  | 实际数量 | 综合单价 | 合价（元）
[8 empty] | 暂定 |  | 实际
一 | 人工
人工小计
二 | 材料
材料小计
三 | 施工机械
机械小计
四、企业管理费和利润
总 计
【新点2013清单造价江苏版 V10.3.6】

## 9.8 表-12-5 总承包服务费计价表
总承包服务费计价表
工程名称：谢庄村-道路 |  |  |  |  | 标段： |  |  | 第1页 共1页
序号 | 项目名称 |  | 项目价值(元) | 服务内容 |  | 计算基础 | 费率(％) |  | 金额(元)
1 | 发包人发包专业工程 |  |  |  |  | 项目价值
2 | 发包人供应材料 |  |  |  |  | 项目价值
合 计
【新点2013清单造价江苏版 V10.3.6】

## 9.9 表-13 规费、税金项目计价表
规费、税金项目计价表
工程名称：谢庄村-道路 |  |  |  | 标段： |  |  |  | 第1页 共1页
序号 | 项目名称 |  | 计算基础 |  | 计算基数(元) |  | 计算费率(％) |  | 金额(元)
1 | 规费 |  | 环境保护税+社会保险费+住房公积金 |  |  |  | 100.000
1.1 | 社会保险费 |  | 分部分项工程费+措施项目费+其他项目费-除税工程设备费 |  |  |  | 2.000
1.2 | 住房公积金 |  | 分部分项工程费+措施项目费+其他项目费-除税工程设备费 |  |  |  | 0.340
1.3 | 环境保护税 |  | 分部分项工程费+措施项目费+其他项目费-除税工程设备费 |  |  |  | 0.100
2 | 税金 |  | 分部分项工程费+措施项目费+其他项目费+规费-除税甲供材料和甲供设备费/1.01 |  |  |  | 9.000
合 计
【新点2013清单造价江苏版 V10.3.6】
编制人（造价人员）： | [5 empty] | 复核人（造价工程师）：

## 9.10 表-20 发包人提供材料和工程设备一览表
发包人提供材料和工程设备一览表
工程名称：谢庄村-道路 | [5 empty] | 标段： |  |  |  | 第1页 共1页
序号 | 材料编码 | 材料(工程设备)名称、规格、型号 |  | 单位 | 数量 |  | 单价 (元) | 合价 (元) | 交货 方式 |  | 送达 地点 | 备注
合 计
【新点2013清单造价江苏版 V10.3.6】

## 10.1 表-03 单项工程投标报价汇总表(不展示金额)
单项工程投标报价汇总表
工程名称：照明工程 |  |  |  |  | 第1页 共1页
序号 | 单位工程名称 |  | 金额(元) | 其中：(元)
|  |  |  | 暂估价 |  | 安全文明 施工费 | 规费
1 | 新农社区-路灯
2 | 戴场岛-路灯
合 计
【新点2013清单造价江苏版 V10.3.6】

## 11.1 表-08 分部分项工程和单价措施项目清单与计价表
分部分项工程和单价措施项目清单与计价表
工程名称：新农社区-路灯 |  |  |  |  | 标段： |  |  |  |  | 第1页 共3页
序号 | 项目编码 | 项目名称 |  | 项目特征描述 |  | 计量 单位 | 工程量 | 金额（元）
[8 empty] | 综合单价 | 合价 |  | 其中
暂估价
1 | 010507007001 | 路灯基础 |  | 1、基础规格：500*500*1350mm、C25钢筋砼基础、具体规格及配筋详见图纸 2、路灯基坑挖土、回填、余土外运、运距及弃置点自行考虑、坑深1.5m以内 3、路灯施工定位 灯柱高度5m 4、6根M20*1570mm地脚螺栓及铁件制作安装 5、法兰板φ450x6mm购置安装 6、基础内预留两根VG50管,长度为1米，VG50接口处采用VG80套接紧密,VG50穿出法兰板30mm 7、待灯杆安装后用素砼封包、尺寸与灯杆法兰板相同(厚为100) 8、满足图纸设计、规范、验收要求 |  | 套 | 54
本页小计
【新点2013清单造价江苏版 V10.3.6】
分部分项工程和单价措施项目清单与计价表
工程名称：新农社区-路灯 |  |  |  |  | 标段： |  |  |  |  | 第2页 共3页
序号 | 项目编码 | 项目名称 |  | 项目特征描述 |  | 计量 单位 | 工程量 | 金额（元）
[8 empty] | 综合单价 | 合价 |  | 其中
暂估价
2 | 040805001001 | 太阳能路灯 |  | 1、名称：太阳能路灯，灯型为单臂型庭院灯，具体样式由建设单位确定 2、灯杆:优质Q235钢板经模压成型,灯杆表面热镀锌处理后表面聚脂粉体涂装(白色);灯杆壁厚≥4mm、具体详见设计图纸 3、型号、规格：杆高5米,灯具悬挑长1.5m,仰角均为10° 4、灯具：主、副灯具结构均为一体化 LED光源,压铸铝壳及钢化玻璃透光罩,灯罩防护等级IP65,维护系数0.6 5、光源：80W LED截光型灯 6、灯具LED芯片采用知名品牌的优质芯片 7、太阳能电池板、锂电池、电池组件：厂家定制 8、路灯杆内穿线,各出线孔处要有橡胶套圈 9、在路灯控制器内设置TVS(瞬态电压抑制)防雷保护. 10、控制系统:采用自动控制,由于太阳能路灯为全套设备,控制器有厂家配套提供,控制方式为时、光、分时全自动控制。本次设计暂定为:主、副灯上半夜全亮共照明4.5小时,然后副灯熄灭,主灯点亮4小时后关闭 11、防雷和接地及其他满足图纸设计、规范、验收要求 |  | 套 | 54
3 | 040801033001 | 路灯设施编号 |  | 1、路灯铭牌购置、安装 2、铭牌的位置和内容要准确、清楚、明了；材质要耐磨 |  | 个 | 54
本页小计
【新点2013清单造价江苏版 V10.3.6】
分部分项工程和单价措施项目清单与计价表
工程名称：新农社区-路灯 |  |  |  |  | 标段： |  |  |  |  | 第3页 共3页
序号 | 项目编码 | 项目名称 |  | 项目特征描述 |  | 计量 单位 | 工程量 | 金额（元）
[8 empty] | 综合单价 | 合价 |  | 其中
暂估价
4 | 040806001001 | 接地极 |  | 1、每只灯杆基础侧设置1根接地极,接地极采用50x50x5x2500热镀锌角钢,顶端距地面为1.0米。接地连接体采用Φ10热镀锌圆钢。 2、接地装置的联接应焊接,其搭接焊长度为扁钢宽度的2倍、圆钢直径的6倍。 3、接地体、接地线、螺栓等金属件必须热镀锌,焊接处应涂防腐油漆。 4、满足图纸设计、规范、验收要求 |  | 根 | 54
5 | 040807002001 | 照度测试 |  | 1、照度测试 |  | 项 | 1
分部分项合计
1 | 041106001001 | 大型机械设备进出场及安拆 |  |  |  | 台·次 | 1
单价措施合计
本页小计
合 计
【新点2013清单造价江苏版 V10.3.6】

## 11.2 表-11 总价措施项目清单与计价表
总价措施项目清单与计价表
工程名称：新农社区-路灯 | [5 empty] | 标段： |  |  |  |  | 第1页 共2页
序号 | 项目编码 | 项目名称 |  | 计算基础 | 费率（%） |  | 金额（元） |  | 调整 费率（%） | 调整后 金额（元） |  | 备注
1 | 041109001001 | 安全文明施工费
1.1 |  | 基本费 |  | 分部分项合计+单价措施项目合计-除税工程设备费 | 1.200
1.2 |  | 增加费 |  | 分部分项合计+单价措施项目合计-除税工程设备费
1.3 |  | 扬尘污染防治增加费 |  | 分部分项合计+单价措施项目合计-除税工程设备费 | 0.100
2 | 041109002001 | 夜间施工 |  | 分部分项合计+单价措施项目合计-除税工程设备费
3 | 041109003001 | 二次搬运 |  | 分部分项合计+单价措施项目合计-除税工程设备费
4 | 041109004001 | 冬雨季施工 |  | 分部分项合计+单价措施项目合计-除税工程设备费
5 | 041109005001 | 行车、行人干扰 |  | 分部分项合计+单价措施项目合计-除税工程设备费
6 | 041109006001 | 地上、地下设施、建筑物的临时保护设施 |  | 分部分项合计+单价措施项目合计-除税工程设备费
7 | 041109007001 | 已完工程及设备保护 |  | 分部分项合计+单价措施项目合计-除税工程设备费
8 | 041109008001 | 临时设施 |  | 分部分项合计+单价措施项目合计-除税工程设备费
【新点2013清单造价江苏版 V10.3.6】
编制人（造价人员）： | [7 empty] | 复核人（造价工程师）：
总价措施项目清单与计价表
工程名称：新农社区-路灯 | [5 empty] | 标段： |  |  |  |  | 第2页 共2页
序号 | 项目编码 | 项目名称 |  | 计算基础 | 费率（%） |  | 金额（元） |  | 调整 费率（%） | 调整后 金额（元） |  | 备注
9 | 041109009001 | 赶工措施 |  | 分部分项合计+单价措施项目合计-除税工程设备费
10 | 041109010001 | 工程按质论价 |  | 分部分项合计+单价措施项目合计-除税工程设备费
11 | 041109011001 | 建筑工人实名制费用 |  | 分部分项合计+单价措施项目合计-除税工程设备费 | [7 empty] | 建筑工人实名制设备由建筑工人工资专用账户开户银行提供的，建筑工人实名制费用按表中费率乘以0.5系数计取
12 | 041109091001 | 特殊条件下施工增加费 |  | 分部分项合计+单价措施项目合计-除税工程设备费
13 | 041109015001 | 智慧工地费用 |  | 分部分项合计+单价措施项目合计-除税工程设备费 | [7 empty] | 现场安全隐患排查、人员信息动态管理、扬尘管控视频监控、高处作业防护预警、危大工程监测预警和集成平台等设备、软件和管理费用。
【新点2013清单造价江苏版 V10.3.6】
编制人（造价人员）： | [7 empty] | 复核人（造价工程师）：

## 11.3 表-12 其他项目清单与计价汇总表
其他项目清单与计价汇总表
工程名称：新农社区-路灯 |  |  |  | 标段： |  |  | 第1页 共1页
序号 | 项目名称 |  | 金额(元) |  | 结算金额(元) | 备注
1 | 暂列金额
2 | 暂估价
2.1 | 材料暂估价
2.2 | 专业工程暂估价
3 | 计日工
4 | 总承包服务费
合 计
【新点2013清单造价江苏版 V10.3.6】

## 11.4 表-12-1 暂列金额明细表
暂列金额明细表
工程名称：新农社区-路灯 |  |  |  | 标段： |  | 第1页 共1页
序号 | 项目名称 |  | 计量单位 |  | 暂定金额(元) | 备注
合 计
【新点2013清单造价江苏版 V10.3.6】

## 11.5 表-12-2 材料（工程设备）暂估单价及调整表
材料（工程设备）暂估单价及调整表
工程名称：新农社区-路灯 | [6 empty] | 标段： | [5 empty] | 第1页 共1页
序号 | 材料编码 | 材料(工程设备)名称、规格、型号 |  | 计量单位 | 数量 |  |  | 暂估（元） |  | 确认（元） |  | 差额±(元) |  |  | 备注
[5 empty] | 投标 | 确认 |  | 单价 | 合价 | 单价 | 合价 | 单价 |  | 合价
合计
【新点2013清单造价江苏版 V10.3.6】

## 11.6 表-12-3 专业工程暂估价及结算价表
专业工程暂估价及结算价表
工程名称：新农社区-路灯 |  |  |  |  | 标段： |  |  | 第1页 共1页
序号 | 工程名称 |  | 工程内容 | 暂估金额(元) |  | 结算金额(元) | 差额±(元) |  | 备注
合 计
【新点2013清单造价江苏版 V10.3.6】

## 11.7 表-12-4 计日工表
计日工表
工程名称：新农社区-路灯 |  |  |  |  | 标段： |  |  |  | 第1页 共1页
编号 | 项目名称 |  | 单位 | 暂定数量 |  | 实际数量 | 综合单价 | 合价（元）
[8 empty] | 暂定 |  | 实际
一 | 人工
人工小计
二 | 材料
材料小计
三 | 施工机械
机械小计
四、企业管理费和利润
总 计
【新点2013清单造价江苏版 V10.3.6】

## 11.8 表-12-5 总承包服务费计价表
总承包服务费计价表
工程名称：新农社区-路灯 |  |  |  |  | 标段： |  |  | 第1页 共1页
序号 | 项目名称 |  | 项目价值(元) | 服务内容 |  | 计算基础 | 费率(％) |  | 金额(元)
1 | 发包人发包专业工程 |  |  |  |  | 项目价值
2 | 发包人供应材料 |  |  |  |  | 项目价值
合 计
【新点2013清单造价江苏版 V10.3.6】

## 11.9 表-13 规费、税金项目计价表
规费、税金项目计价表
工程名称：新农社区-路灯 |  |  |  | 标段： |  |  |  | 第1页 共1页
序号 | 项目名称 |  | 计算基础 |  | 计算基数(元) |  | 计算费率(％) |  | 金额(元)
1 | 规费 |  | 环境保护税+社会保险费+住房公积金 |  |  |  | 100.000
1.1 | 社会保险费 |  | 分部分项工程费+措施项目费+其他项目费-除税工程设备费 |  |  |  | 2.100
1.2 | 住房公积金 |  | 分部分项工程费+措施项目费+其他项目费-除税工程设备费 |  |  |  | 0.370
1.3 | 环境保护税 |  | 分部分项工程费+措施项目费+其他项目费-除税工程设备费 |  |  |  | 0.100
2 | 税金 |  | 分部分项工程费+措施项目费+其他项目费+规费-除税甲供材料和甲供设备费/1.01 |  |  |  | 9.000
合 计
【新点2013清单造价江苏版 V10.3.6】
编制人（造价人员）： | [5 empty] | 复核人（造价工程师）：

## 11.10 表-20 发包人提供材料和工程设备一览表
发包人提供材料和工程设备一览表
工程名称：新农社区-路灯 | [5 empty] | 标段： |  |  |  | 第1页 共1页
序号 | 材料编码 | 材料(工程设备)名称、规格、型号 |  | 单位 | 数量 |  | 单价 (元) | 合价 (元) | 交货 方式 |  | 送达 地点 | 备注
合 计
【新点2013清单造价江苏版 V10.3.6】

## 12.1 表-08 分部分项工程和单价措施项目清单与计价表
分部分项工程和单价措施项目清单与计价表
工程名称：戴场岛-路灯 |  |  |  |  | 标段： |  |  |  |  | 第1页 共3页
序号 | 项目编码 | 项目名称 |  | 项目特征描述 |  | 计量 单位 | 工程量 | 金额（元）
[8 empty] | 综合单价 | 合价 |  | 其中
暂估价
1 | 010507007001 | 路灯基础 |  | 1、基础规格：500*500*1350mm、C25钢筋砼基础、具体规格及配筋详见图纸 2、路灯基坑挖土、回填、余土外运、运距及弃置点自行考虑、坑深1.5m以内 3、路灯施工定位 灯柱高度5m 4、6根M20*1570mm地脚螺栓及铁件制作安装 5、法兰板φ450x6mm购置安装 6、基础内预留两根VG50管,长度为1米，VG50接口处采用VG80套接紧密,VG50穿出法兰板30mm 7、待灯杆安装后用素砼封包、尺寸与灯杆法兰板相同(厚为100) 8、满足图纸设计、规范、验收要求 |  | 套 | 32
本页小计
【新点2013清单造价江苏版 V10.3.6】
分部分项工程和单价措施项目清单与计价表
工程名称：戴场岛-路灯 |  |  |  |  | 标段： |  |  |  |  | 第2页 共3页
序号 | 项目编码 | 项目名称 |  | 项目特征描述 |  | 计量 单位 | 工程量 | 金额（元）
[8 empty] | 综合单价 | 合价 |  | 其中
暂估价
2 | 040805001001 | 太阳能路灯 |  | 1、名称：太阳能路灯，灯型为单臂型庭院灯，具体样式由建设单位确定 2、灯杆:优质Q235钢板经模压成型,灯杆表面热镀锌处理后表面聚脂粉体涂装(白色);灯杆壁厚≥4mm、具体详见设计图纸 3、型号、规格：杆高5米,灯具悬挑长1.5m,仰角均为10° 4、灯具：主、副灯具结构均为一体化 LED光源,压铸铝壳及钢化玻璃透光罩,灯罩防护等级IP65,维护系数0.6 5、光源：80W LED截光型灯 6、灯具LED芯片采用知名品牌的优质芯片 7、太阳能电池板、锂电池、电池组件：厂家定制 8、路灯杆内穿线,各出线孔处要有橡胶套圈 9、在路灯控制器内设置TVS(瞬态电压抑制)防雷保护. 10、控制系统:采用自动控制,由于太阳能路灯为全套设备,控制器有厂家配套提供,控制方式为时、光、分时全自动控制。本次设计暂定为:主、副灯上半夜全亮共照明4.5小时,然后副灯熄灭,主灯点亮4小时后关闭 11、防雷和接地及其他满足图纸设计、规范、验收要求 |  | 套 | 32
3 | 040801033001 | 路灯设施编号 |  | 1、路灯铭牌购置、安装 2、铭牌的位置和内容要准确、清楚、明了；材质要耐磨 |  | 个 | 32
本页小计
【新点2013清单造价江苏版 V10.3.6】
分部分项工程和单价措施项目清单与计价表
工程名称：戴场岛-路灯 |  |  |  |  | 标段： |  |  |  |  | 第3页 共3页
序号 | 项目编码 | 项目名称 |  | 项目特征描述 |  | 计量 单位 | 工程量 | 金额（元）
[8 empty] | 综合单价 | 合价 |  | 其中
暂估价
4 | 040806001001 | 接地极 |  | 1、每只灯杆基础侧设置1根接地极,接地极采用50x50x5x2500热镀锌角钢,顶端距地面为1.0米。接地连接体采用Φ10热镀锌圆钢。 2、接地装置的联接应焊接,其搭接焊长度为扁钢宽度的2倍、圆钢直径的6倍。 3、接地体、接地线、螺栓等金属件必须热镀锌,焊接处应涂防腐油漆。 4、满足图纸设计、规范、验收要求 |  | 根 | 32
5 | 040807002001 | 照度测试 |  | 1、照度测试 |  | 项 | 1
分部分项合计
1 | 041106001001 | 大型机械设备进出场及安拆 |  |  |  | 台·次 | 1
单价措施合计
本页小计
合 计
【新点2013清单造价江苏版 V10.3.6】

## 12.2 表-11 总价措施项目清单与计价表
总价措施项目清单与计价表
工程名称：戴场岛-路灯 | [5 empty] | 标段： |  |  |  |  | 第1页 共2页
序号 | 项目编码 | 项目名称 |  | 计算基础 | 费率（%） |  | 金额（元） |  | 调整 费率（%） | 调整后 金额（元） |  | 备注
1 | 041109001001 | 安全文明施工费
1.1 |  | 基本费 |  | 分部分项合计+单价措施项目合计-除税工程设备费 | 1.200
1.2 |  | 增加费 |  | 分部分项合计+单价措施项目合计-除税工程设备费
1.3 |  | 扬尘污染防治增加费 |  | 分部分项合计+单价措施项目合计-除税工程设备费 | 0.100
2 | 041109002001 | 夜间施工 |  | 分部分项合计+单价措施项目合计-除税工程设备费
3 | 041109003001 | 二次搬运 |  | 分部分项合计+单价措施项目合计-除税工程设备费
4 | 041109004001 | 冬雨季施工 |  | 分部分项合计+单价措施项目合计-除税工程设备费
5 | 041109005001 | 行车、行人干扰 |  | 分部分项合计+单价措施项目合计-除税工程设备费
6 | 041109006001 | 地上、地下设施、建筑物的临时保护设施 |  | 分部分项合计+单价措施项目合计-除税工程设备费
7 | 041109007001 | 已完工程及设备保护 |  | 分部分项合计+单价措施项目合计-除税工程设备费
8 | 041109008001 | 临时设施 |  | 分部分项合计+单价措施项目合计-除税工程设备费
【新点2013清单造价江苏版 V10.3.6】
编制人（造价人员）： | [7 empty] | 复核人（造价工程师）：
总价措施项目清单与计价表
工程名称：戴场岛-路灯 | [5 empty] | 标段： |  |  |  |  | 第2页 共2页
序号 | 项目编码 | 项目名称 |  | 计算基础 | 费率（%） |  | 金额（元） |  | 调整 费率（%） | 调整后 金额（元） |  | 备注
9 | 041109009001 | 赶工措施 |  | 分部分项合计+单价措施项目合计-除税工程设备费
10 | 041109010001 | 工程按质论价 |  | 分部分项合计+单价措施项目合计-除税工程设备费
11 | 041109011001 | 建筑工人实名制费用 |  | 分部分项合计+单价措施项目合计-除税工程设备费 | [7 empty] | 建筑工人实名制设备由建筑工人工资专用账户开户银行提供的，建筑工人实名制费用按表中费率乘以0.5系数计取
12 | 041109091001 | 特殊条件下施工增加费 |  | 分部分项合计+单价措施项目合计-除税工程设备费
13 | 041109015001 | 智慧工地费用 |  | 分部分项合计+单价措施项目合计-除税工程设备费 | [7 empty] | 现场安全隐患排查、人员信息动态管理、扬尘管控视频监控、高处作业防护预警、危大工程监测预警和集成平台等设备、软件和管理费用。
【新点2013清单造价江苏版 V10.3.6】
编制人（造价人员）： | [7 empty] | 复核人（造价工程师）：

## 12.3 表-12 其他项目清单与计价汇总表
其他项目清单与计价汇总表
工程名称：戴场岛-路灯 |  |  |  | 标段： |  |  | 第1页 共1页
序号 | 项目名称 |  | 金额(元) |  | 结算金额(元) | 备注
1 | 暂列金额
2 | 暂估价
2.1 | 材料暂估价
2.2 | 专业工程暂估价
3 | 计日工
4 | 总承包服务费
合 计
【新点2013清单造价江苏版 V10.3.6】

## 12.4 表-12-1 暂列金额明细表
暂列金额明细表
工程名称：戴场岛-路灯 |  |  |  | 标段： |  | 第1页 共1页
序号 | 项目名称 |  | 计量单位 |  | 暂定金额(元) | 备注
合 计
【新点2013清单造价江苏版 V10.3.6】

## 12.5 表-12-2 材料（工程设备）暂估单价及调整表
材料（工程设备）暂估单价及调整表
工程名称：戴场岛-路灯 | [6 empty] | 标段： | [5 empty] | 第1页 共1页
序号 | 材料编码 | 材料(工程设备)名称、规格、型号 |  | 计量单位 | 数量 |  |  | 暂估（元） |  | 确认（元） |  | 差额±(元) |  |  | 备注
[5 empty] | 投标 | 确认 |  | 单价 | 合价 | 单价 | 合价 | 单价 |  | 合价
合计
【新点2013清单造价江苏版 V10.3.6】

## 12.6 表-12-3 专业工程暂估价及结算价表
专业工程暂估价及结算价表
工程名称：戴场岛-路灯 |  |  |  |  | 标段： |  |  | 第1页 共1页
序号 | 工程名称 |  | 工程内容 | 暂估金额(元) |  | 结算金额(元) | 差额±(元) |  | 备注
合 计
【新点2013清单造价江苏版 V10.3.6】

## 12.7 表-12-4 计日工表
计日工表
工程名称：戴场岛-路灯 |  |  |  |  | 标段： |  |  |  | 第1页 共1页
编号 | 项目名称 |  | 单位 | 暂定数量 |  | 实际数量 | 综合单价 | 合价（元）
[8 empty] | 暂定 |  | 实际
一 | 人工
人工小计
二 | 材料
材料小计
三 | 施工机械
机械小计
四、企业管理费和利润
总 计
【新点2013清单造价江苏版 V10.3.6】

## 12.8 表-12-5 总承包服务费计价表
总承包服务费计价表
工程名称：戴场岛-路灯 |  |  |  |  | 标段： |  |  | 第1页 共1页
序号 | 项目名称 |  | 项目价值(元) | 服务内容 |  | 计算基础 | 费率(％) |  | 金额(元)
1 | 发包人发包专业工程 |  |  |  |  | 项目价值
2 | 发包人供应材料 |  |  |  |  | 项目价值
合 计
【新点2013清单造价江苏版 V10.3.6】

## 12.9 表-13 规费、税金项目计价表
规费、税金项目计价表
工程名称：戴场岛-路灯 |  |  |  | 标段： |  |  |  | 第1页 共1页
序号 | 项目名称 |  | 计算基础 |  | 计算基数(元) |  | 计算费率(％) |  | 金额(元)
1 | 规费 |  | 环境保护税+社会保险费+住房公积金 |  |  |  | 100.000
1.1 | 社会保险费 |  | 分部分项工程费+措施项目费+其他项目费-除税工程设备费 |  |  |  | 2.100
1.2 | 住房公积金 |  | 分部分项工程费+措施项目费+其他项目费-除税工程设备费 |  |  |  | 0.370
1.3 | 环境保护税 |  | 分部分项工程费+措施项目费+其他项目费-除税工程设备费 |  |  |  | 0.100
2 | 税金 |  | 分部分项工程费+措施项目费+其他项目费+规费-除税甲供材料和甲供设备费/1.01 |  |  |  | 9.000
合 计
【新点2013清单造价江苏版 V10.3.6】
编制人（造价人员）： | [5 empty] | 复核人（造价工程师）：

## 12.10 表-20 发包人提供材料和工程设备一览表
发包人提供材料和工程设备一览表
工程名称：戴场岛-路灯 | [5 empty] | 标段： |  |  |  | 第1页 共1页
序号 | 材料编码 | 材料(工程设备)名称、规格、型号 |  | 单位 | 数量 |  | 单价 (元) | 合价 (元) | 交货 方式 |  | 送达 地点 | 备注
合 计
【新点2013清单造价江苏版 V10.3.6】