## 扉-1 招标工程量清单扉页
|  | 大华党群服务中心消防水池项目 |  |  | 工程
招 标 工 程 量 清 单
招 标 人： |  |  | 造价咨询人：
| （单位盖章） |  |  | (单位资质专用章)
法定代表人 或其授权人： |  |  | 法定代表人 或其授权人：
| (签字或盖章) |  |  | (签字或盖章)
编 制 人： |  |  | 复 核 人：
| (造价人员签字盖专用章) |  |  | (造价工程师签字盖专用章)
编 制 时 间： |  |  | 复 核 时 间：
扉-1

## 表-08 分部分项工程和单价措施项目清单与计价表【土建工程】
分部分项工程和单价措施项目清单与计价表
工程名称：土建工程 | [5 empty] | 标段：大华党群服务中心消防水池项目 |  |  | 第 1 页 共 15 页
序号 | 项目编码 | 项目名称 | 项目特征描述 | 计量单位 | 工程量 |  | 金额（元）
[7 empty] | 综合单价 | 综合合价 |  | 其中：暂估价
整个项目
1 | 010101001001 | 平整场地及场地修复 | 1、施工用地整平至符合施工要求 2、现场现有绿化、道路等设施破坏及恢复综合在报价内 3、场地内原铁塔基础和桩破除及外运综合在报价内 4、清除杂物弃置及外运由投标自行考虑 | 项 | 1
2 | 010101002001 | 挖一般土方 | 1、土壤类别：勘察现场自行考虑报价 2、挖土深度：详见图纸 3、运距堆放：由投标单位自行考虑 4、含装车、外运、扬尘管控等一切费用 5、未尽事宜，投标人综合考虑在报价内 | m3 | 1692.78
3 | 010103001001 | 回填方 | 1、密实度要求：满足设计及相关规范要求 2、填方材料品种：素土 3、填方来源、运距：场内土方 | m3 | 764.76
本页小计
注：为计取规费等的使用，可在表中增设其中：“定额人工费”。
表—08
分部分项工程和单价措施项目清单与计价表
工程名称：土建工程 | [5 empty] | 标段：大华党群服务中心消防水池项目 |  |  | 第 2 页 共 15 页
序号 | 项目编码 | 项目名称 | 项目特征描述 | 计量单位 | 工程量 |  | 金额（元）
[7 empty] | 综合单价 | 综合合价 |  | 其中：暂估价
4 | 010103002001 | 余方弃置 | 1、运距：由投标单位自行考虑 2、含装车、外运、扬尘管控等一切费用 3、未尽事宜，投标人综合考虑在报价内 | m3 | 174.84
5 | 010202006001 | 钢板桩 | 1、基坑支护 2、方案编制及论证由投标人自行考虑，且方案报经招标人同意后方可施工 | 项 | 1
6 | 010401003001 | 实心砖墙 | 1、M10水泥砂浆砌筑MU20混凝土实心砖 | m3 | 3.69
7 | 010401003002 | 实心砖墙 | 1、砌体采用A3.5 B06加气混凝土砌块，容重≤7KN/m 2、使用配套的专用砌筑砂浆 | m3 | 6.18
8 | 010501001001 | 垫层 | 1、混凝土种类：商品混凝土 2、混凝土强度等级：C15 3、泵送方式：综合考虑，自行报价 | m3 | 16.81
9 | 010501003001 | 独立基础 | 1、混凝土种类：商品混凝土 2、混凝土强度等级：C30，抗渗等级P8 3、根据图考虑外加剂 4、泵送方式：综合考虑，自行报价 | m3 | 0.2
本页小计
注：为计取规费等的使用，可在表中增设其中：“定额人工费”。
表—08
分部分项工程和单价措施项目清单与计价表
工程名称：土建工程 | [5 empty] | 标段：大华党群服务中心消防水池项目 |  |  | 第 3 页 共 15 页
序号 | 项目编码 | 项目名称 | 项目特征描述 | 计量单位 | 工程量 |  | 金额（元）
[7 empty] | 综合单价 | 综合合价 |  | 其中：暂估价
10 | 010501004001 | 满堂基础 | 1、筏板基础、取水沟和井水井壁 2、混凝土种类：商品混凝土 3、混凝土强度等级：C30，抗渗等级P8 4、根据图考虑外加剂 5、泵送方式：综合考虑，自行报价 | m3 | 171.49
11 | 010502001001 | 矩形柱 | 1、混凝土种类：商品混凝土 2、混凝土强度等级：C30，抗渗等级P6 3、根据图考虑外加剂 4、泵送方式：综合考虑，自行报价 | m3 | 0.9
12 | 010502001002 | 矩形柱 | 1、楼梯柱 2、混凝土种类：商品混凝土 3、混凝土强度等级：C30，抗渗等级P6 4、根据图考虑外加剂 5、泵送方式：综合考虑，自行报价 | m3 | 0.56
13 | 010502001003 | 矩形柱 | 1、混凝土种类：商品混凝土 2、混凝土强度等级：C30 3、根据图考虑外加剂 4、泵送方式：综合考虑，自行报价 | m3 | 1.6
本页小计
注：为计取规费等的使用，可在表中增设其中：“定额人工费”。
表—08
分部分项工程和单价措施项目清单与计价表
工程名称：土建工程 | [5 empty] | 标段：大华党群服务中心消防水池项目 |  |  | 第 4 页 共 15 页
序号 | 项目编码 | 项目名称 | 项目特征描述 | 计量单位 | 工程量 |  | 金额（元）
[7 empty] | 综合单价 | 综合合价 |  | 其中：暂估价
14 | 010502002001 | 构造柱 | 1、混凝土种类：商品混凝土 2、混凝土强度等级：C20 3、泵送方式：综合考虑，自行报价 | m3 | 0.56
15 | 010504004001 | 挡土墙 | 1、地下室外墙 2、混凝土种类：商品混凝土 3、混凝土强度等级：C30，抗渗等级P6 4、根据图考虑外加剂 5、泵送方式：综合考虑，自行报价 | m3 | 66.27
16 | 010504004002 | 挡土墙 | 1、检修口： 2、混凝土种类：商品混凝土 3、混凝土强度等级：C30，抗渗等级P6 4、泵送方式：综合考虑，自行报价 | m3 | 2.72
17 | 010504001001 | 直形墙 | 1、地下室直行墙 2、混凝土种类：商品混凝土 3、混凝土强度等级：C30，抗渗等级P6 4、根据图考虑外加剂 5、泵送方式：综合考虑，自行报价 | m3 | 0.28
本页小计
注：为计取规费等的使用，可在表中增设其中：“定额人工费”。
表—08
分部分项工程和单价措施项目清单与计价表
工程名称：土建工程 | [5 empty] | 标段：大华党群服务中心消防水池项目 |  |  | 第 5 页 共 15 页
序号 | 项目编码 | 项目名称 | 项目特征描述 | 计量单位 | 工程量 |  | 金额（元）
[7 empty] | 综合单价 | 综合合价 |  | 其中：暂估价
18 | 010504001002 | 直形墙 | 1、室外地面以上直行墙 2、混凝土种类：商品混凝土 3、混凝土强度等级：C30 4、根据图考虑外加剂 5、泵送方式：综合考虑，自行报价 | m3 | 6.95
19 | 010505001001 | 有梁板 | 1、混凝土种类：商品混凝土 2、混凝土强度等级：C30，抗渗等级P6 3、根据图考虑外加剂 4、泵送方式：综合考虑，自行报价 | m3 | 55.73
20 | 010505001002 | 有梁板 | 1、混凝土种类：商品混凝土 2、混凝土强度等级：C30 3、根据图考虑外加剂 4、泵送方式：综合考虑，自行报价 | m3 | 2.13
21 | 010503002001 | 矩形梁 | 1、混凝土种类：商品混凝土 2、混凝土强度等级：C30，抗渗等级P6 3、根据图考虑外加剂 4、泵送方式：综合考虑，自行报价 | m3 | 1.16
本页小计
注：为计取规费等的使用，可在表中增设其中：“定额人工费”。
表—08
分部分项工程和单价措施项目清单与计价表
工程名称：土建工程 | [5 empty] | 标段：大华党群服务中心消防水池项目 |  |  | 第 6 页 共 15 页
序号 | 项目编码 | 项目名称 | 项目特征描述 | 计量单位 | 工程量 |  | 金额（元）
[7 empty] | 综合单价 | 综合合价 |  | 其中：暂估价
22 | 010503004001 | 圈梁 | 1、混凝土种类：商品混凝土 2、混凝土强度等级：C20 3、泵送方式：综合考虑，自行报价 | m3 | 0.05
23 | 010503005001 | 过梁 | 1、混凝土种类：商品混凝土 2、混凝土强度等级：C20 3、泵送方式：综合考虑，自行报价 | m3 | 0.08
24 | 010506001001 | 直形楼梯 | 1、混凝土种类：商品混凝土 2、混凝土强度等级：C30 3、泵送方式：综合考虑，自行报价 | m2 | 28.5
25 | 010505008001 | 雨篷、悬挑板、阳台板 | 1、混凝土种类：商品混凝土 2、混凝土强度等级：C20 3、泵送方式：综合考虑，自行报价 | m3 | 0.24
26 | 010903004001 | 墙面变形缝 | 2、规格见设计图纸 | m | 58.4
27 | 010515001001 | 现浇构件钢筋 | 1、三级钢直径12内 2、投标人根据图纸设计层高综合报价 | t | 21.328
28 | 010515001002 | 现浇构件钢筋 | 1、三级钢直径25内 2、投标人根据图纸设计层高综合报价 | t | 6.634
29 | 010515001003 | 现浇构件钢筋 | 1、砌体加固筋 | t | 0.26
本页小计
注：为计取规费等的使用，可在表中增设其中：“定额人工费”。
表—08
分部分项工程和单价措施项目清单与计价表
工程名称：土建工程 | [5 empty] | 标段：大华党群服务中心消防水池项目 |  |  | 第 7 页 共 15 页
序号 | 项目编码 | 项目名称 | 项目特征描述 | 计量单位 | 工程量 |  | 金额（元）
[7 empty] | 综合单价 | 综合合价 |  | 其中：暂估价
30 | 010516004001 | 钢筋电渣压力焊接头 | 1、电渣压力焊接头 | 个 | 158
31 | 010516003001 | 机械连接 | 1、直螺纹连接 2、直径25内 | 个 | 8
32 | 010516003002 | 机械连接 | 1、套管挤压 2、直径25内 | 个 | 4
33 | 010606008001 | 钢梯 | 1、钢爬梯（表面做防锈处理） 2、做法详02J401-78 | t | 0.28
34 | 010802003001 | 钢质防火门 | 1、成品定制钢制甲级防火门 2、含门五金和门锁 3、详细做法见施工图纸 | m2 | 2.64
35 | 010802003002 | 钢质防火门 | 1、成品钢制安全防卫门 2、气密性能分级不低于GB/T7106-2008规定的6级，抗风压性能分级不低于3级，水密性能分级不低于3级 3、详细做法见设计图纸 | m2 | 2.64
本页小计
注：为计取规费等的使用，可在表中增设其中：“定额人工费”。
表—08
分部分项工程和单价措施项目清单与计价表
工程名称：土建工程 | [5 empty] | 标段：大华党群服务中心消防水池项目 |  |  | 第 8 页 共 15 页
序号 | 项目编码 | 项目名称 | 项目特征描述 | 计量单位 | 工程量 |  | 金额（元）
[7 empty] | 综合单价 | 综合合价 |  | 其中：暂估价
36 | 010807001001 | 金属（塑钢、断桥）窗 | 1、隔热金属多腔推拉窗 2、气密性能分级不低于GB/T7106-2008规定的6级，抗风压性能分级不低于3级，水密性能分级不低于3级。 3、本工程外窗为隔热金属多腔密封窗框,外窗均采用6透明玻璃+12空气+6透明玻璃 4、详细做法见设计图纸 | m2 | 1.8
37 | 010512008001 | 沟盖板、井盖板、井圈 | 1、8厚钢盖板检修口 2、成品定制作安装 3、检修口内尺寸：1.5*1.5米 3、详细做法见施工图纸 | 块 | 1
本页小计
注：为计取规费等的使用，可在表中增设其中：“定额人工费”。
表—08
分部分项工程和单价措施项目清单与计价表
工程名称：土建工程 | [5 empty] | 标段：大华党群服务中心消防水池项目 |  |  | 第 9 页 共 15 页
序号 | 项目编码 | 项目名称 | 项目特征描述 | 计量单位 | 工程量 |  | 金额（元）
[7 empty] | 综合单价 | 综合合价 |  | 其中：暂估价
38 | 010902001001 | 屋面卷材防水 | 楼梯间屋面 1、植被层 2、土工布过滤层 3、20高凹凸型排水板 4、20厚1:3水泥砂浆保护层 5、耐根穿刺防水层+4厚SBS改性沥青防水卷材 6、20厚1:3水泥砂浆找平层 7、最薄30厚LC5.0轻集料混凝土找坡2% 8、基层清理 9、报价中综合卷材起卷部分，详细做法见设计图纸 | m2 | 15.34
39 | 010902001002 | 屋面卷材防水 | 1、回填土（另计） 2、70厚C20细石混凝土保护层， 2、内配Φ6 双向@200 钢筋网 3、20厚1:2.5水泥砂浆保护 4、4厚SBS改性沥青耐根穿刺防水卷材 5、基层处理剂一道 6、20厚1:2.5 水泥砂浆找平 7、基层清理 8、报价中综合卷材起卷部分，详细做法见设计图纸 | m2 | 173.95
本页小计
注：为计取规费等的使用，可在表中增设其中：“定额人工费”。
表—08
分部分项工程和单价措施项目清单与计价表
工程名称：土建工程 | [5 empty] | 标段：大华党群服务中心消防水池项目 |  |  | 第 10 页 共 15 页
序号 | 项目编码 | 项目名称 | 项目特征描述 | 计量单位 | 工程量 |  | 金额（元）
[7 empty] | 综合单价 | 综合合价 |  | 其中：暂估价
40 | 010903001001 | 墙面卷材防水 | 侧墙防水 1、3:7灰土或素土回填（另计） 2、20厚1:2.5 水泥砂浆保护 3、4厚SBS改性沥青防水卷材 4、基层处理剂--道 5、20厚1:2.5水泥砂浆找平 6、混凝土侧墙面清理 7、详细做法见设计图纸 | m2 | 288.49
41 | 010904001001 | 楼（地）面卷材防水 | 底板防水（含收水沟及集水井底侧面） 1、混凝土底板清理 2、50厚C20细石混凝土保护层 3、10厚低标号砂浆隔离层 4、4厚SBS改性沥青防水卷材 5、20厚1:2.5水泥砂浆找平 6、100厚C15 混凝土垫层 7、素土夯实 8、详细做法见设计图纸 | m2 | 282.32
42 | 010902004001 | 屋面排水管 | 1、Ф110 UPVC雨水管 2、水斗 3、落水口 | m | 2.8
本页小计
注：为计取规费等的使用，可在表中增设其中：“定额人工费”。
表—08
分部分项工程和单价措施项目清单与计价表
工程名称：土建工程 | [5 empty] | 标段：大华党群服务中心消防水池项目 |  |  | 第 11 页 共 15 页
序号 | 项目编码 | 项目名称 | 项目特征描述 | 计量单位 | 工程量 |  | 金额（元）
[7 empty] | 综合单价 | 综合合价 |  | 其中：暂估价
43 | 011101003001 | 细石混凝土楼地面 | 1、细石砼地面 2、50厚C25细石混凝工，内配Ф4 @200 钢筋 3、素水泥浆结合层一道 4、30厚（最薄处）C20混凝土找坡1%坡向集水井,、排水沟 5、面层浇筑过程加入强化剂、密实剂等并用专用设备打磨压光 6、详细做法见设计图纸 | m2 | 168.8
44 | 011106004001 | 水泥砂浆楼梯面层 | 1、楼梯面 2、20厚1：2水泥砂浆 3、水泥浆一道 | m2 | 28.5
45 | 011107004001 | 水泥砂浆台阶面 | 水泥砂浆台阶 1、20厚1:2.5水泥砂浆面层 2、素水泥浆一道(内掺建筑胶) 3、60厚C15 混凝土,台阶面向外坡1% 4、300厚3:7灰土分两步夯实,宽出面层100 5、素土夯实 | m2 | 1.08
本页小计
注：为计取规费等的使用，可在表中增设其中：“定额人工费”。
表—08
分部分项工程和单价措施项目清单与计价表
工程名称：土建工程 | [5 empty] | 标段：大华党群服务中心消防水池项目 |  |  | 第 12 页 共 15 页
序号 | 项目编码 | 项目名称 | 项目特征描述 | 计量单位 | 工程量 |  | 金额（元）
[7 empty] | 综合单价 | 综合合价 |  | 其中：暂估价
46 | 011107004002 | 水泥砂浆台阶面 | 水泥砂浆台阶（平台） 1、20厚1:2.5水泥砂浆面层 2、素水泥浆一道(内掺建筑胶) 3、60厚C15 混凝土,台阶面向外坡1% 4、300厚3:7灰土分两步夯实,宽出面层100 5、素土夯实 | m2 | 1.62
47 | 010507001001 | 散水、坡道 | 1、50厚C20细石混凝土，撒1:1水泥黄砂压实抹光 2、150厚碎石或碎砖灌M2.5混合砂浆 3、素土夯实，向外坡3% 4、每隔6米留伸缩缝一道，墙身与散水设10 mm宽，沥青砂浆嵌缝 | m2 | 5.94
48 | 011503001001 | 金属扶手、栏杆、栏板 | 1、楼梯304不锈钢栏杆 2、做法详见国标图集22J403-1第2-8页-B4扶手和立柱为圆钢中60,立柱为圆钢25,间距100 3、详细做法见设计图纸 | m | 11.85
本页小计
注：为计取规费等的使用，可在表中增设其中：“定额人工费”。
表—08
分部分项工程和单价措施项目清单与计价表
工程名称：土建工程 | [5 empty] | 标段：大华党群服务中心消防水池项目 |  |  | 第 13 页 共 15 页
序号 | 项目编码 | 项目名称 | 项目特征描述 | 计量单位 | 工程量 |  | 金额（元）
[7 empty] | 综合单价 | 综合合价 |  | 其中：暂估价
49 | 011201001001 | 墙面一般抹灰 | 1、外墙面抹灰 2、10厚1:3水防水砂浆泥砂浆平层,分遍粉刷 3、9厚1:3水泥砂浆打底扫毛或划出纹道 4、刷3厚聚合物水泥浆一道 5、详细做法见设计图纸 | m2 | 78.67
50 | 011201001002 | 墙面一般抹灰 | 1、内墙面 2、5厚1:25水泥砂浆罩面,压实赶光 3、9厚1:3水泥砂浆打底扫毛 4、素水泥浆结合层一道 | m2 | 168.01
51 | 011201001003 | 墙面一般抹灰 | 1、消防水池内表面 2、20厚1:2 水泥砂浆 3、1厚无机渗透结晶型防水涂料 4、自防水钢筋混凝土墙、板表面清除干净 | m2 | 160.23
52 | 011202001001 | 柱、梁面一般抹灰 | 1、消防池内柱面 2、20厚1:2 水泥砂浆 3、1厚无机渗透结晶型防水涂料 4、自防水柱表面清除干净 | m2 | 6.96
53 | 011108004001 | 水泥砂浆零星项目 | 1、取水沟内壁 2、20厚1:2 水泥砂浆 3、1厚无机渗透结晶型防水涂料 4、表面清除干净 | m2 | 22.2
本页小计
注：为计取规费等的使用，可在表中增设其中：“定额人工费”。
表—08
分部分项工程和单价措施项目清单与计价表
工程名称：土建工程 | [5 empty] | 标段：大华党群服务中心消防水池项目 |  |  | 第 14 页 共 15 页
序号 | 项目编码 | 项目名称 | 项目特征描述 | 计量单位 | 工程量 |  | 金额（元）
[7 empty] | 综合单价 | 综合合价 |  | 其中：暂估价
54 | 011108004002 | 水泥砂浆零星项目 | 1、雨棚抹灰 2、20厚12水泥砂浆5%防水剂 3、C20细石混凝土找平 | m2 | 2.16
55 | 011301001001 | 天棚抹灰 | 1、天棚抹灰 2、3厚1:2水泥砂浆找平 3、3.5厚1:3水泥砂浆打底扫毛 4、素水泥浆一道 | m2 | 230.77
56 | 011406001001 | 抹灰面油漆 | 1、外墙面真石漆 | m2 | 78.67
57 | 011406001002 | 抹灰面油漆 | 1、内墙面防霉乳胶添二道 2、满批腻子 | m2 | 206.03
58 | 011406001003 | 抹灰面油漆 | 1、天棚涂料 2、满批腻子 | m2 | 230.77
59 | 010507003001 | 电缆沟、地沟 | 1、排水沟 2、包括沟壁、沟内壁防水及抹灰、沟盖板和模板 3、做法详见设计图纸和图集07J306 | m | 9.9
60 | 010507006001 | 化粪池、检查井 | 1、集水井 2、包括井壁、井内壁防水及抹灰、井盖板和模板 3、做法详见设计图纸和图集07J306 | 座 | 1
分部分项合计
措施项目
61 | 011705001001 | 大型机械设备进出场及安拆 |  | 项 | 1
62 | 011703001001 | 垂直运输 |  | 项 | 1
本页小计
注：为计取规费等的使用，可在表中增设其中：“定额人工费”。
表—08
分部分项工程和单价措施项目清单与计价表
工程名称：土建工程 | [5 empty] | 标段：大华党群服务中心消防水池项目 |  |  | 第 15 页 共 15 页
序号 | 项目编码 | 项目名称 | 项目特征描述 | 计量单位 | 工程量 |  | 金额（元）
[7 empty] | 综合单价 | 综合合价 |  | 其中：暂估价
63 | 011701001001 | 综合脚手架 |  | 项 | 1
64 | 011706002001 | 排水、降水 |  | 项 | 360.29
65 | 011702001001 | 基础 模板（垫层） | 强度等级C15 | m2 | 3.36
66 | 011702001002 | 基础 模板（独立基础） | 强度等级C30，抗渗等级P8 | m2 | 0.9
67 | 011702001003 | 基础 模板（筏板及收水沟集水井） | 筏板基础、取水沟和井水井壁 强度等级C30，抗渗等级P8 | m2 | 89.17
68 | 011702002001 | 矩形柱 模板 | 1、框架柱 强度等级C30，抗渗等级P6 | m2 | 7.2
69 | 011702002002 | 矩形柱 模板 | 1、楼梯柱 强度等级C30，抗渗等级P6 | m2 | 7.46
70 | 011702002003 | 矩形柱 模板 | 1、框架柱 强度等级C30 | m2 | 21.33
71 | 011702003001 | 构造柱 模板 | 强度等级C20 | m2 | 6.22
72 | 011702011001 | 直形墙 模板 |  | m2 | 572.07
73 | 011702006001 | 矩形梁 模板 |  | m2 | 9.35
74 | 011702008001 | 圈梁 模板 |  | m2 | 0.72
75 | 011702009001 | 过梁 模板 |  | m2 | 1.24
76 | 011702024001 | 楼梯 模板 |  | 0m2水平投影面积 | 28.5
77 | 011702023001 | 雨篷、悬挑板、阳台板 模板 |  | m2水平投影面积 | 2.16
单价措施合计
本页小计
合 计
注：为计取规费等的使用，可在表中增设其中：“定额人工费”。
表—08

## 表-11 总价措施项目清单与计价表【土建工程】
总价措施项目清单与计价表
工程名称：土建工程 |  |  |  | 标段：大华党群服务中心消防水池项目 |  |  |  | 第 1 页 共 3 页
序号 | 项目编码 | 项目名称 | 计算基础 |  | 费率 (%) | 金额 (元) | 调整 费率 (%) |  | 调整后 金额(元) | 备注
1 | 011707001001 | 安全文明施工费
1.1 | 1.1 | 基本费 | 分部分项合计+技术措施项目合计-分部分项设备费-技术措施项目设备费 |  | 3.1
1.2 | 1.2 | 增加费 | 分部分项合计+技术措施项目合计-分部分项设备费-技术措施项目设备费 |  | 0
1.3 | 1.3 | 扬尘污染防治增加费 | 分部分项合计+技术措施项目合计-分部分项设备费-技术措施项目设备费 |  | 0.31
2 | 011707010001 | 按质论价 | 分部分项合计+技术措施项目合计-分部分项设备费-技术措施项目设备费 |  | 0
3 | 011707002001 | 夜间施工 | 分部分项合计+技术措施项目合计-分部分项设备费-技术措施项目设备费
4 | 011707003001 | 非夜间施工照明 | 分部分项合计+技术措施项目合计-分部分项设备费-技术措施项目设备费 | [6 empty] | 在计取非夜间施工照明费时，建筑工程、仿古工程、修缮土建部分仅地下室（地宫）部分可计取；单独装饰、安装工程、园林绿化工程、修缮安装部分仅特殊施工部位内施工项目可计取
5 | 011707004001 | 二次搬运 | 分部分项合计+技术措施项目合计-分部分项设备费-技术措施项目设备费
6 | 011707005001 | 冬雨季施工 | 分部分项合计+技术措施项目合计-分部分项设备费-技术措
编制人（造价人员）： |  |  |  | 复核人（造价工程师）：
表-11
总价措施项目清单与计价表
工程名称：土建工程 |  |  |  | 标段：大华党群服务中心消防水池项目 |  |  |  | 第 2 页 共 3 页
序号 | 项目编码 | 项目名称 | 计算基础 |  | 费率 (%) | 金额 (元) | 调整 费率 (%) |  | 调整后 金额(元) | 备注
施项目设备费
7 | 011707006001 | 地上、地下设施、建筑物的临时保护设施 | 分部分项合计+技术措施项目合计-分部分项设备费-技术措施项目设备费
8 | 011707007001 | 已完工程及设备保护 | 分部分项合计+技术措施项目合计-分部分项设备费-技术措施项目设备费
9 | 011707008001 | 临时设施 | 分部分项合计+技术措施项目合计-分部分项设备费-技术措施项目设备费
10 | 011707009001 | 赶工措施 | 分部分项合计+技术措施项目合计-分部分项设备费-技术措施项目设备费
11 | 011707011001 | 住宅分户验收 | 分部分项合计+技术措施项目合计-分部分项设备费-技术措施项目设备费 | [6 empty] | 在计取住宅分户验收时，大型土石方工程、桩基工程和地下室部分不计入计费基础
12 | 011707012001 | 建筑工人实名制 | 分部分项合计+技术措施项目合计-分部分项设备费-技术措施项目设备费 | [6 empty] | 建筑工人实名制设备由建筑工人工资专用账户开户银行提供的，建筑工人实名制费用按表中费率乘以0.5系数计取
13 | 011707015001 | 智慧工地费用 | 分部分项合计+技术措施项目合计-分部分项设备费-技术措施项目设备费
14 | 011707013001 | 特殊施工降效 | 分部分项合计+技术措施项目合计-分部分项设备费-技术措施项目设备费
编制人（造价人员）： |  |  |  | 复核人（造价工程师）：
表-11
总价措施项目清单与计价表
工程名称：土建工程 |  |  |  | 标段：大华党群服务中心消防水池项目 |  |  |  | 第 3 页 共 3 页
序号 | 项目编码 | 项目名称 | 计算基础 |  | 费率 (%) | 金额 (元) | 调整 费率 (%) |  | 调整后 金额(元) | 备注
15 | 011707014001 | 协管费 | 分部分项合计+技术措施项目合计-分部分项设备费-技术措施项目设备费
合 计
编制人（造价人员）： |  |  |  | 复核人（造价工程师）：
表-11

## 表-12 其他项目清单与计价汇总表【土建工程】
其他项目清单与计价汇总表
工程名称：土建工程 |  | 标段：大华党群服务中心消防水池项目 |  |  | 第 1 页 共 1 页
序号 | 项目名称 |  | 金额（元） | 结算金额（元） |  | 备注
一 | 其他项目
1 | 暂列金额 |  |  |  |  | 明细详见表-12-1
2 | 暂估价
2.1 | 材料(工程设备)暂估价 |  | - |  |  | 明细详见表-12-2
2.2 | 专业工程暂估价 |  |  |  |  | 明细详见表-12-3
3 | 计日工 |  |  |  |  | 明细详见表-12-4
4 | 总承包服务费 |  |  |  |  | 明细详见表-12-5
5 | 索赔与现场签证 |  | - |  |  | 明细详见表-12-6
合 计 | [5 empty] | —
表—12

## 表-13 规费、税金项目清单与计价表【土建工程】
规费、税金项目清单与计价表
工程名称：土建工程 |  |  | 标段：大华党群服务中心消防水池项目 |  | 第 1 页 共 1 页
序号 | 项目名称 | 计算基础 |  | 计算基数 |  | 计算费率(%) | 金额(元)
1 | 规费 | 社会保险费+住房公积金+环境保护税
1.1 | 社会保险费 | 分部分项工程+措施项目+其他项目-分部分项设备费-技术措施项目设备费 |  |  |  | 3.2
1.2 | 住房公积金 | 分部分项工程+措施项目+其他项目-分部分项设备费-技术措施项目设备费 |  |  |  | 0.53
1.3 | 环境保护税 | 分部分项工程+措施项目+其他项目-分部分项设备费-技术措施项目设备费 |  |  |  | 0.1
2 | 税金 | 分部分项工程+措施项目+其他项目+规费-(甲供材料费+甲供主材费+甲供设备费)/1.01 |  |  |  | 9
合 计
表—13

## 表-08 分部分项工程和单价措施项目清单与计价表【安装工程】
分部分项工程和单价措施项目清单与计价表
工程名称：安装工程 | [5 empty] | 标段：大华党群服务中心消防水池项目 |  |  | 第 1 页 共 10 页
序号 | 项目编码 | 项目名称 | 项目特征描述 | 计量单位 | 工程量 |  | 金额（元）
[7 empty] | 综合单价 | 综合合价 |  | 其中：暂估价
给排水工程
1 | 031004014001 | 给、排水附(配)件 | 1.型号、规格:PVC落水斗 | 个 | 1
2 | 031001006001 | 塑料管 | 1.介质:雨水 2.材质、规格:PVC110 3.连接形式:粘接 | m | 10.98
3 | FC0206006001 | 潜污泵 | 1.名称:潜污泵型号: JYWQ80-40-15-1600-4 Q=11L/s H=15m N=4Kw | 台 | 2
4 | 031001002001 | 钢管 | 1.安装部位:室内 2.介质:压力排水 3.规格、压力等级:焊接钢管DN100 4.连接形式:焊接 | m | 3.5
5 | 031001002002 | 钢管 | 1.安装部位:室内 2.介质:压力排水 3.规格、压力等级:焊接钢管DN100 4.连接形式:焊接 | m | 6.5
6 | 031201001001 | 管道刷油 | 1.涂刷遍数、漆膜厚度:刷银粉漆两边 | m2 | 2.73
7 | 031002001001 | 管道支架 | 1.材质:管道支架 制作、安装 | kg | 8.07
8 | 031002001002 | 管道支架 | 1.管架形式:抗震支架 | 套 | 2
本页小计
注：为计取规费等的使用，可在表中增设其中：“定额人工费”。
表—08
分部分项工程和单价措施项目清单与计价表
工程名称：安装工程 | [5 empty] | 标段：大华党群服务中心消防水池项目 |  |  | 第 2 页 共 10 页
序号 | 项目编码 | 项目名称 | 项目特征描述 | 计量单位 | 工程量 |  | 金额（元）
[7 empty] | 综合单价 | 综合合价 |  | 其中：暂估价
9 | 031003003001 | 焊接法兰阀门 | 1.类型:阀门采用WBGX对夹法兰 蝶阀 2.规格、压力等级:焊接法兰阀安装 DN80 | 个 | 2
10 | 031003003002 | 焊接法兰阀门 | 1.类型:止回阀采用旋启式衬胶止回阀H44J-6 2.规格、压力等级:焊接法兰阀安装 DN80 | 个 | 2
11 | 031003010001 | 软接头(软管） | 1.规格:橡胶软接头DN80 | 个 | 2
12 | 030601002001 | 压力仪表 | 1.名称:压力表 2.规格:DN80 | 台 | 2
13 | 031002003001 | 套管 | 1.名称、类型:刚性防水套管制作、安装 DN150 | 个 | 1
消防工程
14 | 030109001001 | 离心式泵 | 1.名称:立式恒压室内消火栓泵型号: XBD5.2/15-80-220 流量:15L/s 扬程:52m 功率:15.0Kw | 台 | 2
15 | 030901002001 | 消火栓钢管 | 1.安装部位:室内 2.材质、规格:镀锌刚管DN100 3.连接形式:法兰连接 4.压力试验及冲洗设计要求:管道冲洗试压 | m | 44.93
本页小计
注：为计取规费等的使用，可在表中增设其中：“定额人工费”。
表—08
分部分项工程和单价措施项目清单与计价表
工程名称：安装工程 | [5 empty] | 标段：大华党群服务中心消防水池项目 |  |  | 第 3 页 共 10 页
序号 | 项目编码 | 项目名称 | 项目特征描述 | 计量单位 | 工程量 |  | 金额（元）
[7 empty] | 综合单价 | 综合合价 |  | 其中：暂估价
16 | 030901002002 | 消火栓钢管 | 1.安装部位:室内 2.材质、规格:镀锌刚管DN150 3.连接形式:法兰连接 4.压力试验及冲洗设计要求:管道冲洗试压 | m | 18.03
17 | 030901002003 | 消火栓钢管 | 1.安装部位:室内（通气管） 2.材质、规格:镀锌刚管DN250 3.连接形式:法兰连接 4.压力试验及冲洗设计要求:管道冲洗试压 | m | 3
18 | 030901002004 | 消火栓钢管 | 1.安装部位:室内（溢流管） 2.材质、规格:镀锌刚管DN200 3.连接形式:法兰连接 4.压力试验及冲洗设计要求:管道冲洗试压 | m | 4.56
19 | 030901002005 | 消火栓钢管 | 1.安装部位:室内（液位显示） 2.材质、规格:镀锌刚管DN50 3.连接形式:法兰连接 4.压力试验及冲洗设计要求:管道冲洗试压 | m | 2.95
本页小计
注：为计取规费等的使用，可在表中增设其中：“定额人工费”。
表—08
分部分项工程和单价措施项目清单与计价表
工程名称：安装工程 | [5 empty] | 标段：大华党群服务中心消防水池项目 |  |  | 第 4 页 共 10 页
序号 | 项目编码 | 项目名称 | 项目特征描述 | 计量单位 | 工程量 |  | 金额（元）
[7 empty] | 综合单价 | 综合合价 |  | 其中：暂估价
20 | 030901002006 | 消火栓钢管 | 1.安装部位:室内 2.材质、规格:镀锌刚管DN65 3.连接形式:法兰连接 4.压力试验及冲洗设计要求:管道冲洗试压 | m | 4.19
21 | 031201001002 | 管道刷油 | 1.涂刷遍数、漆膜厚度:刷银粉漆两边 | m2 | 23.53
22 | 031002001003 | 管道支架 | 1.材质:管道支架 制作、安装 | kg | 73.2
23 | 031002001004 | 管道支架 | 1.管架形式:抗震支架 | 套 | 5
24 | 031003008001 | 除污器(过滤器） | 1.材质:Y型 过滤器 2.规格、压力等级:DN150 | 组 | 2
25 | 031003003003 | 焊接法兰阀门 | 1.类型:蝶阀 2.规格、压力等级:焊接法兰阀安装 DN100 | 个 | 8
26 | 031003003004 | 焊接法兰阀门 | 1.类型:蝶阀 2.规格、压力等级:焊接法兰阀安装 DN150 | 个 | 2
27 | 031003003005 | 焊接法兰阀门 | 1.类型:蝶阀 2.规格、压力等级:焊接法兰阀安装 DN65 | 个 | 1
28 | 031003003008 | 焊接法兰阀门 | 1.类型:泄压阀 2.规格、压力等级:DN100 | 个 | 1
29 | 031003010002 | 软接头(软管） | 1.规格:橡胶软接头DN150 | 个 | 2
30 | 031003003007 | 焊接法兰阀门 | 1.类型:止回阀 2.规格、压力等级:焊接法兰阀安装 DN100 | 个 | 2
本页小计
注：为计取规费等的使用，可在表中增设其中：“定额人工费”。
表—08
分部分项工程和单价措施项目清单与计价表
工程名称：安装工程 | [5 empty] | 标段：大华党群服务中心消防水池项目 |  |  | 第 5 页 共 10 页
序号 | 项目编码 | 项目名称 | 项目特征描述 | 计量单位 | 工程量 |  | 金额（元）
[7 empty] | 综合单价 | 综合合价 |  | 其中：暂估价
31 | 030601004001 | 流量仪表 | 1.名称:流量开关 2.规格:DN100 | 台 | 2
32 | 080902007001 | 流量计 | 1.名称:流量计 2.规格:DN100 | 台 | 1
33 | 030601002002 | 压力仪表 | 1.名称:压力表 2.规格:DN100 | 台 | 3
34 | 030601002003 | 压力仪表 | 1.名称:压力表 2.规格:DN150 | 台 | 2
35 | 031002003002 | 套管 | 1.名称、类型:刚性防水套管制作、安装 DN80 | 个 | 2
36 | 031002003003 | 套管 | 1.名称、类型:刚性防水套管制作、安装 DN300 | 个 | 1
37 | 031002003004 | 套管 | 1.名称、类型:刚性防水套管制作、安装 DN250 | 个 | 1
38 | 031002003005 | 套管 | 1.名称、类型:刚性防水套管制作、安装 DN150 | 个 | 4
39 | 031002003006 | 套管 | 1.名称、类型:刚性防水套管制作、安装 DN200 | 个 | 2
40 | 030901012001 | 消防水泵接合器 | 1.安装部位:消防水泵接合器安装 地上式 100 | 套 | 2
41 | 031003003009 | 焊接法兰阀门 | 1.类型:止回阀 2.规格、压力等级:焊接法兰阀安装 DN100 | 个 | 2
42 | 031003003010 | 焊接法兰阀门 | 1.类型:蝶阀 2.规格、压力等级:焊接法兰阀安装 DN100 | 个 | 2
43 | 031003003011 | 焊接法兰阀门 | 1.类型:泄压阀 2.规格、压力等级:DN100 | 个 | 2
自动报警系统
本页小计
注：为计取规费等的使用，可在表中增设其中：“定额人工费”。
表—08
分部分项工程和单价措施项目清单与计价表
工程名称：安装工程 | [5 empty] | 标段：大华党群服务中心消防水池项目 |  |  | 第 6 页 共 10 页
序号 | 项目编码 | 项目名称 | 项目特征描述 | 计量单位 | 工程量 |  | 金额（元）
[7 empty] | 综合单价 | 综合合价 |  | 其中：暂估价
44 | 030411001001 | 配管 | 1.名称:配管 2.规格:SC50 3.配置形式:暗配 | m | 150.6
45 | 030411001011 | 配管 | 1.名称:配管 2.规格:PVC50 3.配置形式:暗配 | m | 38.88
46 | 030411001010 | 配管 | 1.名称:配管 2.规格:SC20 3.配置形式:暗配 | m | 6.57
47 | 030411001002 | 配管 | 1.名称:配管 2.规格:SC25 3.配置形式:暗配 | m | 36.85
48 | 030411004002 | 配线 | 1.名称:配线 2.型号:WDZN-KYJY1.5 | m | 109.88
49 | 030411004003 | 配线 | 1.名称:配线 2.型号:ZN-BYJ2.5 | m | 9.76
50 | 030411004004 | 配线 | 1.名称:配线 2.型号:ZN-KVV1.5 | m | 24.51
51 | 030411004009 | 配线 | 1.名称:配线 2.型号:ZN-KVV2*1.5 | m | 63.16
52 | 030411004010 | 配线 | 1.名称:配线 2.型号:ZN-KVV6*1.5 | m | 63.16
53 | 030411004011 | 配线 | 1.名称:配线 2.型号:ZN-KVV10*1.5 | m | 63.16
本页小计
注：为计取规费等的使用，可在表中增设其中：“定额人工费”。
表—08
分部分项工程和单价措施项目清单与计价表
工程名称：安装工程 | [5 empty] | 标段：大华党群服务中心消防水池项目 |  |  | 第 7 页 共 10 页
序号 | 项目编码 | 项目名称 | 项目特征描述 | 计量单位 | 工程量 |  | 金额（元）
[7 empty] | 综合单价 | 综合合价 |  | 其中：暂估价
54 | 030411004005 | 配线 | 1.名称:配线 2.型号:ZN-RVSP-2*1.5 | m | 11.65
55 | 030904014001 | 消防广播及对讲电话主机(柜） | 1.规格、线制:对讲电话主机 | 台 | 1
56 | 030904008001 | 模块(模块箱） | 1.名称:模块 | 个 | 2
57 | 030507014001 | 显示设备 | 1.名称:液位显示仪 | 台 | 1
58 | 030411006001 | 接线盒 | 1.名称:接线盒暗装 | 个 | 4
消防电源监控系统
59 | 030411001003 | 配管 | 1.名称:配管 2.规格:JDG20 3.配置形式:暗配 | m | 19.34
60 | 030411004006 | 配线 | 1.名称:配线 2.型号:WDZN-RVSP-2*1.5 | m | 19.34
61 | 030411004007 | 配线 | 1.名称:配线 2.型号:WDZN-BYJ2.5 | m | 38.68
62 | 030904008002 | 模块(模块箱） | 1.名称:监控模块 | 个 | 3
电气工程
63 | 030412001001 | 普通灯具 | 1.名称:安全出口标志灯(IP65) 中型标志灯 (自带蓄电池) | 套 | 2
64 | 030412001002 | 普通灯具 | 1.名称:方向标志灯(单向)(IP65) 中型标志灯 (自带蓄电池) | 套 | 1
本页小计
注：为计取规费等的使用，可在表中增设其中：“定额人工费”。
表—08
分部分项工程和单价措施项目清单与计价表
工程名称：安装工程 | [5 empty] | 标段：大华党群服务中心消防水池项目 |  |  | 第 8 页 共 10 页
序号 | 项目编码 | 项目名称 | 项目特征描述 | 计量单位 | 工程量 |  | 金额（元）
[7 empty] | 综合单价 | 综合合价 |  | 其中：暂估价
65 | 030412001003 | 普通灯具 | 1.名称:防尘防潮节能灯 25W | 套 | 4
66 | 030412001004 | 普通灯具 | 1.名称:吸顶灯 25W | 套 | 3
67 | 030412001005 | 普通灯具 | 1.名称:消防应急照明灯具(IP65) 应急照明灯 (自带蓄电池) | 套 | 5
68 | 030404034001 | 照明开关 | 1.名称:双联扳式暗开关安装(单控) | 个 | 1
69 | 030411006002 | 接线盒 | 1.名称:接线盒暗装 | 个 | 15
70 | 030411006003 | 接线盒 | 1.名称:开关盒暗装 | 个 | 1
71 | 030404017001 | 配电箱 | 1.名称:ACps潜污泵配电箱 2.规格:P =e8kW | 台 | 1
72 | 030404017002 | 配电箱 | 1.名称:AT-XF 2.规格:800*2000*600 | 台 | 1
73 | 030404017003 | 配电箱 | 1.名称:AT-xfb 2.规格:1000*2000*600 | 台 | 1
74 | 030404017004 | 配电箱 | 1.名称:XJ 2.规格:800*2000*600 | 台 | 1
75 | 030411003001 | 桥架 | 1.名称:桥架 2.型号:200*100 | m | 13.1
76 | 030411001004 | 配管 | 1.名称:配管 2.规格:JDG20 3.配置形式:暗配 | m | 86.41
本页小计
注：为计取规费等的使用，可在表中增设其中：“定额人工费”。
表—08
分部分项工程和单价措施项目清单与计价表
工程名称：安装工程 | [5 empty] | 标段：大华党群服务中心消防水池项目 |  |  | 第 9 页 共 10 页
序号 | 项目编码 | 项目名称 | 项目特征描述 | 计量单位 | 工程量 |  | 金额（元）
[7 empty] | 综合单价 | 综合合价 |  | 其中：暂估价
77 | 030411001005 | 配管 | 1.名称:配管 2.规格:JDG25 3.配置形式:暗配 | m | 22.46
78 | 030411004008 | 配线 | 1.名称:配线 2.型号:ZN-BYJ2.5 | m | 314.05
79 | 030411001006 | 配管 | 1.名称:配管 2.规格:SC100 | m | 251.4
80 | 030411001007 | 配管 | 1.名称:配管 2.规格:SC25 3.配置形式:暗配 | m | 21.83
81 | 030411001008 | 配管 | 1.名称:配管 2.规格:SC32 3.配置形式:暗配 | m | 3.03
82 | 030411001009 | 配管 | 1.名称:配管 2.规格:SC50 3.配置形式:暗配 | m | 17.13
83 | 030408001001 | 电力电缆 | 1.名称:电力电缆 2.规格:ZN-YJE-4*2.5 | m | 33.57
84 | 030408001002 | 电力电缆 | 1.名称:电力电缆 2.规格:ZN-YJE-5*16 | m | 31.49
85 | 030408001003 | 电力电缆 | 1.名称:电力电缆 2.规格:ZN-YJE-5*6 | m | 17.53
86 | 030408001004 | 电力电缆 | 1.名称:电力电缆 2.规格:ZN-YJE-7*10 | m | 31.49
本页小计
注：为计取规费等的使用，可在表中增设其中：“定额人工费”。
表—08
分部分项工程和单价措施项目清单与计价表
工程名称：安装工程 | [5 empty] | 标段：大华党群服务中心消防水池项目 |  |  | 第 10 页 共 10 页
序号 | 项目编码 | 项目名称 | 项目特征描述 | 计量单位 | 工程量 |  | 金额（元）
[7 empty] | 综合单价 | 综合合价 |  | 其中：暂估价
87 | 030408001005 | 电力电缆 | 1.名称:电力电缆 2.规格:ZN-YJE22-4X35 | m | 263.42
88 | 030409004001 | 均压环 | 1.名称:均压环 2.材质:连接预埋件的主筋电焊续接至基础主筋 | m | 67.66
89 | 030409002001 | 接地母线 | 1.名称:接地母线 2.材质:40x4热镀锌扁钢 | m | 1.6
90 | 030409008001 | 等电位端子箱、测试板 | 1.名称:总等电位联结端子箱 | 台 | 1
分部分项合计
措施项目
单价措施合计
本页小计
合 计
注：为计取规费等的使用，可在表中增设其中：“定额人工费”。
表—08

## 表-11 总价措施项目清单与计价表【安装工程】
总价措施项目清单与计价表
工程名称：安装工程 |  |  |  | 标段：大华党群服务中心消防水池项目 |  |  |  | 第 1 页 共 3 页
序号 | 项目编码 | 项目名称 | 计算基础 |  | 费率 (%) | 金额 (元) | 调整 费率 (%) |  | 调整后 金额(元) | 备注
1 | 031302001001 | 安全文明施工费
1.1 | 1.1 | 基本费 | 分部分项合计+技术措施项目合计-分部分项设备费-技术措施项目设备费 |  | 1.5
1.2 | 1.2 | 增加费 | 分部分项合计+技术措施项目合计-分部分项设备费-技术措施项目设备费 |  | 0
1.3 | 1.3 | 扬尘污染防治增加费 | 分部分项合计+技术措施项目合计-分部分项设备费-技术措施项目设备费 |  | 0.21
2 | 031302010001 | 按质论价 | 分部分项合计+技术措施项目合计-分部分项设备费-技术措施项目设备费 |  | 0
3 | 031302002001 | 夜间施工 | 分部分项合计+技术措施项目合计-分部分项设备费-技术措施项目设备费
4 | 031302003001 | 非夜间施工照明 | 分部分项合计+技术措施项目合计-分部分项设备费-技术措施项目设备费 | [6 empty] | 在计取非夜间施工照明费时，建筑工程、仿古工程、修缮土建部分仅地下室（地宫）部分可计取；单独装饰、安装工程、园林绿化工程、修缮安装部分仅特殊施工部位内施工项目可计取
5 | 031302004001 | 二次搬运 | 分部分项合计+技术措施项目合计-分部分项设备费-技术措施项目设备费
6 | 031302005001 | 冬雨季施工 | 分部分项合计+技术措施项目合计-分部分项设备费-技术措
编制人（造价人员）： |  |  |  | 复核人（造价工程师）：
表-11
总价措施项目清单与计价表
工程名称：安装工程 |  |  |  | 标段：大华党群服务中心消防水池项目 |  |  |  | 第 2 页 共 3 页
序号 | 项目编码 | 项目名称 | 计算基础 |  | 费率 (%) | 金额 (元) | 调整 费率 (%) |  | 调整后 金额(元) | 备注
施项目设备费
7 | 031302006001 | 已完工程及设备保护 | 分部分项合计+技术措施项目合计-分部分项设备费-技术措施项目设备费
8 | 031302008001 | 临时设施 | 分部分项合计+技术措施项目合计-分部分项设备费-技术措施项目设备费
9 | 031302009001 | 赶工措施 | 分部分项合计+技术措施项目合计-分部分项设备费-技术措施项目设备费
10 | 031302011001 | 住宅分户验收 | 分部分项合计+技术措施项目合计-分部分项设备费-技术措施项目设备费 | [6 empty] | 在计取住宅分户验收时，大型土石方工程、桩基工程和地下室部分不计入计费基础
11 | 031302012001 | 建筑工人实名制 | 分部分项合计+技术措施项目合计-分部分项设备费-技术措施项目设备费 | [6 empty] | 建筑工人实名制设备由建筑工人工资专用账户开户银行提供的，建筑工人实名制费用按表中费率乘以0.5系数计取
12 | 031302015001 | 智慧工地费用 | 分部分项合计+技术措施项目合计-分部分项设备费-技术措施项目设备费
13 | 031302013001 | 特殊施工降效 | 分部分项合计+技术措施项目合计-分部分项设备费-技术措施项目设备费
14 | 031302014001 | 协管费 | 分部分项合计+技术措施项目合计-分部分项设备费-技术措施项目设备费
编制人（造价人员）： |  |  |  | 复核人（造价工程师）：
表-11
总价措施项目清单与计价表
工程名称：安装工程 |  |  |  | 标段：大华党群服务中心消防水池项目 |  |  |  | 第 3 页 共 3 页
合 计
编制人（造价人员）： |  |  |  | 复核人（造价工程师）：
表-11

## 表-12 其他项目清单与计价汇总表【安装工程】
其他项目清单与计价汇总表
工程名称：安装工程 |  | 标段：大华党群服务中心消防水池项目 |  |  | 第 1 页 共 1 页
序号 | 项目名称 |  | 金额（元） | 结算金额（元） |  | 备注
一 | 其他项目
1 | 暂列金额 |  |  |  |  | 明细详见表-12-1
2 | 暂估价
2.1 | 材料(工程设备)暂估价 |  | - |  |  | 明细详见表-12-2
2.2 | 专业工程暂估价 |  |  |  |  | 明细详见表-12-3
3 | 计日工 |  |  |  |  | 明细详见表-12-4
4 | 总承包服务费 |  |  |  |  | 明细详见表-12-5
5 | 索赔与现场签证 |  | - |  |  | 明细详见表-12-6
合 计 | [5 empty] | —
表—12

## 表-13 规费、税金项目清单与计价表【安装工程】
规费、税金项目清单与计价表
工程名称：安装工程 |  |  | 标段：大华党群服务中心消防水池项目 |  | 第 1 页 共 1 页
序号 | 项目名称 | 计算基础 |  | 计算基数 |  | 计算费率(%) | 金额(元)
1 | 规费 | 社会保险费+住房公积金+环境保护税
1.1 | 社会保险费 | 分部分项工程+措施项目+其他项目-分部分项设备费-技术措施项目设备费 |  |  |  | 2.4
1.2 | 住房公积金 | 分部分项工程+措施项目+其他项目-分部分项设备费-技术措施项目设备费 |  |  |  | 0.42
1.3 | 环境保护税 | 分部分项工程+措施项目+其他项目-分部分项设备费-技术措施项目设备费 |  |  |  | 0.1
2 | 税金 | 分部分项工程+措施项目+其他项目+规费-(甲供材料费+甲供主材费+甲供设备费)/1.01 |  |  |  | 9
合 计
表—13