## 扉-1 招标工程量清单扉页
|  | 沭阳第三高中教学楼改宿舍楼-装修部分 |  |  | 工程
招 标 工 程 量 清 单
招 标 人： |  |  | 造价咨询人：
| （单位盖章） |  |  | (单位资质专用章)
法定代表人 或其授权人： |  |  | 法定代表人 或其授权人：
| (签字或盖章) |  |  | (签字或盖章)
编 制 人： |  |  | 复 核 人：
| (造价人员签字盖专用章) |  |  | (造价工程师签字盖专用章)
编 制 时 间： |  |  | 复 核 时 间：
扉-1

## 表-08 分部分项工程和单价措施项目清单与计价表
分部分项工程和单价措施项目清单与计价表
工程名称：沭阳第三高中教学楼改宿舍楼-装修部分 | [5 empty] | 标段：沭阳第三高中教学楼改宿舍楼项目 |  |  | 第 1 页 共 14 页
序号 | 项目编码 | 项目名称 | 项目特征描述 | 计量单位 | 工程量 |  | 金额（元）
[7 empty] | 综合单价 | 综合合价 |  | 其中：暂估价
首层
1 | 011605001001 | 平面块料拆除 | 拆除现场原有水磨石面层包括结合层，垃圾清理外运，请投标单位综合考虑报价。 | m2 | 61.86
2 | 011608002001 | 铲除涂料面 | 拆除原有卫生间淋浴间盥洗区等有水房间室内墙面腻子、油漆面层，垃圾清理外运。请投标单位自行勘察现场，综合考虑报价。 | m2 | 125.2
3 | 011608002003 | 铲除涂料面及恢复 | 1、拆除其他房间墙面部分破损处腻子及油漆面层，垃圾清理外运。 2、批腻子刷乳胶漆各两遍修复。 3、工程量根据现场实际情况按实结算。 | m2 | 200
4 | 011601001001 | 砖砌体拆除 | 首层局部墙体拆除，垃圾清理外运，请投标单位自行勘察现场综合考虑报价。工程量均为暂定，结算时根据实际情况按实结算。 | m3 | 8.43
5 | 010402001001 | 砌块墙 | 增加120mm轻质墙体，M7.5混合砂浆砌筑。工程量均为暂定，结算时根据实际情况按实结算。 | m3 | 4.88
本页小计
注：为计取规费等的使用，可在表中增设其中：“定额人工费”。
表—08
分部分项工程和单价措施项目清单与计价表
工程名称：沭阳第三高中教学楼改宿舍楼-装修部分 | [5 empty] | 标段：沭阳第三高中教学楼改宿舍楼项目 |  |  | 第 2 页 共 14 页
序号 | 项目编码 | 项目名称 | 项目特征描述 | 计量单位 | 工程量 |  | 金额（元）
[7 empty] | 综合单价 | 综合合价 |  | 其中：暂估价
6 | 010402001002 | 砌块墙 | 新增加200mm轻质墙体，M7.5混合砂浆砌筑。 工程量均为暂定，结算时根据实际情况按实结算。 | m3 | 24.37
7 | 010401012001 | 零星砌砖 | 卫生间蹲坑采用MU10混凝土多孔砖,M10水泥砂浆砌筑 | m3 | 6.04
8 | 010401012003 | 零星砌砖 | 墙体封堵，采用烧结多孔砖，MU7.5混合砂浆砌筑 | m3 | 1.9
9 | 010507004001 | 台阶 | 1.8-10地砖铺贴（包含平台处） 2.20mm厚1:3水泥砂浆结合层 2.40mm厚C20细石混凝土，表面撒1:1水泥砂子随打随抹光，台阶面向外坡1% 3.150mm厚粒径5~32卵石(砾石)灌M2.5混合砂浆，宽出面层100mm 4.素土夯实 | m2 | 22.26
10 | 011102003002 | 块料楼地面 | 卫生间蹲坑 1、蹲坑内侧采用防水砂浆粉刷 2、蹲坑平台采用水泥砂浆粘贴地板砖铺设。 | m2 | 21.89
本页小计
注：为计取规费等的使用，可在表中增设其中：“定额人工费”。
表—08
分部分项工程和单价措施项目清单与计价表
工程名称：沭阳第三高中教学楼改宿舍楼-装修部分 | [5 empty] | 标段：沭阳第三高中教学楼改宿舍楼项目 |  |  | 第 3 页 共 14 页
序号 | 项目编码 | 项目名称 | 项目特征描述 | 计量单位 | 工程量 |  | 金额（元）
[7 empty] | 综合单价 | 综合合价 |  | 其中：暂估价
11 | 011204003001 | 块料墙面 | 卫生间淋浴间盥洗区等有水房间 1. 白水泥擦缝 2. 8厚墙面砖(粘贴前墙砖充分浸湿) 3. 5厚强力胶粉泥粘结层,揉挤压实 4. 1.5厚聚氨酯防水涂膜,三遍成活,刷至顶棚位置 5. 原有粉刷层经过凿毛后的基层 | m2 | 179.48
12 | 011201001001 | 墙面一般抹灰 | 新增加墙体内墙面 1. 无机涂料饰面（另计） 2. 10厚 预拌砂浆DP M7.5砂浆抹平 3. 15厚 预拌砂浆DP M7.5砂浆打底扫毛 4. 专用界面剂一道甩毛 5. 喷湿墙面 6. 基层墙体 | m2 | 211.6
本页小计
注：为计取规费等的使用，可在表中增设其中：“定额人工费”。
表—08
分部分项工程和单价措施项目清单与计价表
工程名称：沭阳第三高中教学楼改宿舍楼-装修部分 | [5 empty] | 标段：沭阳第三高中教学楼改宿舍楼项目 |  |  | 第 4 页 共 14 页
序号 | 项目编码 | 项目名称 | 项目特征描述 | 计量单位 | 工程量 |  | 金额（元）
[7 empty] | 综合单价 | 综合合价 |  | 其中：暂估价
13 | 011201001002 | 墙面一般抹灰 | 新增加墙体外墙面 1. 柔性耐水腻子,喷真石漆（另计） 2. 抗裂砂浆6mm厚复合耐碱玻纤网格布一层(用于首层及门窗 洞口等时7mm抗裂厚砂浆复合耐碱玻纤网格布二层) 3. 复合材料保温板(详见节能设计) 4. 3厚粘结砂浆(满粘法,粘结面应大于95%) 5. 20厚预拌砂浆DP M15砂浆找平层,内掺5%防水剂+1.5厚JS水泥基防水涂料 6. 专用界面剂甩毛 7. 基层墙体 | m2 | 103.76
14 | 011406001001 | 抹灰面油漆 | 新增内墙面批腻子刷乳胶漆各两遍 | m2 | 211.6
15 | 011406001006 | 抹灰面油漆 | 新增顶棚批腻子刷乳胶漆各两遍 | m2 | 72.99
16 | 011406001002 | 抹灰面油漆 | 新增外墙面做柔性耐水腻子,喷真石漆 | m2 | 103.76
本页小计
注：为计取规费等的使用，可在表中增设其中：“定额人工费”。
表—08
分部分项工程和单价措施项目清单与计价表
工程名称：沭阳第三高中教学楼改宿舍楼-装修部分 | [5 empty] | 标段：沭阳第三高中教学楼改宿舍楼项目 |  |  | 第 5 页 共 14 页
序号 | 项目编码 | 项目名称 | 项目特征描述 | 计量单位 | 工程量 |  | 金额（元）
[7 empty] | 综合单价 | 综合合价 |  | 其中：暂估价
17 | 011102003001 | 块料地面 | 卫生间淋浴间盥洗区等有水房间地砖防滑等级Aw地砖静摩擦系数:≥0.50 1. 8~10厚仿大理石防滑地砖,干水泥擦缝 2. 20厚1:3干硬性水泥砂浆结合层,表面撒水泥粉 3. 1.5厚聚氨酯防水涂膜二道(四周翻起2000高) 4. 最薄处30厚C20细石混凝土找坡层抹平 5. 拆除原有的基层（另计） | m2 | 41.01
18 | 010502002001 | 构造柱 | 门包框柱，采用C25预拌混凝土浇筑。工程量均为暂定，结算时根据实际情况按实结算。 | m3 | 1.23
19 | 010503005001 | 过梁 | 过梁，采用C25预拌混凝土浇筑。工程量均为暂定，结算时根据实际情况按实结算。 | m3 | 0.47
20 | 010503004001 | 圈梁 | 窗台梁采用C25预拌混凝土浇筑。工程量均为暂定，结算时根据实际情况按实结算。 | m3 | 1.3
本页小计
注：为计取规费等的使用，可在表中增设其中：“定额人工费”。
表—08
分部分项工程和单价措施项目清单与计价表
工程名称：沭阳第三高中教学楼改宿舍楼-装修部分 | [5 empty] | 标段：沭阳第三高中教学楼改宿舍楼项目 |  |  | 第 6 页 共 14 页
序号 | 项目编码 | 项目名称 | 项目特征描述 | 计量单位 | 工程量 |  | 金额（元）
[7 empty] | 综合单价 | 综合合价 |  | 其中：暂估价
21 | 010515001001 | 现浇构件钢筋 | 现浇砼构件钢筋 直径 φ12mm以内。工程量均为暂定，结算时根据实际情况按实结算。 | t | 0.468
22 | 010802001001 | 金属(塑钢）门 | 疏散门M1828，包含五金配件，具体详见图纸要求。 | m2 | 10.08
23 | 010802001003 | 金属(塑钢）门 | 成品木质门，包含五金配件。具体详见图纸要求。 | m2 | 3.08
24 | 010802001002 | 金属(塑钢）门 | 地弹簧玻璃门,窗单块玻璃面积大于1.5m²,有框门玻璃或玻璃底边离最终装修面小于500mm的落地窗,玻璃采用钢化玻璃; | m2 | 18
25 | 011210004001 | 塑料隔断 | 成品复合树脂隔板安装详见16J914-1-3/52 | m2 | 24
本页小计
注：为计取规费等的使用，可在表中增设其中：“定额人工费”。
表—08
分部分项工程和单价措施项目清单与计价表
工程名称：沭阳第三高中教学楼改宿舍楼-装修部分 | [5 empty] | 标段：沭阳第三高中教学楼改宿舍楼项目 |  |  | 第 7 页 共 14 页
序号 | 项目编码 | 项目名称 | 项目特征描述 | 计量单位 | 工程量 |  | 金额（元）
[7 empty] | 综合单价 | 综合合价 |  | 其中：暂估价
26 | 010807001005 | 金属（塑钢、断桥）窗 | 增加走廊外侧窗户：采用110系列断热铝合金推拉窗，铝合金窗主型材主要受力部位基材截面最小实测壁厚≥1.8mm,铝合金门主型材主要受力部位基材截面最小实测壁厚≥2.2mm。本工程采暖区域所有朝向外门窗为6高透光Low-E6+12氩气+6透明-隔热金属多腔密封窗框。 | m2 | 103.17
27 | 011207001001 | 墙面装饰板 | 1、120厚GRC轻质隔墙 2、批腻子刷乳胶漆各两遍。 | m2 | 181.8
28 | 011207001002 | 软包处理 | 石膏板隔墙上方梁两侧采用海绵质软包材料包裹，厚度不小于60,设置高度不小于200。 | m | 121.2
二-五层
29 | 011605001002 | 平面块料拆除 | 拆除现场原有水磨石面层包括结合层，垃圾清理外运，请投标单位综合考虑报价。 | m2 | 247.44
本页小计
注：为计取规费等的使用，可在表中增设其中：“定额人工费”。
表—08
分部分项工程和单价措施项目清单与计价表
工程名称：沭阳第三高中教学楼改宿舍楼-装修部分 | [5 empty] | 标段：沭阳第三高中教学楼改宿舍楼项目 |  |  | 第 8 页 共 14 页
序号 | 项目编码 | 项目名称 | 项目特征描述 | 计量单位 | 工程量 |  | 金额（元）
[7 empty] | 综合单价 | 综合合价 |  | 其中：暂估价
30 | 011608002002 | 铲除涂料面 | 拆除原有卫生间淋浴间盥洗区等有水房间室内腻子、油漆面层，垃圾清理外运。请投标单位自行勘察现场，综合考虑报价。 | m2 | 500.8
31 | 011608002004 | 铲除涂料面及恢复 | 1、拆除其他房间墙面部分破损处腻子及油漆面层，垃圾清理外运。 2、批腻子刷乳胶漆各两遍修复。 3、工程量根据现场实际情况按实结算。 | m2 | 800
32 | 011601001002 | 砖砌体拆除 | 开设门洞，垃圾清理外运，请投标单位自行勘察现场综合考虑报价。工程量均为暂定，结算时根据实际情况按实结算。 | m3 | 6.86
33 | 010402001003 | 砌块墙 | 增加120mm轻质墙体，M7.5混合砂浆砌筑。工程量均为暂定，结算时根据实际情况按实结算。 | m3 | 19.51
34 | 010402001004 | 砌块墙 | 新增加200mm轻质墙体，M7.5混合砂浆砌筑。 工程量均为暂定，结算时根据实际情况按实结算。 | m3 | 45.36
本页小计
注：为计取规费等的使用，可在表中增设其中：“定额人工费”。
表—08
分部分项工程和单价措施项目清单与计价表
工程名称：沭阳第三高中教学楼改宿舍楼-装修部分 | [5 empty] | 标段：沭阳第三高中教学楼改宿舍楼项目 |  |  | 第 9 页 共 14 页
序号 | 项目编码 | 项目名称 | 项目特征描述 | 计量单位 | 工程量 |  | 金额（元）
[7 empty] | 综合单价 | 综合合价 |  | 其中：暂估价
35 | 010401012002 | 零星砌砖 | 卫生间蹲坑采用MU10混凝土多空砖,M10水泥砂浆砌筑 | m3 | 24.15
36 | 010401012004 | 零星砌砖 | 墙体封堵，采用烧结多孔砖，MU7.5混合砂浆砌筑 | m3 | 7.6
37 | 011102003003 | 块料楼地面 | 卫生间蹲坑 1、蹲坑内侧采用防水砂浆粉刷 2、蹲坑平台采用水泥砂浆粘贴地板砖铺设。 | m2 | 87.56
38 | 011204003002 | 块料墙面 | 卫生间淋浴间盥洗区等有水房间 1. 白水泥擦缝 2. 8厚墙面砖(粘贴前墙砖充分浸湿) 3. 5厚强力胶粉泥粘结层,揉挤压实 4. 1.5厚聚氨酯防水涂膜,三遍成活,刷至顶棚位置 5. 原有粉刷层经过凿毛后的基层 | m2 | 717.92
本页小计
注：为计取规费等的使用，可在表中增设其中：“定额人工费”。
表—08
分部分项工程和单价措施项目清单与计价表
工程名称：沭阳第三高中教学楼改宿舍楼-装修部分 | [5 empty] | 标段：沭阳第三高中教学楼改宿舍楼项目 |  |  | 第 10 页 共 14 页
序号 | 项目编码 | 项目名称 | 项目特征描述 | 计量单位 | 工程量 |  | 金额（元）
[7 empty] | 综合单价 | 综合合价 |  | 其中：暂估价
39 | 011201001003 | 墙面一般抹灰 | 新增加墙体内墙面 1. 无机涂料饰面（另计） 2. 10厚 预拌砂浆DP M7.5砂浆抹平 3. 15厚 预拌砂浆DP M7.5砂浆打底扫毛 4. 专用界面剂一道甩毛 5. 喷湿墙面 6. 基层墙体 | m2 | 742.88
40 | 011201001004 | 墙面一般抹灰 | 新增加墙体外墙面 1. 柔性耐水腻子,喷真石漆（另计） 2. 抗裂砂浆6mm厚复合耐碱玻纤网格布一层(用于首层及门窗 洞口等时7mm抗裂厚砂浆复合耐碱玻纤网格布二层) 3. 复合材料保温板(详见节能设计) 4. 3厚粘结砂浆(满粘法,粘结面应大于95%) 5. 20厚预拌砂浆DP M15砂浆找平层,内掺5%防水剂+1.5厚JS水泥基防水涂料 6. 专用界面剂甩毛 7. 基层墙体 | m2 | 154.4
本页小计
注：为计取规费等的使用，可在表中增设其中：“定额人工费”。
表—08
分部分项工程和单价措施项目清单与计价表
工程名称：沭阳第三高中教学楼改宿舍楼-装修部分 | [5 empty] | 标段：沭阳第三高中教学楼改宿舍楼项目 |  |  | 第 11 页 共 14 页
序号 | 项目编码 | 项目名称 | 项目特征描述 | 计量单位 | 工程量 |  | 金额（元）
[7 empty] | 综合单价 | 综合合价 |  | 其中：暂估价
41 | 011406001003 | 抹灰面油漆 | 新增内墙面批腻子刷乳胶漆各两遍 | m2 | 742.88
42 | 011406001005 | 抹灰面油漆 | 新增顶棚批腻子刷乳胶漆各两遍 | m2 | 291.98
43 | 011406001004 | 抹灰面油漆 | 新增外墙面做柔性耐水腻子,喷真石漆 | m2 | 154.4
44 | 011102003004 | 块料楼面 | 卫生间淋浴间盥洗区等有水房间地砖防滑等级Aw地砖静摩擦系数:≥0.50 1、10厚防滑地砖 2、20厚1:3水泥砂浆结合层。干后卧钢条分格 3、1.5厚聚氨酯防水涂膜(四周翻起2000高) 4、1.5厚聚氨酯防水涂膜(四周翻起2000高) 5、1:3水泥砂浆(找坡1%,最薄处20mm) 6. 拆除原有的基层（另计） | m2 | 164.04
45 | 010502002002 | 构造柱 | 门包框柱，采用C25预拌混凝土浇筑。工程量均为暂定，结算时根据实际情况按实结算。 | m3 | 3.76
46 | 010503005002 | 过梁 | 过梁，采用C25预拌混凝土浇筑。工程量均为暂定，结算时根据实际情况按实结算。 | m3 | 1.21
本页小计
注：为计取规费等的使用，可在表中增设其中：“定额人工费”。
表—08
分部分项工程和单价措施项目清单与计价表
工程名称：沭阳第三高中教学楼改宿舍楼-装修部分 | [5 empty] | 标段：沭阳第三高中教学楼改宿舍楼项目 |  |  | 第 12 页 共 14 页
序号 | 项目编码 | 项目名称 | 项目特征描述 | 计量单位 | 工程量 |  | 金额（元）
[7 empty] | 综合单价 | 综合合价 |  | 其中：暂估价
47 | 010515001002 | 现浇构件钢筋 | 现浇砼构件钢筋 直径 φ12mm以内。工程量均为暂定，结算时根据实际情况按实结算。 | t | 1.856
48 | 010802001004 | 金属(塑钢）门 | 疏散门M1828，包含五金配件，具体详见图纸要求。 | m2 | 40.32
49 | 010802001005 | 金属(塑钢）门 | 成品木质门，包含五金配件。具体详见图纸要求。 | m2 | 12.32
50 | 010807001002 | 金属（塑钢、断桥）窗 | 外立面 走廊外侧增设110系列断热铝合金推拉窗，铝合金窗主型材主要受力部位基材截面最小实测壁厚≥1.8mm,铝合金门主型材主要受力部位基材截面最小实测壁厚≥2.2mm。本工程采暖区域所有朝向外门窗为6高透光Low-E6+12氩气+6透明-隔热金属多腔密封窗框。 | m2 | 372.4
51 | 011210004002 | 塑料隔断 | 成品复合树脂隔板安装详见16J914-1-3/52 | m2 | 96
52 | 011207001003 | 墙面装饰板 | 1、120厚GRC轻质隔墙 2、批腻子刷乳胶漆各两遍。 | m2 | 952.92
本页小计
注：为计取规费等的使用，可在表中增设其中：“定额人工费”。
表—08
分部分项工程和单价措施项目清单与计价表
工程名称：沭阳第三高中教学楼改宿舍楼-装修部分 | [5 empty] | 标段：沭阳第三高中教学楼改宿舍楼项目 |  |  | 第 13 页 共 14 页
序号 | 项目编码 | 项目名称 | 项目特征描述 | 计量单位 | 工程量 |  | 金额（元）
[7 empty] | 综合单价 | 综合合价 |  | 其中：暂估价
53 | 011207001004 | 软包处理 | 石膏板隔墙上方梁两侧采用海绵质软包材料包裹，厚度不小于60,设置高度不小于200。 | m | 635.28
更换楼梯栏杆及屋面防水
54 | 011609001001 | 栏杆、栏板拆除 | 拆除原有楼梯栏杆，垃圾清理外运，请投标单位综合考虑报价。 | m | 60.95
55 | 011503001001 | 金属扶手、栏杆、栏板 | 楼梯栏杆做法参见做法见15J403-1-B5/B16,竖向杆件垂直净距≤110。具体详见图纸要求。 | m | 60.95
56 | 010902001001 | 屋面卷材防水 | 屋面防水改造 1、铺设国标4mm厚SBS改性沥青防水卷材,翻边翻至女儿墙上部不低于30cm并压入墙体。处理好排水孔。 2、2mm高聚合物改性沥青防水涂料喷洒均匀。 3、清理屋面积水、杂物和垃圾。 | m2 | 772.73
分部分项合计
措施项目
57 | 011703001001 | 垂直运输 | 垂直运输费用由投标单位自行勘察现场综合考虑报价 | 项 | 1
58 | 011701003002 | 里脚手架 | 移动式脚手架 | m2 | 2269.44
单价措施合计
本页小计
注：为计取规费等的使用，可在表中增设其中：“定额人工费”。
表—08
分部分项工程和单价措施项目清单与计价表
工程名称：沭阳第三高中教学楼改宿舍楼-装修部分 | [5 empty] | 标段：沭阳第三高中教学楼改宿舍楼项目 |  |  | 第 14 页 共 14 页
合 计
注：为计取规费等的使用，可在表中增设其中：“定额人工费”。
表—08

## 表-11 总价措施项目清单与计价表
总价措施项目清单与计价表
工程名称：沭阳第三高中教学楼改宿舍楼-装修部分 |  |  |  | 标段：沭阳第三高中教学楼改宿舍楼项目 |  |  |  | 第 1 页 共 2 页
序号 | 项目编码 | 项目名称 | 计算基础 |  | 费率 (%) | 金额 (元) | 调整 费率 (%) |  | 调整后 金额(元) | 备注
1 | 011707001001 | 安全文明施工费
1.1 | 1.1 | 基本费 | 分部分项合计+技术措施项目合计-分部分项设备费-技术措施项目设备费 |  | 1.5
1.2 | 1.2 | 增加费 | 分部分项合计+技术措施项目合计-分部分项设备费-技术措施项目设备费 |  | 0
1.3 | 1.3 | 扬尘污染防治增加费 | 分部分项合计+技术措施项目合计-分部分项设备费-技术措施项目设备费 |  | 0.21
2 | 011707010001 | 按质论价 | 分部分项合计+技术措施项目合计-分部分项设备费-技术措施项目设备费 |  | 0
3 | 011707002001 | 夜间施工 | 分部分项合计+技术措施项目合计-分部分项设备费-技术措施项目设备费
4 | 011707003001 | 非夜间施工照明 | 分部分项合计+技术措施项目合计-分部分项设备费-技术措施项目设备费 | [6 empty] | 在计取非夜间施工照明费时，建筑工程、仿古工程、修缮土建部分仅地下室（地宫）部分可计取；单独装饰、安装工程、园林绿化工程、修缮安装部分仅特殊施工部位内施工项目可计取
5 | 011707004001 | 二次搬运 | 分部分项合计+技术措施项目合计-分部分项设备费-技术措施项目设备费
6 | 011707005001 | 冬雨季施工 | 分部分项合计+技术措施项目合计-分部分项设备费-技术措
编制人（造价人员）： |  |  |  | 复核人（造价工程师）：
表-11
总价措施项目清单与计价表
工程名称：沭阳第三高中教学楼改宿舍楼-装修部分 |  |  |  | 标段：沭阳第三高中教学楼改宿舍楼项目 |  |  |  | 第 2 页 共 2 页
序号 | 项目编码 | 项目名称 | 计算基础 |  | 费率 (%) | 金额 (元) | 调整 费率 (%) |  | 调整后 金额(元) | 备注
施项目设备费
7 | 011707006001 | 地上、地下设施、建筑物的临时保护设施 | 分部分项合计+技术措施项目合计-分部分项设备费-技术措施项目设备费
8 | 011707007001 | 已完工程及设备保护 | 分部分项合计+技术措施项目合计-分部分项设备费-技术措施项目设备费
9 | 011707008001 | 临时设施 | 分部分项合计+技术措施项目合计-分部分项设备费-技术措施项目设备费
10 | 011707009001 | 赶工措施 | 分部分项合计+技术措施项目合计-分部分项设备费-技术措施项目设备费
11 | 011707011001 | 建筑工人实名制 | 分部分项合计+技术措施项目合计-分部分项设备费-技术措施项目设备费 | [6 empty] | 建筑工人实名制设备由建筑工人工资专用账户开户银行提供的，建筑工人实名制费用按表中费率乘以0.5系数计取
12 | 011707013001 | 特殊施工降效 | 分部分项合计+技术措施项目合计-分部分项设备费-技术措施项目设备费
13 | 011707014001 | 协管费 | 分部分项合计+技术措施项目合计-分部分项设备费-技术措施项目设备费
14 | 011707015001 | 智慧工地费用 | 分部分项合计+技术措施项目合计-分部分项设备费-技术措施项目设备费
合 计
编制人（造价人员）： |  |  |  | 复核人（造价工程师）：
表-11

## 表-13 规费、税金项目清单与计价表
规费、税金项目清单与计价表
工程名称：沭阳第三高中教学楼改宿舍楼-装修部分 |  |  | 标段：沭阳第三高中教学楼改宿舍楼项目 |  | 第 1 页 共 1 页
序号 | 项目名称 | 计算基础 |  | 计算基数 |  | 计算费率(%) | 金额(元)
1 | 规费 | 社会保险费+住房公积金+环境保护税
1.1 | 社会保险费 | 分部分项工程+措施项目+其他项目-分部分项设备费-技术措施项目设备费 |  |  |  | 3.8
1.2 | 住房公积金 | 分部分项工程+措施项目+其他项目-分部分项设备费-技术措施项目设备费 |  |  |  | 0.67
1.3 | 环境保护税 | 分部分项工程+措施项目+其他项目-分部分项设备费-技术措施项目设备费 |  |  |  | 0
2 | 税金 | 分部分项工程+措施项目+其他项目+规费-(甲供材料费+甲供主材费+甲供设备费)/1.01 |  |  |  | 9
合 计
表—13