## 清单封面
|  | 沭阳县庙头镇2025年村级公益事业一事一议财政奖补项目 |  |  | 工程
招 标 工 程 量 清 单
招 标 人： |  |  | 造价咨询人：
| （单位盖章） |  |  | (单位资质专用章)
法定代表人 或其授权人： |  |  | 法定代表人 或其授权人：
| (签字或盖章) |  |  | (签字或盖章)
编 制 人： |  |  | 复 核 人：
| (造价人员签字盖专用章) |  |  | (造价工程师签字盖专用章)
编 制 时 间： |  |  | 复 核 时 间：
扉-1

## 【】全标段投标报价汇总表
全标段清单报价汇总表
工程名称：沭阳县庙头镇2025年村级公益事业一事一议财政奖补项目
项次 | 章次 | 工程或费用名称 | 合计 | 招标金额（元）
|  |  |  | 张万路（长探村） | 八组九组南北中心路（冷庄村） | 四六组庄内南北中心路（探驾村） | 李圩南北中心路（后窑村）
1 | 100 | 第100章 总则 | 11020 | 3150 | 2230 | 3990 | 1650
2 | 200 | 第200章 路基 | 0 | 0 | 0 | 0 | 0
3 | 300 | 第300章 路面 | 0 | 0 | 0 | 0 | 0
4 | 600 | 第600章 安全设施及预埋管线 | 0 | 0 | 0 | 0 | 0
5 | 第100章至第700章合计 |  | 11020 | 3150 | 2230 | 3990 | 1650
6 | 已包含在清单合计中的材料、工程设备、专业工程暂估价合计
7 | 清单合计减去材料、工程设备、专业工程暂估价合计 |  | 11020 | 3150 | 2230 | 3990 | 1650
8 | 计日工合计
9 | 暂列金额（不含计日工总额）
10 | 投标报价 |  | 11020 | 3150 | 2230 | 3990 | 1650

## 张万路（长探村）
清单报价汇总表
合同段：张万路（长探村） |  |  |  | 标表1
序号 | 章次 | 科目名称 |  |  | 金额（元）
1 | 100 | 总则 |  |  | 3150
2 | 200 | 路基 |  |  | 0
3 | 300 | 路面 |  |  | 0
4 | 600 | 安全设施及预埋管线 |  |  | 0
5 | 第100章至第700章合计 |  |  |  | 3150
6 | 已包含在清单合计中的材料、工程设备、专业工程暂估价合计
7 | 清单合计减去材料、工程设备、专业工程暂估价合计 |  |  |  | 3150
8 | 计日工合计
9 | 暂列金额（不含计日工总额）
10 | 投标报价 |  |  |  | 3150
清单 第 1 页 共 1 页

## 【标表2-1】工程量清单表
工程量清单表
合同段：张万路（长探村）
清单 第100章 总则 |  |  |  | 数量
子目号 | 子目名称 | 单位 | 项目特征 | 数量 | 单价 | 合价
101 | 通则
101-1 | 保险费
-a | 按合同条款规定，提供建筑工程一切险 | 总额 |  | 1 |  | 0
-b | 按合同条款规定，提供第三者责任险 | 总额 |  | 1 |  | 0
102 | 工程管理
102-1 | 竣工文件 | 总额 |  | 1 |  | 0
102-2 | 施工环保费 | 总额 |  | 1 |  | 0
102-3 | 安全生产费 | 总额 | 最高投标限价的1.5% | 1 | 3150 | 3150
104 | 承包人驻地建设
104-1 | 承包人驻地建设 | 总额 |  | 1 |  | 0
清单 第100章 合计 | [5 empty] | 3150
清单 第 1 页 共 4 页
工程量清单表
合同段：张万路（长探村）
清单 第200章 路基 |  |  |  | 数量
子目号 | 子目名称 | 单位 | 项目特征 | 数量 | 单价 | 合价
202 | 场地清理
202-1 | 清理与掘除
-a | 清理现场 | m2 | 路床（槽）整形（ 厚在±300mm以内的挖、填、找平、渣土外运、 机械压实等全部内容，含现场建筑垃圾、道渣等拆除，拆除垃圾投标人自行处理，所需费用计入报价） | 1875 |  | 0
203 | 挖方路基
203-1 | 路基挖方
-a | 挖土方 | m3 | 1、土壤类别:综合 2、路基等部位挖方，运距投标人自行考虑，渣土费等施工单位需全部考虑在报价中，综合考虑场内土方利用的倒运费 | 712.5 |  | 0
204 | 填方路基
204-1 | 路基填筑（包括填前压实）
-b | 路基碾压 | m2 | 路基碾压，压实度需满足规范要求 | 1875 |  | 0
清单 第200章 合计 | [5 empty] | 0
清单 第 2 页 共 4 页
工程量清单表
合同段：张万路（长探村）
清单 第300章 路面 |  |  |  | 数量
子目号 | 子目名称 | 单位 | 项目特征 | 数量 | 单价 | 合价
302 | 垫层
302-4 | 石灰稳定土垫层
-a | 12%石灰稳定土 | m2 | 1、厚20cm 2、含灰量:12% 3、压实度满足规范要求 4、集中消解石灰 5、洒水养护 6、现场施工满足业主要求 | 1875 |  | 0
312 | 水泥混凝土面板
312-1 | 水泥混凝土面板
-a | 水泥混凝土 | m2 | 1、厚18cm 2、C30商品砼 3、包含模板、锯缝（缝内均用沥青填实）、刻痕、养护等所有工序 | 1515 |  | 0
313 | 路肩培土、中央分隔带回填土、土路肩加固及路缘石
313-1 | 路肩培土 | m3 | 路肩培土回填土、土路肩加固，每侧0.5m，土方来源自行考虑 | 74 |  | 0
清单 第300章 合计 | [5 empty] | 0
清单 第 3 页 共 4 页
工程量清单表
合同段：张万路（长探村）
清单 第600章 安全设施及预埋管线 |  |  |  | 数量
子目号 | 子目名称 | 单位 | 项目特征 | 数量 | 单价 | 合价
604 | 道路交通标志
604-1 | 单柱式交通标志 | 个 | 版面内容根据现场制定 | 4 |  | 0
604-8 | 路铭牌 | 个 | 长800mm*宽600mm，采用黑色大理石，报价包括底座、制作安装、碑面刻字等全部内容。 | 1 |  | 0
清单 第600章 合计 | [5 empty] | 0
清单 第 4 页 共 4 页

## 八组九组南北中心路（冷庄村）
清单报价汇总表
合同段：八组九组南北中心路（冷庄村） |  |  |  | 标表1
序号 | 章次 | 科目名称 |  |  | 金额（元）
1 | 100 | 总则 |  |  | 2230
2 | 200 | 路基 |  |  | 0
3 | 300 | 路面 |  |  | 0
4 | 600 | 安全设施及预埋管线 |  |  | 0
5 | 第100章至第700章合计 |  |  |  | 2230
6 | 已包含在清单合计中的材料、工程设备、专业工程暂估价合计
7 | 清单合计减去材料、工程设备、专业工程暂估价合计 |  |  |  | 2230
8 | 计日工合计
9 | 暂列金额（不含计日工总额）
10 | 投标报价 |  |  |  | 2230
清单 第 1 页 共 1 页

## 【标表2-1】工程量清单表5
工程量清单表
合同段：八组九组南北中心路（冷庄村）
清单 第100章 总则 |  |  |  | 数量
子目号 | 子目名称 | 单位 | 项目特征 | 数量 | 单价 | 合价
101 | 通则
101-1 | 保险费
-a | 按合同条款规定，提供建筑工程一切险 | 总额 |  | 1 |  | 0
-b | 按合同条款规定，提供第三者责任险 | 总额 |  | 1 |  | 0
102 | 工程管理
102-1 | 竣工文件 | 总额 |  | 1 |  | 0
102-2 | 施工环保费 | 总额 |  | 1 |  | 0
102-3 | 安全生产费 | 总额 | 最高投标限价的1.5% | 1 | 2230 | 2230
104 | 承包人驻地建设
104-1 | 承包人驻地建设 | 总额 |  | 1 |  | 0
清单 第100章 合计 | [5 empty] | 2230
清单 第 1 页 共 4 页
工程量清单表
合同段：八组九组南北中心路（冷庄村）
清单 第200章 路基 |  |  |  | 数量
子目号 | 子目名称 | 单位 | 项目特征 | 数量 | 单价 | 合价
202 | 场地清理
202-1 | 清理与掘除
-a | 清理现场 | m2 | 路床（槽）整形（ 厚在±300mm以内的挖、填、找平、渣土外运、 机械压实等全部内容，含现场建筑垃圾、道渣等拆除，拆除垃圾投标人自行处理，所需费用计入报价） | 1350 |  | 0
203 | 挖方路基
203-1 | 路基挖方
-a | 挖土方 | m3 | 1、土壤类别:综合 2、路基等部位挖方，运距投标人自行考虑，渣土费等施工单位需全部考虑在报价中，综合考虑场内土方利用的倒运费 | 513 |  | 0
204 | 填方路基
204-1 | 路基填筑（包括填前压实）
-b | 路基碾压 | m2 | 路基碾压，压实度需满足规范要求 | 1350 |  | 0
清单 第200章 合计 | [5 empty] | 0
清单 第 2 页 共 4 页
工程量清单表
合同段：八组九组南北中心路（冷庄村）
清单 第300章 路面 |  |  |  | 数量
子目号 | 子目名称 | 单位 | 项目特征 | 数量 | 单价 | 合价
302 | 垫层
302-4 | 石灰稳定土垫层
-a | 12%石灰稳定土 | m2 | 1、厚20cm 2、含灰量:12% 3、压实度满足规范要求 4、集中消解石灰 5、洒水养护 6、现场施工满足业主要求 | 1350 |  | 0
312 | 水泥混凝土面板
312-1 | 水泥混凝土面板
-a | 水泥混凝土 | m2 | 1、厚18cm 2、C30商品砼 3、包含模板、锯缝（缝内均用沥青填实）、刻痕、养护等所有工序 | 1060 |  | 0
313-1 | 路肩培土 | m3 | 路肩培土回填土、土路肩加固，每侧0.5m，土方来源自行考虑 | 60 |  | 0
清单 第300章 合计 | [5 empty] | 0
清单 第 3 页 共 4 页
工程量清单表
合同段：八组九组南北中心路（冷庄村）
清单 第600章 安全设施及预埋管线 |  |  |  | 数量
子目号 | 子目名称 | 单位 | 项目特征 | 数量 | 单价 | 合价
604 | 道路交通标志
604-1 | 单柱式交通标志 | 个 | 版面内容根据现场制定 | 4 |  | 0
604-8 | 路铭牌 | 个 | 长800mm*宽600mm，采用黑色大理石，报价包括底座、制作安装、碑面刻字等全部内容。 | 1 |  | 0
清单 第600章 合计 | [5 empty] | 0
清单 第 4 页 共 4 页

## 四六组庄内南北中心路（探驾村）
清单报价汇总表
合同段：四六组庄内南北中心路（探驾村） |  |  |  | 标表1
序号 | 章次 | 科目名称 |  |  | 金额（元）
1 | 100 | 总则 |  |  | 3990
2 | 200 | 路基 |  |  | 0
3 | 300 | 路面 |  |  | 0
4 | 600 | 安全设施及预埋管线 |  |  | 0
5 | 第100章至第700章合计 |  |  |  | 3990
6 | 已包含在清单合计中的材料、工程设备、专业工程暂估价合计
7 | 清单合计减去材料、工程设备、专业工程暂估价合计 |  |  |  | 3990
8 | 计日工合计
9 | 暂列金额（不含计日工总额）
10 | 投标报价 |  |  |  | 3990
清单 第 1 页 共 1 页

## 【标表2-1】工程量清单表7
工程量清单表
合同段：四六组庄内南北中心路（探驾村） |  |  |  |  | 标表2
清单 第100章 总则 |  |  |  | 数量
子目号 | 子目名称 | 单位 | 项目特征 | 数量 |  | 单价 | 合价
101 | 通则
101-1 | 保险费
-a | 按合同条款规定，提供建筑工程一切险 | 总额 |  | 1 |  |  | 0
-b | 按合同条款规定，提供第三者责任险 | 总额 |  | 1 |  |  | 0
102 | 工程管理
102-1 | 竣工文件 | 总额 |  | 1 |  |  | 0
102-2 | 施工环保费 | 总额 |  | 1 |  |  | 0
102-3 | 安全生产费 | 总额 | 最高投标限价的1.5% | 1 |  | 3990 | 3990
104 | 承包人驻地建设
104-1 | 承包人驻地建设 | 总额 |  | 1 |  |  | 0
清单 第100章 合计 | [6 empty] | 3990
清单 第 1 页 共 4 页
工程量清单表
合同段：四六组庄内南北中心路（探驾村） |  |  |  |  | 标表2
清单 第200章 路基 |  |  |  | 数量
子目号 | 子目名称 | 单位 | 项目特征 | 数量 |  | 单价 | 合价
202 | 场地清理
202-1 | 清理与掘除
-a | 清理现场 | m2 | 路床（槽）整形（ 厚在±300mm以内的挖、填、找平、渣土外运、 机械压实等全部内容，含现场建筑垃圾、道渣等拆除，拆除垃圾投标人自行处理，所需费用计入报价） | 2430 |  |  | 0
203 | 挖方路基
203-1 | 路基挖方
-a | 挖土方 | m3 | 1、土壤类别:综合 2、路基等部位挖方，运距投标人自行考虑，渣土费等施工单位需全部考虑在报价中，综合考虑场内土方利用的倒运费 | 923.4 |  |  | 0
204-1 | 路基填筑（包括填前压实）
-b | 路基碾压 | m2 | 路基碾压，压实度需满足规范要求 | 2430 |  |  | 0
清单 第200章 合计 | [6 empty] | 0
清单 第 2 页 共 4 页
工程量清单表
合同段：四六组庄内南北中心路（探驾村） |  |  |  |  | 标表2
清单 第300章 路面 |  |  |  | 数量
子目号 | 子目名称 | 单位 | 项目特征 | 数量 |  | 单价 | 合价
302 | 垫层
302-4 | 石灰稳定土垫层
-a | 12%石灰稳定土 | m2 | 1、厚20cm 2、含灰量:12% 3、压实度满足规范要求 4、集中消解石灰 5、洒水养护 6、现场施工满足业主要求 | 2430 |  |  | 0
312 | 水泥混凝土面板
312-1 | 水泥混凝土面板
-a | 水泥混凝土 | m2 | 1、厚18cm 2、C30商品砼 3、包含模板、锯缝（缝内均用沥青填实）、刻痕、养护等所有工序 | 1900 |  |  | 0
313-1 | 路肩培土 | m3 | 路肩培土回填土、土路肩加固，每侧0.5m，土方来源自行考虑 | 108 |  |  | 0
清单 第300章 合计 | [6 empty] | 0
清单 第 3 页 共 4 页
工程量清单表
合同段：四六组庄内南北中心路（探驾村） |  |  |  |  | 标表2
清单 第600章 安全设施及预埋管线 |  |  |  | 数量
子目号 | 子目名称 | 单位 | 项目特征 | 数量 |  | 单价 | 合价
604 | 道路交通标志
604-1 | 单柱式交通标志 | 个 | 版面内容根据现场制定 | 8 |  |  | 0
604-8 | 路铭牌 | 个 | 长800mm*宽600mm，采用黑色大理石，报价包括底座、制作安装、碑面刻字等全部内容。 | 1 |  |  | 0
清单 第600章 合计 | [6 empty] | 0
清单 第 4 页 共 4 页

## 李圩南北中心路（后窑村）
清单报价汇总表
合同段：李圩南北中心路（后窑村） |  |  |  | 标表1
序号 | 章次 | 科目名称 |  |  | 金额（元）
1 | 100 | 总则 |  |  | 1650
2 | 200 | 路基 |  |  | 0
3 | 300 | 路面 |  |  | 0
4 | 600 | 安全设施及预埋管线 |  |  | 0
5 | 第100章至第700章合计 |  |  |  | 1650
6 | 已包含在清单合计中的材料、工程设备、专业工程暂估价合计
7 | 清单合计减去材料、工程设备、专业工程暂估价合计 |  |  |  | 1650
8 | 计日工合计
9 | 暂列金额（不含计日工总额）
10 | 投标报价 |  |  |  | 1650
清单 第 1 页 共 1 页

## 【标表2-1】工程量清单表9
工程量清单表
合同段：李圩南北中心路（后窑村）
清单 第100章 总则 |  |  |  | 数量
子目号 | 子目名称 | 单位 | 项目特征 | 数量 | 单价 | 合价
101 | 通则
101-1 | 保险费
-a | 按合同条款规定，提供建筑工程一切险 | 总额 |  | 1 |  | 0
-b | 按合同条款规定，提供第三者责任险 | 总额 |  | 1 |  | 0
102 | 工程管理
102-1 | 竣工文件 | 总额 |  | 1 |  | 0
102-2 | 施工环保费 | 总额 |  | 1 |  | 0
102-3 | 安全生产费 | 总额 | 最高投标限价的1.5% | 1 | 1650 | 1650
104 | 承包人驻地建设
104-1 | 承包人驻地建设 | 总额 |  | 1 |  | 0
清单 第100章 合计 | [5 empty] | 1650
清单 第 1 页 共 4 页
工程量清单表
合同段：李圩南北中心路（后窑村）
清单 第200章 路基 |  |  |  | 数量
子目号 | 子目名称 | 单位 | 项目特征 | 数量 | 单价 | 合价
202 | 场地清理
202-1 | 清理与掘除
-a | 清理现场 | m2 | 路床（槽）整形（ 厚在±300mm以内的挖、填、找平、渣土外运、 机械压实等全部内容，含现场建筑垃圾、道渣等拆除，拆除垃圾投标人自行处理，所需费用计入报价） | 990 |  | 0
203 | 挖方路基
203-1 | 路基挖方
-a | 挖土方 | m3 | 1、土壤类别:综合 2、路基等部位挖方，运距投标人自行考虑，渣土费等施工单位需全部考虑在报价中，综合考虑场内土方利用的倒运费 | 376.2 |  | 0
204 | 填方路基
204-1 | 路基填筑（包括填前压实）
-b | 路基碾压 | m2 | 路基碾压，压实度需满足规范要求 | 990 |  | 0
清单 第200章 合计 | [5 empty] | 0
清单 第 2 页 共 4 页
工程量清单表
合同段：李圩南北中心路（后窑村）
清单 第300章 路面 |  |  |  | 数量
子目号 | 子目名称 | 单位 | 项目特征 | 数量 | 单价 | 合价
302 | 垫层
302-4 | 石灰稳定土垫层
-a | 12%石灰稳定土 | m2 | 1、厚20cm 2、含灰量:12% 3、压实度满足规范要求 4、集中消解石灰 5、洒水养护 6、现场施工满足业主要求 | 990 |  | 0
312 | 水泥混凝土面板
312-1 | 水泥混凝土面板
-a | 水泥混凝土 | m2 | 1、厚18cm 2、C30商品砼 3、包含模板、锯缝（缝内均用沥青填实）、刻痕、养护等所有工序 | 780 |  | 0
313-1 | 路肩培土 | m3 | 路肩培土回填土、土路肩加固，每侧0.5m，土方来源自行考虑 | 44 |  | 0
清单 第300章 合计 | [5 empty] | 0
清单 第 3 页 共 4 页
工程量清单表
合同段：李圩南北中心路（后窑村）
清单 第600章 安全设施及预埋管线 |  |  |  | 数量
子目号 | 子目名称 | 单位 | 项目特征 | 数量 | 单价 | 合价
604 | 道路交通标志
604-1 | 单柱式交通标志 | 个 | 版面内容根据现场制定 | 4 |  | 0
604-8 | 路铭牌 | 个 | 长800mm*宽600mm，采用黑色大理石，报价包括底座、制作安装、碑面刻字等全部内容。 | 1 |  | 0
清单 第600章 合计 | [5 empty] | 0
清单 第 4 页 共 4 页