## 扉-1 招标工程量清单扉页
|  | 沭阳县李恒镇2025年度宜居宜业和美乡村建设项目（一标段） |  |  | 工程
招 标 工 程 量 清 单
招 标 人： |  |  | 造价咨询人：
| （单位盖章） |  |  | (单位资质专用章)
法定代表人 或其授权人： |  |  | 法定代表人 或其授权人：
| (签字或盖章) |  |  | (签字或盖章)
编 制 人： |  |  | 复 核 人：
| (造价人员签字盖专用章) |  |  | (造价工程师签字盖专用章)
编 制 时 间： |  |  | 复 核 时 间：
扉-1

## 表-01 总说明
总 说 明
工程名称： 沭阳县李恒镇2025年度宜居宜业和美乡村建设项目（一标段） | 第 1 页 共 1 页
一、工程概况：本工程为沭阳县李恒镇2025年度宜居宜业和美乡村建设项目（一标段），建设地点：沭阳县李恒镇。 二、本次招标内容包含 王府花苑周边沟塘整治、王府大道道路改造、王府花苑道路加铺沥青面层等内容，具体工程量参见工程量清单。 三、工程量清单编制依据： （1）根据建设单位提供的图纸、有关口径及说明等； （2）《建设工程工程量清单计价规范》 （GB50500-2013）,《房屋建筑与装饰工程工程量计算规范》（GB50854-2013）、《江苏省建筑与装饰工程计价定额》2013、《江苏省建设工程费用定额》2014年，《江苏省市政工程计价定额》2014及现行相关费用收取规定等。 四、其他情况： 1、所有混凝土均为商品混凝土，砂浆为预拌砂浆 2、请各投标单位投标前自行现场踏勘，施工现场的建筑垃圾清运、装饰材料保护、运输等相关工程量均包含在投标报价之内，施工过程中不再增加此项费用； 五、此预算价人工费执行苏建涵价《2025》66号文件，材料价格按2025《宿迁工程造价管理》第10期价格结合沭阳地方材料及询价执行。
表-01

## 表-08 分部分项工程和单价措施项目清单与计价表【沟塘整治
分部分项工程和单价措施项目清单与计价表
工程名称：沟塘整治工程（沭李路两侧、王府小区东西侧） | [5 empty] | 标段：沭阳县李恒镇2025年度宜居宜业和美乡村建设项目（一标段） |  |  | 第 1 页 共 1 页
序号 | 项目编码 | 项目名称 | 项目特征描述 | 计量单位 | 工程量 |  | 金额（元）
[7 empty] | 综合单价 | 综合合价 |  | 其中：暂估价
整个项目
1 | 040101005001 | 河道清淤 | 1、现状河道清淤，清淤深度现场确定，必须保证河底无淤泥 2、含河面垃圾清理等全部内容 | m3 | 14641.6
2 | 040101001001 | 河坡与河岸线整理 | 1、河坡与河岸线整理，含河坡河岸杂草清理、整理河坡与河岸等全部内容 | m2 | 7491.6
3 | 040103002001 | 余方弃置 | 1、淤土、杂草、垃圾外运 2、运距自行考虑 | m3 | 16889.08
4 | 040501001001 | 混凝土管 | 1、φ1000钢筋混凝土国标Ⅱ级承插管道 2、报价含挖填土、10cm厚碎石垫层、15cmc20厚混凝土底板、铺设管道、120°c20混凝土抗肩等全部费用 | m | 90
分部分项合计
措施项目
5 | 041106001001 | 大型机械设备进出场及安拆 |  | 项 | 1
单价措施合计
本页小计
合 计
注：为计取规费等的使用，可在表中增设其中：“定额人工费”。
表—08

## 表-11 总价措施项目清单与计价表【沟塘整治工程（沭李路两
总价措施项目清单与计价表
工程名称：沟塘整治工程（沭李路两侧、王府小区东西侧） |  |  |  | 标段：沭阳县李恒镇2025年度宜居宜业和美乡村建设项目（一标段） |  |  |  | 第 1 页 共 2 页
序号 | 项目编码 | 项目名称 | 计算基础 |  | 费率 (%) | 金额 (元) | 调整 费率 (%) |  | 调整后 金额(元) | 备注
1 | 041109001001 | 安全文明施工费
1.1 | 1.1 | 基本费 | 分部分项合计+技术措施项目合计-分部分项设备费-技术措施项目设备费 |  | 1.5
1.2 | 1.2 | 增加费 | 分部分项合计+技术措施项目合计-分部分项设备费-技术措施项目设备费 |  | 0
1.3 | 1.3 | 扬尘污染防治增加费 | 分部分项合计+技术措施项目合计-分部分项设备费-技术措施项目设备费 |  | 0.31
2 | 041109010001 | 按质论价 | 分部分项合计+技术措施项目合计-分部分项设备费-技术措施项目设备费 |  | 0
3 | 041109002001 | 夜间施工 | 分部分项合计+技术措施项目合计-分部分项设备费-技术措施项目设备费
4 | 041109003001 | 二次搬运 | 分部分项合计+技术措施项目合计-分部分项设备费-技术措施项目设备费
5 | 041109004001 | 冬雨季施工 | 分部分项合计+技术措施项目合计-分部分项设备费-技术措施项目设备费
6 | 041109006001 | 地上、地下设施、建筑物的临时保护设施 | 分部分项合计+技术措施项目合计-分部分项设备费-技术措施项目设备费
7 | 041109007001 | 已完工程及设备保护 | 分部分项合计+技术措施项目合计-分部分项设备费-技术措施项目设备费
8 | 041109008001 | 临时设施 | 分部分项合计+技术措施项目合计-分部分项设备费-技术措施项目设备费
9 | 041109009001 | 赶工措施 | 分部分项合计+技术措施项目合计-分部
编制人（造价人员）： |  |  |  | 复核人（造价工程师）：
表-11
总价措施项目清单与计价表
工程名称：沟塘整治工程（沭李路两侧、王府小区东西侧） |  |  |  | 标段：沭阳县李恒镇2025年度宜居宜业和美乡村建设项目（一标段） |  |  |  | 第 2 页 共 2 页
序号 | 项目编码 | 项目名称 | 计算基础 |  | 费率 (%) | 金额 (元) | 调整 费率 (%) |  | 调整后 金额(元) | 备注
分项设备费-技术措施项目设备费
10 | 041109011001 | 建筑工人实名制 | 分部分项合计+技术措施项目合计-分部分项设备费-技术措施项目设备费 | [6 empty] | 建筑工人实名制设备由建筑工人工资专用账户开户银行提供的，建筑工人实名制费用按表中费率乘以0.5系数计取
11 | 041109012001 | 特殊施工降效 | 分部分项合计+技术措施项目合计-分部分项设备费-技术措施项目设备费
12 | 041109013001 | 交通组织维护 | 分部分项合计+技术措施项目合计-分部分项设备费-技术措施项目设备费
13 | 041109014001 | 协管费 | 分部分项合计+技术措施项目合计-分部分项设备费-技术措施项目设备费
14 | 041109015001 | 智慧工地费用 | 分部分项合计+技术措施项目合计-分部分项设备费-技术措施项目设备费
合 计
编制人（造价人员）： |  |  |  | 复核人（造价工程师）：
表-11

## 表-13 规费、税金项目清单与计价表【沟塘整治工程（沭李路
规费、税金项目清单与计价表
工程名称：沟塘整治工程（沭李路两侧、王府小区东西侧） |  |  | 标段：沭阳县李恒镇2025年度宜居宜业和美乡村建设项目（一标段） |  | 第 1 页 共 1 页
序号 | 项目名称 | 计算基础 |  | 计算基数 |  | 计算费率(%) | 金额(元)
1 | 规费 | 社会保险费+住房公积金+环境保护税
1.1 | 社会保险费 | 分部分项工程+措施项目+其他项目-分部分项设备费-技术措施项目设备费 |  |  |  | 2
1.2 | 住房公积金 | 分部分项工程+措施项目+其他项目-分部分项设备费-技术措施项目设备费 |  |  |  | 0.34
1.3 | 环境保护税 | 分部分项工程+措施项目+其他项目-分部分项设备费-技术措施项目设备费 |  |  |  | 0
2 | 税金 | 分部分项工程+措施项目+其他项目+规费-(甲供材料费+甲供主材费+甲供设备费)/1.01 |  |  |  | 9
合 计
表—13

## 表-08 分部分项工程和单价措施项目清单与计价表【王府大道
分部分项工程和单价措施项目清单与计价表
工程名称：王府大道道路改造 | [5 empty] | 标段：沭阳县李恒镇2025年度宜居宜业和美乡村建设项目（一标段） |  |  | 第 1 页 共 1 页
序号 | 项目编码 | 项目名称 | 项目特征描述 | 计量单位 | 工程量 |  | 金额（元）
[7 empty] | 综合单价 | 综合合价 |  | 其中：暂估价
整个项目
1 | 040203009001 | 抗裂贴 | 1、50cm宽抗裂贴 2、具体位置及做法参见图纸 | m2 | 800
2 | 040203003001 | 粘层 | 粘层 1、0.6cm乳化沥青粘层 | m2 | 9476.18
3 | 040203006001 | 沥青混凝土 | 1、5cm AC-13C细粒式沥青混凝土 2、机械摊铺 | m2 | 9476.18
4 | 040204004001 | 安砌侧(平、缘）石 | 1、900*250*120芝麻灰花岗岩路沿石 2、含C15混凝土垫层、抗肩 | m | 365
分部分项合计
措施项目
5 | 041106001001 | 大型机械设备进出场及安拆 |  | 项 | 1
单价措施合计
本页小计
合 计
注：为计取规费等的使用，可在表中增设其中：“定额人工费”。
表—08

## 表-11 总价措施项目清单与计价表【王府大道道路改造】
总价措施项目清单与计价表
工程名称：王府大道道路改造 |  |  |  | 标段：沭阳县李恒镇2025年度宜居宜业和美乡村建设项目（一标段） |  |  |  | 第 1 页 共 2 页
序号 | 项目编码 | 项目名称 | 计算基础 |  | 费率 (%) | 金额 (元) | 调整 费率 (%) |  | 调整后 金额(元) | 备注
1 | 041109001001 | 安全文明施工费
1.1 | 1.1 | 基本费 | 分部分项合计+技术措施项目合计-分部分项设备费-技术措施项目设备费 |  | 1.5
1.2 | 1.2 | 增加费 | 分部分项合计+技术措施项目合计-分部分项设备费-技术措施项目设备费 |  | 0
1.3 | 1.3 | 扬尘污染防治增加费 | 分部分项合计+技术措施项目合计-分部分项设备费-技术措施项目设备费 |  | 0.31
2 | 041109010001 | 按质论价 | 分部分项合计+技术措施项目合计-分部分项设备费-技术措施项目设备费 |  | 0
3 | 041109002001 | 夜间施工 | 分部分项合计+技术措施项目合计-分部分项设备费-技术措施项目设备费
4 | 041109003001 | 二次搬运 | 分部分项合计+技术措施项目合计-分部分项设备费-技术措施项目设备费
5 | 041109004001 | 冬雨季施工 | 分部分项合计+技术措施项目合计-分部分项设备费-技术措施项目设备费
6 | 041109006001 | 地上、地下设施、建筑物的临时保护设施 | 分部分项合计+技术措施项目合计-分部分项设备费-技术措施项目设备费
7 | 041109007001 | 已完工程及设备保护 | 分部分项合计+技术措施项目合计-分部分项设备费-技术措施项目设备费
8 | 041109008001 | 临时设施 | 分部分项合计+技术措施项目合计-分部分项设备费-技术措施项目设备费
9 | 041109009001 | 赶工措施 | 分部分项合计+技术措施项目合计-分部
编制人（造价人员）： |  |  |  | 复核人（造价工程师）：
表-11
总价措施项目清单与计价表
工程名称：王府大道道路改造 |  |  |  | 标段：沭阳县李恒镇2025年度宜居宜业和美乡村建设项目（一标段） |  |  |  | 第 2 页 共 2 页
序号 | 项目编码 | 项目名称 | 计算基础 |  | 费率 (%) | 金额 (元) | 调整 费率 (%) |  | 调整后 金额(元) | 备注
分项设备费-技术措施项目设备费
10 | 041109011001 | 建筑工人实名制 | 分部分项合计+技术措施项目合计-分部分项设备费-技术措施项目设备费 | [6 empty] | 建筑工人实名制设备由建筑工人工资专用账户开户银行提供的，建筑工人实名制费用按表中费率乘以0.5系数计取
11 | 041109012001 | 特殊施工降效 | 分部分项合计+技术措施项目合计-分部分项设备费-技术措施项目设备费
12 | 041109013001 | 交通组织维护 | 分部分项合计+技术措施项目合计-分部分项设备费-技术措施项目设备费
13 | 041109014001 | 协管费 | 分部分项合计+技术措施项目合计-分部分项设备费-技术措施项目设备费
14 | 041109015001 | 智慧工地费用 | 分部分项合计+技术措施项目合计-分部分项设备费-技术措施项目设备费
合 计
编制人（造价人员）： |  |  |  | 复核人（造价工程师）：
表-11

## 表-13 规费、税金项目清单与计价表【王府大道道路改造】
规费、税金项目清单与计价表
工程名称：王府大道道路改造 |  |  | 标段：沭阳县李恒镇2025年度宜居宜业和美乡村建设项目（一标段） |  | 第 1 页 共 1 页
序号 | 项目名称 | 计算基础 |  | 计算基数 |  | 计算费率(%) | 金额(元)
1 | 规费 | 社会保险费+住房公积金+环境保护税
1.1 | 社会保险费 | 分部分项工程+措施项目+其他项目-分部分项设备费-技术措施项目设备费 |  |  |  | 2
1.2 | 住房公积金 | 分部分项工程+措施项目+其他项目-分部分项设备费-技术措施项目设备费 |  |  |  | 0.34
1.3 | 环境保护税 | 分部分项工程+措施项目+其他项目-分部分项设备费-技术措施项目设备费 |  |  |  | 0
2 | 税金 | 分部分项工程+措施项目+其他项目+规费-(甲供材料费+甲供主材费+甲供设备费)/1.01 |  |  |  | 9
合 计
表—13

## 表-08 分部分项工程和单价措施项目清单与计价表【沟塘整治_1
分部分项工程和单价措施项目清单与计价表
工程名称：沟塘整治工程（王府花苑内部） | [5 empty] | 标段：沭阳县李恒镇2025年度宜居宜业和美乡村建设项目（一标段） |  |  | 第 1 页 共 1 页
序号 | 项目编码 | 项目名称 | 项目特征描述 | 计量单位 | 工程量 |  | 金额（元）
[7 empty] | 综合单价 | 综合合价 |  | 其中：暂估价
整个项目
1 | 040101005001 | 河道清淤 | 1、现状河道清淤，清淤深度现场确定，必须保证河底无淤泥 2、含河面垃圾清理等全部内容 | m3 | 3860.8
2 | 040101001001 | 河坡与河岸线整理 | 1、河坡与河岸线整理，含河坡河岸杂草清理、整理河坡与河岸等全部内容 | m2 | 1502
3 | 040103002001 | 余方弃置 | 1、淤土、杂草、垃圾外运 2、运距自行考虑 | m3 | 4311.4
分部分项合计
措施项目
单价措施合计
本页小计
合 计
注：为计取规费等的使用，可在表中增设其中：“定额人工费”。
表—08

## 表-11 总价措施项目清单与计价表【沟塘整治工程（王府花苑
总价措施项目清单与计价表
工程名称：沟塘整治工程（王府花苑内部） |  |  |  | 标段：沭阳县李恒镇2025年度宜居宜业和美乡村建设项目（一标段） |  |  |  | 第 1 页 共 2 页
序号 | 项目编码 | 项目名称 | 计算基础 |  | 费率 (%) | 金额 (元) | 调整 费率 (%) |  | 调整后 金额(元) | 备注
1 | 041109001001 | 安全文明施工费
1.1 | 1.1 | 基本费 | 分部分项合计+技术措施项目合计-分部分项设备费-技术措施项目设备费 |  | 1.5
1.2 | 1.2 | 增加费 | 分部分项合计+技术措施项目合计-分部分项设备费-技术措施项目设备费 |  | 0
1.3 | 1.3 | 扬尘污染防治增加费 | 分部分项合计+技术措施项目合计-分部分项设备费-技术措施项目设备费 |  | 0.31
2 | 041109010001 | 按质论价 | 分部分项合计+技术措施项目合计-分部分项设备费-技术措施项目设备费 |  | 0
3 | 041109002001 | 夜间施工 | 分部分项合计+技术措施项目合计-分部分项设备费-技术措施项目设备费
4 | 041109003001 | 二次搬运 | 分部分项合计+技术措施项目合计-分部分项设备费-技术措施项目设备费
5 | 041109004001 | 冬雨季施工 | 分部分项合计+技术措施项目合计-分部分项设备费-技术措施项目设备费
6 | 041109006001 | 地上、地下设施、建筑物的临时保护设施 | 分部分项合计+技术措施项目合计-分部分项设备费-技术措施项目设备费
7 | 041109007001 | 已完工程及设备保护 | 分部分项合计+技术措施项目合计-分部分项设备费-技术措施项目设备费
8 | 041109008001 | 临时设施 | 分部分项合计+技术措施项目合计-分部分项设备费-技术措施项目设备费
9 | 041109009001 | 赶工措施 | 分部分项合计+技术措施项目合计-分部
编制人（造价人员）： |  |  |  | 复核人（造价工程师）：
表-11
总价措施项目清单与计价表
工程名称：沟塘整治工程（王府花苑内部） |  |  |  | 标段：沭阳县李恒镇2025年度宜居宜业和美乡村建设项目（一标段） |  |  |  | 第 2 页 共 2 页
序号 | 项目编码 | 项目名称 | 计算基础 |  | 费率 (%) | 金额 (元) | 调整 费率 (%) |  | 调整后 金额(元) | 备注
分项设备费-技术措施项目设备费
10 | 041109011001 | 建筑工人实名制 | 分部分项合计+技术措施项目合计-分部分项设备费-技术措施项目设备费 | [6 empty] | 建筑工人实名制设备由建筑工人工资专用账户开户银行提供的，建筑工人实名制费用按表中费率乘以0.5系数计取
11 | 041109012001 | 特殊施工降效 | 分部分项合计+技术措施项目合计-分部分项设备费-技术措施项目设备费
12 | 041109013001 | 交通组织维护 | 分部分项合计+技术措施项目合计-分部分项设备费-技术措施项目设备费
13 | 041109014001 | 协管费 | 分部分项合计+技术措施项目合计-分部分项设备费-技术措施项目设备费
14 | 041109015001 | 智慧工地费用 | 分部分项合计+技术措施项目合计-分部分项设备费-技术措施项目设备费
合 计
编制人（造价人员）： |  |  |  | 复核人（造价工程师）：
表-11

## 表-13 规费、税金项目清单与计价表【沟塘整治工程（王府花
规费、税金项目清单与计价表
工程名称：沟塘整治工程（王府花苑内部） |  |  | 标段：沭阳县李恒镇2025年度宜居宜业和美乡村建设项目（一标段） |  | 第 1 页 共 1 页
序号 | 项目名称 | 计算基础 |  | 计算基数 |  | 计算费率(%) | 金额(元)
1 | 规费 | 社会保险费+住房公积金+环境保护税
1.1 | 社会保险费 | 分部分项工程+措施项目+其他项目-分部分项设备费-技术措施项目设备费 |  |  |  | 2
1.2 | 住房公积金 | 分部分项工程+措施项目+其他项目-分部分项设备费-技术措施项目设备费 |  |  |  | 0.34
1.3 | 环境保护税 | 分部分项工程+措施项目+其他项目-分部分项设备费-技术措施项目设备费 |  |  |  | 0
2 | 税金 | 分部分项工程+措施项目+其他项目+规费-(甲供材料费+甲供主材费+甲供设备费)/1.01 |  |  |  | 9
合 计
表—13

## 表-08 分部分项工程和单价措施项目清单与计价表【王府花苑
分部分项工程和单价措施项目清单与计价表
工程名称：王府花苑道路加铺沥青面层 | [5 empty] | 标段：沭阳县李恒镇2025年度宜居宜业和美乡村建设项目（一标段） |  |  | 第 1 页 共 2 页
序号 | 项目编码 | 项目名称 | 项目特征描述 | 计量单位 | 工程量 |  | 金额（元）
[7 empty] | 综合单价 | 综合合价 |  | 其中：暂估价
王府花苑道路加铺沥青面层
1 | 041001001001 | 拆除路面 | 1、机械拆除原破损混凝土路面 2、含垃圾外运，运距自行考虑 | m2 | 169.28
2 | 040203007001 | 水泥混凝土 | 1、18cm厚C30商品混凝土路面 2、含模板、养护、切缝、压纹等全部内容 | m2 | 169.28
3 | 040203009001 | 抗裂贴 | 1、50cm宽抗裂贴 2、具体位置及做法参见图纸 | m2 | 260
4 | 040203003001 | 粘层 | 粘层 1、0.6cm乳化沥青粘层 | m2 | 6900
5 | 040203006001 | 沥青混凝土 | 1、5cm AC-13C细粒式沥青混凝土 2、机械摊铺 | m2 | 6900
小区内部
6 | 041001001002 | 拆除路面 | 1、机械拆除原破损混凝土路面 2、含垃圾外运，运距自行考虑 | m2 | 788.12
7 | 040203007002 | 水泥混凝土 | 1、15cm厚C30商品混凝土路面 2、含模板、养护、切缝、压纹等全部内容 | m2 | 788.12
8 | 040203009002 | 抗裂贴 | 1、50cm宽抗裂贴 2、具体位置及做法参见图纸 | m2 | 180
9 | 040203003002 | 粘层 | 粘层 1、0.6cm乳化沥青粘层 | m2 | 4039.72
本页小计
注：为计取规费等的使用，可在表中增设其中：“定额人工费”。
表—08
分部分项工程和单价措施项目清单与计价表
工程名称：王府花苑道路加铺沥青面层 | [5 empty] | 标段：沭阳县李恒镇2025年度宜居宜业和美乡村建设项目（一标段） |  |  | 第 2 页 共 2 页
序号 | 项目编码 | 项目名称 | 项目特征描述 | 计量单位 | 工程量 |  | 金额（元）
[7 empty] | 综合单价 | 综合合价 |  | 其中：暂估价
10 | 040203006002 | 沥青混凝土 | 1、5cm AC-13C细粒式沥青混凝土 2、机械摊铺 | m2 | 4039.72
分部分项合计
措施项目
11 | 041106001001 | 大型机械设备进出场及安拆 |  | 项 | 1
单价措施合计
本页小计
合 计
注：为计取规费等的使用，可在表中增设其中：“定额人工费”。
表—08

## 表-11 总价措施项目清单与计价表【王府花苑道路加铺沥青面
总价措施项目清单与计价表
工程名称：王府花苑道路加铺沥青面层 |  |  |  | 标段：沭阳县李恒镇2025年度宜居宜业和美乡村建设项目（一标段） |  |  |  | 第 1 页 共 2 页
序号 | 项目编码 | 项目名称 | 计算基础 |  | 费率 (%) | 金额 (元) | 调整 费率 (%) |  | 调整后 金额(元) | 备注
1 | 041109001001 | 安全文明施工费
1.1 | 1.1 | 基本费 | 分部分项合计+技术措施项目合计-分部分项设备费-技术措施项目设备费 |  | 1.5
1.2 | 1.2 | 增加费 | 分部分项合计+技术措施项目合计-分部分项设备费-技术措施项目设备费 |  | 0
1.3 | 1.3 | 扬尘污染防治增加费 | 分部分项合计+技术措施项目合计-分部分项设备费-技术措施项目设备费 |  | 0.31
2 | 041109010001 | 按质论价 | 分部分项合计+技术措施项目合计-分部分项设备费-技术措施项目设备费 |  | 0
3 | 041109002001 | 夜间施工 | 分部分项合计+技术措施项目合计-分部分项设备费-技术措施项目设备费
4 | 041109003001 | 二次搬运 | 分部分项合计+技术措施项目合计-分部分项设备费-技术措施项目设备费
5 | 041109004001 | 冬雨季施工 | 分部分项合计+技术措施项目合计-分部分项设备费-技术措施项目设备费
6 | 041109006001 | 地上、地下设施、建筑物的临时保护设施 | 分部分项合计+技术措施项目合计-分部分项设备费-技术措施项目设备费
7 | 041109007001 | 已完工程及设备保护 | 分部分项合计+技术措施项目合计-分部分项设备费-技术措施项目设备费
8 | 041109008001 | 临时设施 | 分部分项合计+技术措施项目合计-分部分项设备费-技术措施项目设备费
9 | 041109009001 | 赶工措施 | 分部分项合计+技术措施项目合计-分部
编制人（造价人员）： |  |  |  | 复核人（造价工程师）：
表-11
总价措施项目清单与计价表
工程名称：王府花苑道路加铺沥青面层 |  |  |  | 标段：沭阳县李恒镇2025年度宜居宜业和美乡村建设项目（一标段） |  |  |  | 第 2 页 共 2 页
序号 | 项目编码 | 项目名称 | 计算基础 |  | 费率 (%) | 金额 (元) | 调整 费率 (%) |  | 调整后 金额(元) | 备注
分项设备费-技术措施项目设备费
10 | 041109011001 | 建筑工人实名制 | 分部分项合计+技术措施项目合计-分部分项设备费-技术措施项目设备费 | [6 empty] | 建筑工人实名制设备由建筑工人工资专用账户开户银行提供的，建筑工人实名制费用按表中费率乘以0.5系数计取
11 | 041109012001 | 特殊施工降效 | 分部分项合计+技术措施项目合计-分部分项设备费-技术措施项目设备费
12 | 041109013001 | 交通组织维护 | 分部分项合计+技术措施项目合计-分部分项设备费-技术措施项目设备费
13 | 041109014001 | 协管费 | 分部分项合计+技术措施项目合计-分部分项设备费-技术措施项目设备费
14 | 041109015001 | 智慧工地费用 | 分部分项合计+技术措施项目合计-分部分项设备费-技术措施项目设备费
合 计
编制人（造价人员）： |  |  |  | 复核人（造价工程师）：
表-11

## 表-13 规费、税金项目清单与计价表【王府花苑道路加铺沥青
规费、税金项目清单与计价表
工程名称：王府花苑道路加铺沥青面层 |  |  | 标段：沭阳县李恒镇2025年度宜居宜业和美乡村建设项目（一标段） |  | 第 1 页 共 1 页
序号 | 项目名称 | 计算基础 |  | 计算基数 |  | 计算费率(%) | 金额(元)
1 | 规费 | 社会保险费+住房公积金+环境保护税
1.1 | 社会保险费 | 分部分项工程+措施项目+其他项目-分部分项设备费-技术措施项目设备费 |  |  |  | 2
1.2 | 住房公积金 | 分部分项工程+措施项目+其他项目-分部分项设备费-技术措施项目设备费 |  |  |  | 0.34
1.3 | 环境保护税 | 分部分项工程+措施项目+其他项目-分部分项设备费-技术措施项目设备费 |  |  |  | 0
2 | 税金 | 分部分项工程+措施项目+其他项目+规费-(甲供材料费+甲供主材费+甲供设备费)/1.01 |  |  |  | 9
合 计
表—13