## 封-1 招标工程量清单封面【宿城经济开发区科创路塌陷维修工
|  | 宿城经济开发区科创路塌陷维修工程 |  | 工程
招 标 工 程 量 清 单
| 招 标 人： |  | 江苏宿城经济开发区管理委员会
(单位盖章)
| 造价咨询人： |  | 江苏中正工程项目管理咨询有限公司
(单位盖章)
年 月 日
封-1

## 扉-1 招标工程量清单扉页【宿城经济开发区科创路塌陷维修工
|  | 宿城经济开发区科创路塌陷维修工程 |  |  | 工程
招 标 工 程 量 清 单
招 标 人： | 江苏宿城经济开发区管理委员会 |  | 造价咨询人： | 江苏中正工程项目管理咨询有限公司
| （单位盖章） |  |  | (单位资质专用章)
法定代表人 或其授权人： | 沈靖 |  | 法定代表人 或其授权人： | 蒋贯齐
| (签字或盖章) |  |  | (签字或盖章)
编 制 人： | 董漫青 |  | 复 核 人： | 吴涛
| (造价人员签字盖专用章) |  |  | (造价工程师签字盖专用章)
编 制 时 间： | 2023-12-11 |  | 复 核 时 间： | 2024-01-12
扉-1

## 表-01 总说明【宿城经济开发区科创路塌陷维修工程】
总 说 明
工程名称： 宿城经济开发区科创路塌陷维修工程 | 第 1 页 共 1 页
表-01

## 表-08 分部分项工程和单价措施项目清单与计价表【宿城经济
分部分项工程和单价措施项目清单与计价表
工程名称：宿城经济开发区科创路塌陷维修工程 | [5 empty] | 标段：宿城经济开发区科创路塌陷维修工程 |  |  | 第 1 页 共 16 页
序号 | 项目编码 | 项目名称 | 项目特征描述 | 计量单位 | 工程量 |  | 金额（元）
[7 empty] | 综合单价 | 综合合价 |  | 其中：暂估价
拆除工程
1 | 041001005001 | 拆除侧、平(缘）石 | 拆除侧石 1.材质：混凝土侧石 2、拆除垃圾包含清运，运距投标单位自行考虑 | m | 300
2 | 041001005002 | 拆除侧、平(缘）石 | 拆除平石 1.材质：混凝土平石 2、拆除垃圾包含清运，运距投标单位自行考虑 | m | 300
3 | 041001005003 | 拆除侧、平(缘）石 | 拆除树穴池平石 1.材质：混凝土平石 2、拆除垃圾包含清运，运距投标单位自行考虑 | m | 54
4 | 041001002001 | 拆除人行道 | 拆除人行道（面包砖） 1、5mm厚面包砖，3cm厚M10水泥砂浆 2、15cm厚C25商品混凝土 3、10cm级配碎石 4、拆除垃圾包含清运，运距投标单位自行考虑 | m2 | 180
本页小计
注：为计取规费等的使用，可在表中增设其中：“定额人工费”。
表—08
分部分项工程和单价措施项目清单与计价表
工程名称：宿城经济开发区科创路塌陷维修工程 | [5 empty] | 标段：宿城经济开发区科创路塌陷维修工程 |  |  | 第 2 页 共 16 页
序号 | 项目编码 | 项目名称 | 项目特征描述 | 计量单位 | 工程量 |  | 金额（元）
[7 empty] | 综合单价 | 综合合价 |  | 其中：暂估价
5 | 041001001001 | 拆除路面 | 非机动车道拆除 1、4cm厚细粒式沥青混凝土AC-13C 2、6cm中粒式沥青混凝土AC-13C 3、1cm下封层+透层 4、20cm5%水泥稳定碎石(压实度≥97%) 5、20cm12%石灰土(压实度≥95%) 6、20cm10%石灰土(压实度≥93%) 7、20cm8%石灰土(压实度≥91%) 8、20cm5%+6%水泥石灰土(压实度≥91%) 9、拆除垃圾包含清运，运距投标单位自行考虑 | m2 | 288
6 | 050101002001 | 树穴池破除 | 树穴池破除 1、投标单位自行勘察现场综合考虑投标报价 2、拆除垃圾包含清运，运距投标单位自行考虑 | 个 | 9
7 | 010401011001 | 拆除检查井 | 现状检查井拆除 1、投标单位自行勘察现场综合考虑投标报价 2、拆除垃圾包含清运，运距投标单位自行考虑 | 座 | 2
本页小计
注：为计取规费等的使用，可在表中增设其中：“定额人工费”。
表—08
分部分项工程和单价措施项目清单与计价表
工程名称：宿城经济开发区科创路塌陷维修工程 | [5 empty] | 标段：宿城经济开发区科创路塌陷维修工程 |  |  | 第 3 页 共 16 页
序号 | 项目编码 | 项目名称 | 项目特征描述 | 计量单位 | 工程量 |  | 金额（元）
[7 empty] | 综合单价 | 综合合价 |  | 其中：暂估价
8 | 050102001001 | 起挖乔木 | 树穴池中乔木起挖 1、起挖方式：投标自行考虑 2、苗木运距：投标单位勘察现场，自行考虑综合报价 | 株 | 9
拆除项目恢复
9 | 040204004001 | 安砌侧(平、缘）石 | 侧石恢复 1.材料品种、规格:C30混凝土预制（10*30cm） 2.基础、垫层：材料品种、厚度:C20水泥混凝土垫层 | m | 300
10 | 040204004002 | 安砌侧(平、缘）石 | 平石恢复 1.材料品种、规格:C30混凝土预制（10*30cm） 2.基础、垫层：材料品种、厚度:C20水泥混凝土垫层 | m | 300
11 | 040204004003 | 安砌侧(平、缘）石 | 新建小平石 1.材料品种、规格:C30混凝土预制（异性尺寸，投标单位按照原有现场尺寸恢复施工） 2.基础、垫层：材料品种、厚度:C20混凝土垫层 | m | 50
本页小计
注：为计取规费等的使用，可在表中增设其中：“定额人工费”。
表—08
分部分项工程和单价措施项目清单与计价表
工程名称：宿城经济开发区科创路塌陷维修工程 | [5 empty] | 标段：宿城经济开发区科创路塌陷维修工程 |  |  | 第 4 页 共 16 页
序号 | 项目编码 | 项目名称 | 项目特征描述 | 计量单位 | 工程量 |  | 金额（元）
[7 empty] | 综合单价 | 综合合价 |  | 其中：暂估价
12 | 040204002001 | 人行道块料铺设 | 人行道恢复（面包砖） 1、5cm厚面包砖，3cm厚M10水泥砂浆 2、15cm厚C25商品混凝土 3、10cm级配碎石 | m2 | 180
13 | 040203006001 | 沥青混凝土 | 非机动车道-沥青恢复 1、4cm厚细粒式沥青混凝土AC-13C 2、6cm中粒式沥青混凝土AC-13C 3、1cm下封层+透层 4、新旧沥青交接处加铺玻纤格栅 | m2 | 288
14 | 040202015001 | 水泥稳定碎(砾）石 | 非机动车道-水泥稳定碎石恢复 1、20cm5%水泥稳定碎石(压实度≥97%) | m2 | 288
15 | 040202002001 | 石灰稳定土 | 非机动车道-灰土层恢复 1、20cm12%石灰土(压实度≥95%) 2、20cm10%石灰土(压实度≥93%) 3、20cm8%石灰土(压实度≥91%) 4、20cm5%+6%水泥石灰土(压实度≥91%) | m2 | 288
本页小计
注：为计取规费等的使用，可在表中增设其中：“定额人工费”。
表—08
分部分项工程和单价措施项目清单与计价表
工程名称：宿城经济开发区科创路塌陷维修工程 | [5 empty] | 标段：宿城经济开发区科创路塌陷维修工程 |  |  | 第 5 页 共 16 页
序号 | 项目编码 | 项目名称 | 项目特征描述 | 计量单位 | 工程量 |  | 金额（元）
[7 empty] | 综合单价 | 综合合价 |  | 其中：暂估价
16 | 050101002002 | 树穴池恢复 | 树穴池恢复 1、按照要求恢复树穴池 2、投标单位自行勘察现场，综合考虑报价 | 个 | 9
17 | 050102001002 | 栽植乔木 | 移植乔木栽植 1、应按要求把移植苗木进行栽植，包含苗木运距 2、投标单位自行勘察现场综合考虑报价 3、Ⅱ级管养，1年 | 株 | 5
18 | 040501001003 | 混凝土管 | 1.垫层、基础材质及厚度：100mm厚碎石垫层，180°混凝土基础 2.规格：DN600mm，钢筋混凝土II级承插管 3.接口方式：承插接口 4.铺设深度：详见图纸设计 5.混凝土强度等级：C25 6.闭水试验 7.气囊封堵 8.其他未尽事宜详见图纸设计及相关规范要求 | m | 6
本页小计
注：为计取规费等的使用，可在表中增设其中：“定额人工费”。
表—08
分部分项工程和单价措施项目清单与计价表
工程名称：宿城经济开发区科创路塌陷维修工程 | [5 empty] | 标段：宿城经济开发区科创路塌陷维修工程 |  |  | 第 6 页 共 16 页
序号 | 项目编码 | 项目名称 | 项目特征描述 | 计量单位 | 工程量 |  | 金额（元）
[7 empty] | 综合单价 | 综合合价 |  | 其中：暂估价
19 | 040501001004 | 混凝土管 | 1.垫层、基础材质及厚度：100mm厚碎石垫层，180°混凝土基础 2.规格：DN800mm，钢筋混凝土II级承插管 3.接口方式：承插接口 4.铺设深度：详见图纸设计 5.混凝土强度等级：C25 7.气囊封堵 8.其他未尽事宜详见图纸设计及相关规范要求 | m | 6
土石方工程
20 | 040101003001 | 挖基坑土方 | 1、土壤类别：综合，根据地勘报告自行考虑 2、挖土深度：详见图纸 3、弃土运距：投标人根据施工现场实际情况自行考虑 | m3 | 27.72
21 | 010103001001 | 回填方 | 1、密实度要求：满足设计和规范的要求 2、填方材料品种：投标人根据设计要求验方后方可填入，并符合相关工程的质量规范要求 3、填方来源、运距：投标人根据施工现场实际情况自行考虑 | m3 | 24.95
本页小计
注：为计取规费等的使用，可在表中增设其中：“定额人工费”。
表—08
分部分项工程和单价措施项目清单与计价表
工程名称：宿城经济开发区科创路塌陷维修工程 | [5 empty] | 标段：宿城经济开发区科创路塌陷维修工程 |  |  | 第 7 页 共 16 页
序号 | 项目编码 | 项目名称 | 项目特征描述 | 计量单位 | 工程量 |  | 金额（元）
[7 empty] | 综合单价 | 综合合价 |  | 其中：暂估价
检查井新建修复
22 | 040504002001 | 混凝土井 | Φ1250雨水检查井 1.垫层、基础材质及厚度：100mm厚C15混凝土垫层 2.井底厚度：200mm厚钢筋混凝土 3.井壁厚度：240mm厚钢筋混凝土 4.混凝土强度等级：C30 5.盖板材质、规格：钢筋混凝土井盖 6.砂浆强度等级、配合比：1:2防水水泥砂浆抹角50 7.砖砌流槽 8.踏步材质、规格：包塑铁爬梯B 9.安装防坠网，承载力不低于300kg 10.平均井深：详见设计图纸 11.土方开挖、回填、钢筋、模板均已包含 12.做法详见图集：苏S01-2012 208-209、255页 13.其他未尽事宜详见图纸设计及相关规范要求 | 座 | 2
本页小计
注：为计取规费等的使用，可在表中增设其中：“定额人工费”。
表—08
分部分项工程和单价措施项目清单与计价表
工程名称：宿城经济开发区科创路塌陷维修工程 | [5 empty] | 标段：宿城经济开发区科创路塌陷维修工程 |  |  | 第 8 页 共 16 页
序号 | 项目编码 | 项目名称 | 项目特征描述 | 计量单位 | 工程量 |  | 金额（元）
[7 empty] | 综合单价 | 综合合价 |  | 其中：暂估价
23 | 010401011002 | 检查井维修 | 检查井井室修复 1、检查井规格：Φ1000 2、污水检查井维修，包含井内壁、井底、爬梯、管口等，要求污水不外渗，地下水不内渗 3、根据现场不同情况，按甲方要求，采用不同的施工工艺进行维修：砖砌、防水砂浆粉刷堵漏等 4、投标人自行综合考虑，相关措施费用综合报价 | 座 | 2
24 | 010401011003 | 检查井维修 | 检查井井室修复 1、检查井规格：Φ1250 2、污水检查井维修，包含井内壁、井底、爬梯、管口等，要求污水不外渗，地下水不内渗 3、根据现场不同情况，按甲方要求，采用不同的施工工艺进行维修：砖砌、防水砂浆粉刷堵漏等 4、投标人自行综合考虑，相关措施费用综合报价 | 座 | 7
本页小计
注：为计取规费等的使用，可在表中增设其中：“定额人工费”。
表—08
分部分项工程和单价措施项目清单与计价表
工程名称：宿城经济开发区科创路塌陷维修工程 | [5 empty] | 标段：宿城经济开发区科创路塌陷维修工程 |  |  | 第 9 页 共 16 页
序号 | 项目编码 | 项目名称 | 项目特征描述 | 计量单位 | 工程量 |  | 金额（元）
[7 empty] | 综合单价 | 综合合价 |  | 其中：暂估价
25 | 010401011004 | 检查井维修 | 检查井井室修复 1、检查井规格：Φ1500 2、污水检查井维修，包含井内壁、井底、爬梯、管口等，要求污水不外渗，地下水不内渗 3、根据现场不同情况，按甲方要求，采用不同的施工工艺进行维修：砖砌、防水砂浆粉刷堵漏等 4、投标人自行综合考虑，相关措施费用综合报价 | 座 | 3
26 | 010401011005 | 检查井防坠网 | 检查井安装防坠网 1、安装防坠网，承载力不低于300kg 2、投标人自行综合考虑，相关措施费用综合报价 | 座 | 16
非开挖修复
本页小计
注：为计取规费等的使用，可在表中增设其中：“定额人工费”。
表—08
分部分项工程和单价措施项目清单与计价表
工程名称：宿城经济开发区科创路塌陷维修工程 | [5 empty] | 标段：宿城经济开发区科创路塌陷维修工程 |  |  | 第 10 页 共 16 页
序号 | 项目编码 | 项目名称 | 项目特征描述 | 计量单位 | 工程量 |  | 金额（元）
[7 empty] | 综合单价 | 综合合价 |  | 其中：暂估价
27 | 040501001001 | 污水管道 | CIPP紫外线光固化修复 1、管径：DN500 2、排水管管口分别用堵水气囊进行封堵(即上、下游各个堵水气囊) 3、对管道进行清淤，清除杂物等；确保整洁再进行管道修复,修复前确保管内整干燥 4、CIPP紫外线光固化全内衬修复 5、详细的工艺做法详见图纸设计和说明 | m | 3
28 | 040501001002 | 污水管道 | CIPP紫外线光固化修复 1、管径：DN600 2、排水管管口分别用堵水气囊进行封堵(即上、下游各个堵水气囊) 3、对管道进行清淤，清除杂物等；确保整洁再进行管道修复,修复前确保管内整干燥 4、CIPP紫外线光固化全内衬修复 5、详细的工艺做法详见图纸设计和说明 | m | 41
本页小计
注：为计取规费等的使用，可在表中增设其中：“定额人工费”。
表—08
分部分项工程和单价措施项目清单与计价表
工程名称：宿城经济开发区科创路塌陷维修工程 | [5 empty] | 标段：宿城经济开发区科创路塌陷维修工程 |  |  | 第 11 页 共 16 页
序号 | 项目编码 | 项目名称 | 项目特征描述 | 计量单位 | 工程量 |  | 金额（元）
[7 empty] | 综合单价 | 综合合价 |  | 其中：暂估价
29 | 040504001001 | 管道点修复 | 污水管道点状CIPP修复 1、管径：DN400 2、原位固化修复 3、修复方法依据设计说明及修复方案 4、未尽事宜详见图纸设计并满足验收要求 | 处 | 21
30 | 040504001002 | 管道点修复 | 污水管道点状CIPP修复 1、管径：DN500 2、原位固化修复 3、修复方法依据设计说明及修复方案 4、未尽事宜详见图纸设计并满足验收要求 | 处 | 1
31 | 040504001003 | 管道点修复 | 污水管道点状CIPP修复 1、管径：DN600 2、原位固化修复 3、修复方法依据设计说明及修复方案 4、未尽事宜详见图纸设计并满足验收要求 | 处 | 29
本页小计
注：为计取规费等的使用，可在表中增设其中：“定额人工费”。
表—08
分部分项工程和单价措施项目清单与计价表
工程名称：宿城经济开发区科创路塌陷维修工程 | [5 empty] | 标段：宿城经济开发区科创路塌陷维修工程 |  |  | 第 12 页 共 16 页
序号 | 项目编码 | 项目名称 | 项目特征描述 | 计量单位 | 工程量 |  | 金额（元）
[7 empty] | 综合单价 | 综合合价 |  | 其中：暂估价
32 | 040504001004 | 管道点修复 | 污水管道点状CIPP修复 1、管径：DN800 2、原位固化修复 3、修复方法依据设计说明及修复方案 4、未尽事宜详见图纸设计并满足验收要求 | 处 | 18
33 | 040504001005 | 管道点修复 | 污水管道点状CIPP修复 1、管径：DN1000 2、原位固化修复 3、修复方法依据设计说明及修复方案 4、未尽事宜详见图纸设计并满足验收要求 | 处 | 9
34 | 080807013001 | 气囊封堵 | 气囊封堵 1、规格：DN300 2、堵水气囊进行封堵(即上、下游各个堵水气囊) 3、具体做法详见图纸设计 | 处 | 1
35 | 080807013002 | 气囊封堵 | 气囊封堵 1、规格：DN400 2、堵水气囊进行封堵(即上、下游各个堵水气囊) 3、具体做法详见图纸设计 | 处 | 10
本页小计
注：为计取规费等的使用，可在表中增设其中：“定额人工费”。
表—08
分部分项工程和单价措施项目清单与计价表
工程名称：宿城经济开发区科创路塌陷维修工程 | [5 empty] | 标段：宿城经济开发区科创路塌陷维修工程 |  |  | 第 13 页 共 16 页
序号 | 项目编码 | 项目名称 | 项目特征描述 | 计量单位 | 工程量 |  | 金额（元）
[7 empty] | 综合单价 | 综合合价 |  | 其中：暂估价
36 | 080807013003 | 气囊封堵 | 气囊封堵 1、规格：DN500 2、堵水气囊进行封堵(即上、下游各个堵水气囊) 3、具体做法详见图纸设计 | 处 | 2
37 | 080807013004 | 气囊封堵 | 气囊封堵 1、规格：DN600 2、堵水气囊进行封堵(即上、下游各个堵水气囊) 3、具体做法详见图纸设计 | 处 | 13
38 | 080807013005 | 气囊封堵 | 气囊封堵 1、规格：DN800 2、堵水气囊进行封堵(即上、下游各个堵水气囊) 3、具体做法详见图纸设计 | 处 | 13
39 | 080807013006 | 气囊封堵 | 气囊封堵 1、规格：DN1000 2、堵水气囊进行封堵(即上、下游各个堵水气囊) 3、具体做法详见图纸设计 | 处 | 2
本页小计
注：为计取规费等的使用，可在表中增设其中：“定额人工费”。
表—08
分部分项工程和单价措施项目清单与计价表
工程名称：宿城经济开发区科创路塌陷维修工程 | [5 empty] | 标段：宿城经济开发区科创路塌陷维修工程 |  |  | 第 14 页 共 16 页
序号 | 项目编码 | 项目名称 | 项目特征描述 | 计量单位 | 工程量 |  | 金额（元）
[7 empty] | 综合单价 | 综合合价 |  | 其中：暂估价
40 | 080807013007 | 铰刀清理 | 铰刀清除 1、管道规格：DN400 2、管内障碍清除:针对管内顽固性结垢、混凝土固结物、锚杆、树根等,需先清除障碍再视情况做非开挖修复 3、对于DN200~DN800mm管道,可使用水力铣削清洗技术或铣刀机器人切割技术;当管径≥DN800mm管道时,宜采用人工进入 管道内清理。 4、具体清除位置详见图纸设计 5、投标单位综合考虑清除方式，考虑报价 | 处 | 2
本页小计
注：为计取规费等的使用，可在表中增设其中：“定额人工费”。
表—08
分部分项工程和单价措施项目清单与计价表
工程名称：宿城经济开发区科创路塌陷维修工程 | [5 empty] | 标段：宿城经济开发区科创路塌陷维修工程 |  |  | 第 15 页 共 16 页
序号 | 项目编码 | 项目名称 | 项目特征描述 | 计量单位 | 工程量 |  | 金额（元）
[7 empty] | 综合单价 | 综合合价 |  | 其中：暂估价
41 | 080807013008 | 铰刀清理 | 铰刀清除 1、管道规格：DN500 2、管内障碍清除:针对管内顽固性结垢、混凝土固结物、锚杆、树根等,需先清除障碍再视情况做非开挖修复 3、对于DN200~DN800mm管道,可使用水力铣削清洗技术或铣刀机器人切割技术;当管径≥DN800mm管道时,宜采用人工进入 管道内清理。 4、具体清除位置详见图纸设计 5、投标单位综合考虑清除方式，考虑报价 | 处 | 1
42 | 080807013009 | 导流 | 导流 1、开挖与非开挖修复管道均需要做导流，现场施工保证污水不断流 2、投标单位结合现场图纸综合考虑报价，结算时不得调整 | 项 | 1
分部分项合计
措施项目
43 | 041106001001 | 大型机械设备进出场及安拆 | 1.机械设备名称:履带式挖掘机 | 项 | 1
本页小计
注：为计取规费等的使用，可在表中增设其中：“定额人工费”。
表—08
分部分项工程和单价措施项目清单与计价表
工程名称：宿城经济开发区科创路塌陷维修工程 | [5 empty] | 标段：宿城经济开发区科创路塌陷维修工程 |  |  | 第 16 页 共 16 页
序号 | 项目编码 | 项目名称 | 项目特征描述 | 计量单位 | 工程量 |  | 金额（元）
[7 empty] | 综合单价 | 综合合价 |  | 其中：暂估价
44 | 010202006001 | 钢板桩 | 1.土方开挖钢板桩支护 2.桩长:9m 3.板桩型号:SP-Ⅳ 4.运距:投标单位自行考虑 | t | 34.245
45 | 020602007001 | 施工围挡 | 1.施工围挡 2.1、需要满足相关规定要求进行设置和维护，确保施工现场的安全和环境卫生要求 | 项 | 1
单价措施合计
本页小计
合 计
注：为计取规费等的使用，可在表中增设其中：“定额人工费”。
表—08

## 表-11 总价措施项目清单与计价表【宿城经济开发区科创路塌
总价措施项目清单与计价表
工程名称：宿城经济开发区科创路塌陷维修工程 |  |  |  | 标段：宿城经济开发区科创路塌陷维修工程 |  |  |  | 第 1 页 共 2 页
序号 | 项目编码 | 项目名称 | 计算基础 |  | 费率 (%) | 金额 (元) | 调整 费率 (%) |  | 调整后 金额(元) | 备注
1 | 041109001001 | 安全文明施工费
1.1 | 1.1 | 基本费 | 分部分项合计+技术措施项目合计-分部分项设备费-技术措施项目设备费 |  | 1.5
1.2 | 1.2 | 增加费 | 分部分项合计+技术措施项目合计-分部分项设备费-技术措施项目设备费 |  | 0
1.3 | 1.3 | 扬尘污染防治增加费 | 分部分项合计+技术措施项目合计-分部分项设备费-技术措施项目设备费 |  | 0.31
2 | 041109010001 | 按质论价 | 分部分项合计+技术措施项目合计-分部分项设备费-技术措施项目设备费 |  | 0
3 | 041109002001 | 夜间施工 | 分部分项合计+技术措施项目合计-分部分项设备费-技术措施项目设备费
4 | 041109003001 | 二次搬运 | 分部分项合计+技术措施项目合计-分部分项设备费-技术措施项目设备费
5 | 041109004001 | 冬雨季施工 | 分部分项合计+技术措施项目合计-分部分项设备费-技术措施项目设备费
6 | 041109006001 | 地上、地下设施、建筑物的临时保护设施 | 分部分项合计+技术措施项目合计-分部分项设备费-技术措施项目设备费
7 | 041109007001 | 已完工程及设备保护 | 分部分项合计+技术措施项目合计-分部分项设备费-技术措施项目设备费
8 | 041109008001 | 临时设施 | 分部分项合计+技术措施项目合计-分部分项设备费-技术措施项目设备费
9 | 041109009001 | 赶工措施 | 分部分项合计+技术措施项目合计-分部分项设备费-技术措
编制人（造价人员）： |  |  |  | 复核人（造价工程师）：
表-11
总价措施项目清单与计价表
工程名称：宿城经济开发区科创路塌陷维修工程 |  |  |  | 标段：宿城经济开发区科创路塌陷维修工程 |  |  |  | 第 2 页 共 2 页
序号 | 项目编码 | 项目名称 | 计算基础 |  | 费率 (%) | 金额 (元) | 调整 费率 (%) |  | 调整后 金额(元) | 备注
施项目设备费
10 | 041109011001 | 建筑工人实名制 | 分部分项合计+技术措施项目合计-分部分项设备费-技术措施项目设备费 | [6 empty] | 建筑工人实名制设备由建筑工人工资专用账户开户银行提供的，建筑工人实名制费用按表中费率乘以0.5系数计取
11 | 041109012001 | 特殊施工降效 | 分部分项合计+技术措施项目合计-分部分项设备费-技术措施项目设备费
12 | 041109013001 | 交通组织维护 | 分部分项合计+技术措施项目合计-分部分项设备费-技术措施项目设备费
13 | 041109014001 | 协管费 | 分部分项合计+技术措施项目合计-分部分项设备费-技术措施项目设备费
14 | 041109015001 | 智慧工地费用 | 分部分项合计+技术措施项目合计-分部分项设备费-技术措施项目设备费
合 计
编制人（造价人员）： |  |  |  | 复核人（造价工程师）：
表-11

## 表-12 其他项目清单与计价汇总表【宿城经济开发区科创路塌
其他项目清单与计价汇总表
工程名称：宿城经济开发区科创路塌陷维修工程 |  | 标段：宿城经济开发区科创路塌陷维修工程 |  |  | 第 1 页 共 1 页
序号 | 项目名称 |  | 金额（元） | 结算金额（元） |  | 备注
一 | 其他项目
1 | 暂列金额 |  |  |  |  | 明细详见表-12-1
2 | 暂估价
2.1 | 材料(工程设备)暂估价 |  | - |  |  | 明细详见表-12-2
2.2 | 专业工程暂估价 |  |  |  |  | 明细详见表-12-3
3 | 计日工 |  |  |  |  | 明细详见表-12-4
4 | 施工配合费
5 | 索赔与现场签证 |  | - |  |  | 明细详见表-12-6
合 计 | [5 empty] | —
表—12

## 表-12-4 计日工表【宿城经济开发区科创路塌陷维修工程】
计日工表
工程名称：宿城经济开发区科创路塌陷维修工程 |  |  |  |  | 标段：宿城经济开发区科创路塌陷维修工程 |  | 第 1 页 共 1 页
编号 | 项目名称 | 单位 | 暂定数量 | 实际数量 |  | 综合单价(元) |  | 合价（元）
[8 empty] | 暂定 | 实际
1 | 人工
2 | 材料
3 | 机械
4 | 企业管理费和利润
总计
表—12—4

## 表-13 规费、税金项目清单与计价表【宿城经济开发区科创路
规费、税金项目清单与计价表
工程名称：宿城经济开发区科创路塌陷维修工程 |  |  | 标段：宿城经济开发区科创路塌陷维修工程 |  | 第 1 页 共 1 页
序号 | 项目名称 | 计算基础 |  | 计算基数 |  | 计算费率(%) | 金额(元)
1 | 规费 | 社会保险费+住房公积金+环境保护税
1.1 | 社会保险费 | 分部分项工程+措施项目+其他项目-分部分项设备费-技术措施项目设备费 |  |  |  | 2
1.2 | 住房公积金 | 分部分项工程+措施项目+其他项目-分部分项设备费-技术措施项目设备费 |  |  |  | 0.34
1.3 | 环境保护税 | 分部分项工程+措施项目+其他项目-分部分项设备费-技术措施项目设备费 |  |  |  | 0.1
2 | 税金 | 分部分项工程+措施项目+其他项目+规费-(甲供材料费+甲供主材费+甲供设备费)/1.01 |  |  |  | 9
合 计
表—13