## 1.1 封-2 封面
| 郑楼实验学校运动场塑胶跑道改造工程 |  |  |  | 工程
招标控制价
招 标 人：
（单位盖章）
造价咨询人：
（单位盖章）
2025年04月10日

## 1.2 扉-2 扉页
|  | 郑楼实验学校运动场塑胶跑道改造工程 |  |  |  |  | 工程
招 标 控 制 价
| 招标控制价（小写）： |  |  | 789666.39
| （大写）： |  |  | 柒拾捌万玖仟陆佰陆拾陆元叁角玖分
| 招 标 人： |  |  |  | 造价咨询人：
|  |  | （单位盖章） |  |  | （单位资质专用章）
| 法定代表人 或其授权人： |  |  |  | 法定代表人 或其授权人：
|  |  | （签字或盖章） |  |  | （签字或盖章）
| 编 制 人： |  |  |  | 复 核 人：
|  |  | （造价人员签字盖专用章） |  |  | （造价工程师签字盖专用章）
| 编 制 时 间： |  | 2025年04月10日 |  | 复 核 时 间： | 2025年04月10日

## 1.3 表-01 总说明
总说明
工程名称：郑楼实验学校运动场塑胶跑道改造工程 |  | 第1页 共1页
一、工程概况 本工程为郑楼实验学校运动场塑胶跑道改造工程，位于洋河新区郑楼实验学校内，主要内容包括基层破损修复、面层拆除、排水沟修复、盖板更换、硅PU面层、路牙石等，具体详见工程量清单。 二、工程量清单编制依据 1、招标文件； 2、招标人提供的施工图及相关图纸答疑； 3、《建设工程工程量清单计价规范》（GB50500-2013）； 4、苏建价〔2014〕448号关于《建设工程量清单计价规范》及其9本计算规范的贯彻意见； 5、《江苏省建设工程费用定额》（2014）； 6、《江苏省市政工程计价定额》（2014）； 7、苏建价2016（154）号“关于建筑业实施营改增后江苏省建设工程计价依据调整”； 8、苏建函价2019（178）号“省住房城乡建设厅关于调整建设工程计价增值税税率的通知”； 9、省住房城乡建设厅关于建筑工人实名制费用计取方法的公告2019（19）号； 10、省市建设行政主管部门发布的有关工程造价方面的文件及政策性规定； 11、常规施工方案； 三、招标控制价编制说明 1、人工单价执行苏建函价[2025]66号文执行； 2、材料单价执行宿迁市2025年2月份《宿迁工程造价管理》中指导价计入，指导价没有的按同期市场价计入； 3、本项目砼为预拌商品砼 四、其他 1、工程现场施工用水源、电源搭接费用及与供电供水部分的协调均由投标人充分考虑计入报价中，以上费用结算时不作调整； 2、投标单位应自行考虑建筑垃圾的清理、运输、处置等相关费用，投标总价中综合考虑与运管、交通、环保等部门的协调费用； 3、投标单位施工中应注意现状建筑物的成品保护，如在施工过程中造成损坏的，应按原样予以恢复，相关费用综合考虑在投标总价中； 4、本项目不组织统一勘察现场，投标人如有必要可自行踏勘现场，充分了解施工场地、环境、道路、装卸限制等任何足以影响报价的情况，充分考虑施工难度，综合考虑投标报价。施工中不因任何以上原因增加费用或签证；
【新点2013清单造价江苏版 V10.3.6】

## 2.1 表-03 单项工程招标控制价表
单项工程招标控制价表
工程名称：郑楼实验学校运动场塑胶跑道改造工程 |  |  |  |  | 第1页 共1页
序号 | 单位工程名称 |  | 金额(元) | 其中：(元)
|  |  |  | 暂估价 |  | 安全文明 施工费 | 规费
1 | 郑楼实验学校运动场塑胶跑道改造工程 |  | 789666.39 |  |  | 12368.80 | 17255.89
合 计 |  |  | 789666.39 |  |  | 12368.80 | 17255.89
【新点2013清单造价江苏版 V10.3.6】

## 3.1 表-04 单位工程招标控制价表
单位工程招标控制价表
工程名称：郑楼实验学校运动场塑胶跑道改造工程 |  |  | 标段： |  | 第1页 共1页
序号 | 汇总内容 |  |  | 金额(元) | 其中:暂估价(元)
1 | 分部分项工程费 |  |  | 681146.22
1.1 | 人工费 |  |  | 40741.53
1.2 | 材料费 |  |  | 624379.11
1.3 | 施工机具使用费 |  |  | 1899.45
1.4 | 企业管理费 |  |  | 9843.21
1.5 | 利润 |  |  | 4282.92
2 | 措施项目费 |  |  | 26062.47
2.1 | 单价措施项目费 |  |  | 2213.23
2.2 | 总价措施项目费 |  |  | 23849.24
2.2.1 | 其中：安全文明施工措施费 |  |  | 12368.80
3 | 其他项目费
3.1 | 其中：暂列金额
3.2 | 其中：专业工程暂估
3.3 | 其中：计日工
3.4 | 其中：总承包服务费
4 | 规费 |  |  | 17255.89
5 | 税金 |  |  | 65201.81
招标控制价合计=1+2+3+4+5-甲供材料费_含设备/1.01 |  |  |  | 789666.39
【新点2013清单造价江苏版 V10.3.6】

## 3.2 表-08 分部分项工程和单价措施项目清单与计价表
分部分项工程和单价措施项目清单与计价表
工程名称：郑楼实验学校运动场塑胶跑道改造工程 |  |  |  |  | 标段： |  |  |  |  | 第1页 共2页
序号 | 项目编码 | 项目名称 |  | 项目特征描述 |  | 计量 单位 | 工程量 | 金额（元）
[8 empty] | 综合单价 | 合价 |  | 其中
暂估价
1 | 041001001001 | 拆除面层 |  | 1、材质：现状人工草坪以及塑胶面层 2、运距：含建筑垃圾清理、运输、处置等 |  | m2 | 7527 | 0.44 | 3311.88
2 | 041001003001 | 拆除基层 |  | 1、材质：现状跑道混凝土基层 2、厚度：20cm以内 3、含建筑垃圾清理、运输、处置等 |  | m2 | 75 | 8.90 | 667.50
3 | 040202011001 | 碎石 |  | 1、石料规格：碎石垫层 2、厚度：100mm厚 |  | m2 | 75 | 26.62 | 1996.50
4 | 040203007001 | 水泥混凝土 |  | 1、部位：操场地面恢复 2、混凝土强度等级：C20 3、厚度：200mm厚 4、含养生、模板等 |  | m2 | 75 | 91.15 | 6836.25
5 | 040201022001 | 排水沟修复 |  | 1、现状排水沟损坏部位拆除重建（盖板另计） 2、规格：300*400~650mm 3、砌体材料：MU15标准砖240mm厚 4、砂浆强度等级：M10水泥砂浆 5、粉刷：20mm厚1:2防水砂浆抹面，仅内侧 6、含拆除后建筑垃圾清理、运输、处置等 |  | m | 30 | 146.49 | 4394.70
6 | 040308001001 | 水泥砂浆抹面 |  | 1、现状排水沟内面粉刷层破损修复 2、砂浆配合比：1:2防水砂浆抹面，仅内侧 3、厚度：20mm厚 |  | m2 | 60 | 23.58 | 1414.80
7 | 040402016001 | 沟道盖板 |  | 1、材质：钢筋混凝土盖板 2、规格尺寸：500*500*60mm 3、含沟内垃圾清理、沟边切缝 4、其他未尽事宜详见图纸 |  | m | 300 | 37.83 | 11349.00
本页小计 | [8 empty] | 29970.63
【新点2013清单造价江苏版 V10.3.6】
分部分项工程和单价措施项目清单与计价表
工程名称：郑楼实验学校运动场塑胶跑道改造工程 |  |  |  |  | 标段： |  |  |  |  | 第2页 共2页
序号 | 项目编码 | 项目名称 |  | 项目特征描述 |  | 计量 单位 | 工程量 | 金额（元）
[8 empty] | 综合单价 | 合价 |  | 其中
暂估价
8 | 040204004001 | 安砌侧（平、缘）石 |  | 1、材料品种、规格：预制混凝土侧石，80*20*10cm 2、部位：操场东侧 3、基础、垫层：材料品种、厚度：C20混凝土 |  | m | 138 | 28.47 | 3928.86
9 | 040203009001 | 弹性面层 |  | 1、材料品种：透气型塑胶面层，含面层划线 2、厚度：13mm 3、含基层打磨、除尘、除污及冲洗等 4、相关材料应符合《中小学合成材料面层运动场地》GB36246-2018相关要求 |  | m2 | 7527 | 85.99 | 647246.73
|  | 分部分项合计 | [6 empty] | 681146.22
1 | 041106001001 | 大型机械设备进出场及安拆 |  | 1、机械设备名称：投标单位自行考虑报价 |  | 项 | 1 | 2213.23 | 2213.23
|  | 单价措施合计 | [6 empty] | 2213.23
本页小计 | [8 empty] | 653388.82
合 计 | [8 empty] | 683359.45
【新点2013清单造价江苏版 V10.3.6】

## 3.3 表-09 综合单价分析表
综合单价分析表
工程名称：郑楼实验学校运动场塑胶跑道改造工程 | [6 empty] | 标段： | [10 empty] | 第1页 共10页
项目编码 |  | 041001001001 | 项目名称 |  | 拆除面层 | [8 empty] | 计量单位 |  |  | m2 |  |  | 工程量 |  | 7527
清单综合单价组成明细
定额 编号 | 定额项目名称 |  | 定额 单位 | 数量 | 单价 | [8 empty] | 合价
[5 empty] | 人工费 | 材料费 |  | 机械费 |  |  | 管理费 |  | 利润 | 人工费 | 材料费 |  |  |  | 机械费 |  | 管理费 |  | 利润
D00001 | 拆除面层 |  | m2 | 1 |  | 0.44 | [8 empty] | 0.44
综合人工工日 |  |  | 小计 | [11 empty] | 0.44
0工日 |  |  | 未计价材料费
清单项目综合单价 | [13 empty] | 0.44
材 料 费 明 细 | 主要材料名称、规格、型号 | [7 empty] | 单位 |  |  | 数量 |  | 单价 （元） |  | 合价 （元） |  |  |  | 暂估 单价 （元） |  | 暂估 合价 （元）
| 拆除面层 | [7 empty] | m2 |  |  | 1 |  | 0.44 |  | 0.44
| 其他材料费 | [12 empty] | - | [5 empty] | -
| 材料费小计 | [12 empty] | - |  | 0.44 |  |  |  | -
【新点2013清单造价江苏版 V10.3.6】
综合单价分析表
工程名称：郑楼实验学校运动场塑胶跑道改造工程 | [6 empty] | 标段： | [10 empty] | 第2页 共10页
项目编码 |  | 041001003001 | 项目名称 |  | 拆除基层 | [8 empty] | 计量单位 |  |  | m2 |  |  | 工程量 |  | 75
清单综合单价组成明细
定额 编号 | 定额项目名称 |  | 定额 单位 | 数量 | 单价 | [8 empty] | 合价
[5 empty] | 人工费 | 材料费 |  | 机械费 |  |  | 管理费 |  | 利润 | 人工费 | 材料费 |  |  |  | 机械费 |  | 管理费 |  | 利润
1-414备注2 | 液压岩石破碎机破碎混凝土构筑物HB20G |  | 1000m3 | 0.0002 | 52.49 | 453.34 |  | 9682.38 |  |  | 2239.02 |  | 973.49 | 0.01 | 0.09 |  |  |  | 1.94 |  | 0.45 |  | 0.19
1-445 | 履带式液压挖掘机挖碴 装车 斗容1.0m3 |  | 1000m3 | 0.0002 | 524.88 |  |  | 10775.14 |  |  | 2599 |  | 1130 | 0.1 |  |  |  |  | 2.16 |  | 0.52 |  | 0.23
1-446 | 自卸汽车运石碴 自卸汽车(8t以内)运距1km以内 |  | 1000m3 | 0.0002 |  | 63.48 |  | 12039.76 |  |  | 2769.14 |  | 1203.98 |  | 0.01 |  |  |  | 2.41 |  | 0.55 |  | 0.24
综合人工工日 |  |  | 小计 | [10 empty] | 0.11 | 0.1 |  |  |  | 6.51 |  | 1.52 |  | 0.66
0.0014工日 |  |  | 未计价材料费
清单项目综合单价 | [13 empty] | 8.9
材 料 费 明 细 | 主要材料名称、规格、型号 | [7 empty] | 单位 |  |  | 数量 |  | 单价 （元） |  | 合价 （元） |  |  |  | 暂估 单价 （元） |  | 暂估 合价 （元）
| 合金钎头 φ135 | [7 empty] | 个 |  |  | 0.000033 |  | 2744.16 |  | 0.09
| 水 | [7 empty] | m3 |  |  | 0.0024 |  | 5.29 |  | 0.01
| 其他材料费 | [12 empty] | - | [5 empty] | -
| 材料费小计 | [12 empty] | - |  | 0.1 |  |  |  | -
【新点2013清单造价江苏版 V10.3.6】
综合单价分析表
工程名称：郑楼实验学校运动场塑胶跑道改造工程 | [6 empty] | 标段： | [10 empty] | 第3页 共10页
项目编码 |  | 040202011001 | 项目名称 |  | 碎石 | [8 empty] | 计量单位 |  |  | m2 |  |  | 工程量 |  | 75
清单综合单价组成明细
定额 编号 | 定额项目名称 |  | 定额 单位 | 数量 | 单价 | [8 empty] | 合价
[5 empty] | 人工费 | 材料费 |  | 机械费 |  |  | 管理费 |  | 利润 | 人工费 | 材料费 |  |  |  | 机械费 |  | 管理费 |  | 利润
2-204 | 碎石底层 人机配合 厚度10cm |  | 100m2 | 0.01 | 171.88 | 2198.84 |  | 176.3 |  |  | 80.08 |  | 34.82 | 1.72 | 21.99 |  |  |  | 1.76 |  | 0.8 |  | 0.35
综合人工工日 |  |  | 小计 | [10 empty] | 1.72 | 21.99 |  |  |  | 1.76 |  | 0.8 |  | 0.35
0.0212工日 |  |  | 未计价材料费
清单项目综合单价 | [13 empty] | 26.62
材 料 费 明 细 | 主要材料名称、规格、型号 | [7 empty] | 单位 |  |  | 数量 |  | 单价 （元） |  | 合价 （元） |  |  |  | 暂估 单价 （元） |  | 暂估 合价 （元）
| 碎石 60 | [7 empty] | t |  |  | 0.1989 |  | 110 |  | 21.88
| 其他材料费 | [12 empty] | - |  | 0.11 |  |  |  | -
| 材料费小计 | [12 empty] | - |  | 21.99 |  |  |  | -
【新点2013清单造价江苏版 V10.3.6】
综合单价分析表
工程名称：郑楼实验学校运动场塑胶跑道改造工程 | [6 empty] | 标段： | [10 empty] | 第4页 共10页
项目编码 |  | 040203007001 | 项目名称 |  | 水泥混凝土 | [8 empty] | 计量单位 |  |  | m2 |  |  | 工程量 |  | 75
清单综合单价组成明细
定额 编号 | 定额项目名称 |  | 定额 单位 | 数量 | 单价 | [8 empty] | 合价
[5 empty] | 人工费 | 材料费 |  | 机械费 |  |  | 管理费 |  | 利润 | 人工费 | 材料费 |  |  |  | 机械费 |  | 管理费 |  | 利润
2-327 | C20水泥混凝土路面 厚度20cm(商品砼)(非泵送) |  | 100m2 | 0.01 | 1761 | 127.59 |  |  |  |  | 405.03 |  | 176.1 | 17.61 | 1.28 | [5 empty] | 4.05 |  | 1.76
2-348 | 水泥混凝土路面养生 塑料膜养生 |  | 100m2 | 0.01 | 65.61 | 28.89 |  |  |  |  | 15.09 |  | 6.56 | 0.66 | 0.29 | [5 empty] | 0.15 |  | 0.07
综合人工工日 |  |  | 小计 | [10 empty] | 18.27 | 1.57 | [5 empty] | 4.2 |  | 1.83
0.2255工日 |  |  | 未计价材料费 | [10 empty] | 65.28
清单项目综合单价 | [13 empty] | 91.15
材 料 费 明 细 | 主要材料名称、规格、型号 | [7 empty] | 单位 |  |  | 数量 |  | 单价 （元） |  | 合价 （元） |  |  |  | 暂估 单价 （元） |  | 暂估 合价 （元）
| 非泵送商品混凝土 C20 | [7 empty] | m3 |  |  | 0.204 |  | 320 |  | 65.28
| 水 | [7 empty] | m3 |  |  | 0.28 |  | 5.29 |  | 1.48
| 塑料薄膜 | [7 empty] | m2 |  |  | 0.11 |  | 0.69 |  | 0.08
| 其他材料费 | [12 empty] | - |  | 0.01 |  |  |  | -
| 材料费小计 | [12 empty] | - |  | 66.85 |  |  |  | -
【新点2013清单造价江苏版 V10.3.6】
综合单价分析表
工程名称：郑楼实验学校运动场塑胶跑道改造工程 | [6 empty] | 标段： | [10 empty] | 第5页 共10页
项目编码 |  | 040201022001 | 项目名称 |  | 排水沟修复 | [8 empty] | 计量单位 |  |  | m |  |  | 工程量 |  | 30
清单综合单价组成明细
定额 编号 | 定额项目名称 |  | 定额 单位 | 数量 | 单价 | [8 empty] | 合价
[5 empty] | 人工费 | 材料费 |  | 机械费 |  |  | 管理费 |  | 利润 | 人工费 | 材料费 |  |  |  | 机械费 |  | 管理费 |  | 利润
6-852 | 抹灰 砖墙墙面 |  | 100m2 | 0.01 | 983.5 | 959.07 |  | 67.81 |  |  | 241.8 |  | 105.13 | 9.84 | 9.59 |  |  |  | 0.68 |  | 2.42 |  | 1.05
6-838 | 墙身、拱盖 墙身 M10砖砌 |  | 10m3 | 0.024 | 1032.83 | 2808.73 |  |  |  |  | 237.55 |  | 103.28 | 24.79 | 67.41 | [5 empty] | 5.7 |  | 2.48
1-630 | 拆除砖石构筑物 砖砌其它构筑物 |  | 10m3实体 | 0.024 | 706 | [5 empty] | 162.38 |  | 70.6 | 16.94 | [6 empty] | 3.9 |  | 1.69
综合人工工日 |  |  | 小计 | [10 empty] | 51.57 | 77 |  |  |  | 0.68 |  | 12.02 |  | 5.22
0.6366工日 |  |  | 未计价材料费
清单项目综合单价 | [13 empty] | 146.49
材 料 费 明 细 | 主要材料名称、规格、型号 | [7 empty] | 单位 |  |  | 数量 |  | 单价 （元） |  | 合价 （元） |  |  |  | 暂估 单价 （元） |  | 暂估 合价 （元）
| 机砖 | [7 empty] | 百块 |  |  | 1.28544 |  | 40 |  | 51.42
| 水 | [7 empty] | m3 |  |  | 0.051882 |  | 5.29 |  | 0.27
| 复合硅酸盐水泥 32.5级 | [7 empty] | kg |  |  | 26.98558 |  | 0.27 |  | 7.29
| 中(粗)砂 | [7 empty] | t |  |  | 0.126495 |  | 110 |  | 13.91
| 防水剂 | [7 empty] | kg |  |  | 0.605459 |  | 4.29 |  | 2.6
| 其他材料费 | [12 empty] | - |  | 1.51 |  |  |  | -
| 材料费小计 | [12 empty] | - |  | 77 |  |  |  | -
【新点2013清单造价江苏版 V10.3.6】
综合单价分析表
工程名称：郑楼实验学校运动场塑胶跑道改造工程 | [6 empty] | 标段： | [10 empty] | 第6页 共10页
项目编码 |  | 040308001001 | 项目名称 |  | 水泥砂浆抹面 | [8 empty] | 计量单位 |  |  | m2 |  |  | 工程量 |  | 60
清单综合单价组成明细
定额 编号 | 定额项目名称 |  | 定额 单位 | 数量 | 单价 | [8 empty] | 合价
[5 empty] | 人工费 | 材料费 |  | 机械费 |  |  | 管理费 |  | 利润 | 人工费 | 材料费 |  |  |  | 机械费 |  | 管理费 |  | 利润
6-852 | 抹灰 砖墙墙面 |  | 100m2 | 0.01 | 983.5 | 959.07 |  | 67.81 |  |  | 241.8 |  | 105.13 | 9.84 | 9.59 |  |  |  | 0.68 |  | 2.42 |  | 1.05
综合人工工日 |  |  | 小计 | [10 empty] | 9.84 | 9.59 |  |  |  | 0.68 |  | 2.42 |  | 1.05
0.1214工日 |  |  | 未计价材料费
清单项目综合单价 | [13 empty] | 23.58
材 料 费 明 细 | 主要材料名称、规格、型号 | [7 empty] | 单位 |  |  | 数量 |  | 单价 （元） |  | 合价 （元） |  |  |  | 暂估 单价 （元） |  | 暂估 合价 （元）
| 复合硅酸盐水泥 32.5级 | [7 empty] | kg |  |  | 12.10918 |  | 0.27 |  | 3.27
| 中(粗)砂 | [7 empty] | t |  |  | 0.031827 |  | 110 |  | 3.5
| 防水剂 | [7 empty] | kg |  |  | 0.605459 |  | 4.29 |  | 2.6
| 水 | [7 empty] | m3 |  |  | 0.006522 |  | 5.29 |  | 0.03
| 其他材料费 | [12 empty] | - |  | 0.19 |  |  |  | -
| 材料费小计 | [12 empty] | - |  | 9.59 |  |  |  | -
【新点2013清单造价江苏版 V10.3.6】
综合单价分析表
工程名称：郑楼实验学校运动场塑胶跑道改造工程 | [6 empty] | 标段： | [10 empty] | 第7页 共10页
项目编码 |  | 040402016001 | 项目名称 |  | 沟道盖板 | [8 empty] | 计量单位 |  |  | m |  |  | 工程量 |  | 300
清单综合单价组成明细
定额 编号 | 定额项目名称 |  | 定额 单位 | 数量 | 单价 | [8 empty] | 合价
[5 empty] | 人工费 | 材料费 |  | 机械费 |  |  | 管理费 |  | 利润 | 人工费 | 材料费 |  |  |  | 机械费 |  | 管理费 |  | 利润
6-871 | C20钢筋混凝土盖板预制 矩形盖板(板厚10cm以内)(商品砼)(非泵送) |  | 10m3 | 0.003 | 1456.32 | 221.37 |  | 154.73 |  |  | 370.54 |  | 161.11 | 4.37 | 0.66 |  |  |  | 0.46 |  | 1.11 |  | 0.48
6-1606 | 现浇、预制构件钢筋 预制(直径10mm以内) |  | t | 0.00147 | 937.09 | 3197.21 |  | 178.55 |  |  | 256.6 |  | 111.56 | 1.38 | 4.7 |  |  |  | 0.26 |  | 0.38 |  | 0.16
2-341 | 伸缩缝 锯缝机锯缝 |  | 每10延长米 | 0.1 | 41.96 | 23.41 |  | 33.4 |  |  | 17.33 |  | 7.54 | 4.2 | 2.34 |  |  |  | 3.34 |  | 1.73 |  | 0.75
D00002 | 垃圾清理 |  | m | 1 |  | 1.77 | [8 empty] | 1.77
综合人工工日 |  |  | 小计 | [10 empty] | 9.95 | 9.47 |  |  |  | 4.06 |  | 3.22 |  | 1.39
0.1227工日 |  |  | 未计价材料费 | [10 empty] | 9.74
清单项目综合单价 | [13 empty] | 37.83
材 料 费 明 细 | 主要材料名称、规格、型号 | [7 empty] | 单位 |  |  | 数量 |  | 单价 （元） |  | 合价 （元） |  |  |  | 暂估 单价 （元） |  | 暂估 合价 （元）
| 非泵送商品混凝土 C20 | [7 empty] | m3 |  |  | 0.03045 |  | 320 |  | 9.74
| 草袋子 | [7 empty] | 只 |  |  | 0.36192 |  | 0.86 |  | 0.31
| 电 | [7 empty] | kW·h |  |  | 0.01218 |  | 0.69 |  | 0.01
| 水 | [7 empty] | m3 |  |  | 0.065203 |  | 5.29 |  | 0.34
| 镀锌铁丝 18～22# | [7 empty] | kg |  |  | 0.008161 |  | 4.69 |  | 0.04
| 钢筋 φ10以内 | [7 empty] | t |  |  | 0.001499 |  | 3100 |  | 4.65
| 钢锯片 | [7 empty] | 片 |  |  | 0.0065 |  | 360.17 |  | 2.34
| 垃圾清理 | [7 empty] | m |  |  | 1 |  | 1.77 |  | 1.77
| 其他材料费 | [12 empty] | - |  | 0.01 |  |  |  | -
| 材料费小计 | [12 empty] | - |  | 19.21 |  |  |  | -
【新点2013清单造价江苏版 V10.3.6】
综合单价分析表
工程名称：郑楼实验学校运动场塑胶跑道改造工程 | [6 empty] | 标段： | [10 empty] | 第8页 共10页
项目编码 |  | 040204004001 | 项目名称 |  | 安砌侧（平、缘）石 | [8 empty] | 计量单位 |  |  | m |  |  | 工程量 |  | 138
清单综合单价组成明细
定额 编号 | 定额项目名称 |  | 定额 单位 | 数量 | 单价 | [8 empty] | 合价
[5 empty] | 人工费 | 材料费 |  | 机械费 |  |  | 管理费 |  | 利润 | 人工费 | 材料费 |  |  |  | 机械费 |  | 管理费 |  | 利润
2-384 | C20侧缘石垫层 人工铺装 混凝土垫层(商品砼)(非泵送) |  | m3 | 0.02 | 89.23 | 329.1 |  |  |  |  | 20.52 |  | 8.92 | 1.78 | 6.58 | [5 empty] | 0.41 |  | 0.18
2-390 | 侧缘石安砌 混凝土侧石(立缘石) 长度50cm |  | 100m | 0.01 | 704.94 | [5 empty] | 162.14 |  | 70.49 | 7.05 | [6 empty] | 1.62 |  | 0.7
综合人工工日 |  |  | 小计 | [10 empty] | 8.83 | 6.58 | [5 empty] | 2.03 |  | 0.88
0.109工日 |  |  | 未计价材料费 | [10 empty] | 10.15
清单项目综合单价 | [13 empty] | 28.47
材 料 费 明 细 | 主要材料名称、规格、型号 | [7 empty] | 单位 |  |  | 数量 |  | 单价 （元） |  | 合价 （元） |  |  |  | 暂估 单价 （元） |  | 暂估 合价 （元）
| C20粒径20砼32.5级坍落度35-50(商品砼)(非泵送) | [7 empty] | m3 |  |  | 0.0204 |  | 320 |  | 6.53
| 水 | [7 empty] | m3 |  |  | 0.004 |  | 5.29 |  | 0.02
| 混凝土侧石 80*20*10cm | [7 empty] | m |  |  | 1.015 |  | 10 |  | 10.15
| 其他材料费 | [12 empty] | - |  | 0.03 |  |  |  | -
| 材料费小计 | [12 empty] | - |  | 16.73 |  |  |  | -
【新点2013清单造价江苏版 V10.3.6】
综合单价分析表
工程名称：郑楼实验学校运动场塑胶跑道改造工程 | [6 empty] | 标段： | [10 empty] | 第9页 共10页
项目编码 |  | 040203009001 | 项目名称 |  | 弹性面层 | [8 empty] | 计量单位 |  |  | m2 |  |  | 工程量 |  | 7527
清单综合单价组成明细
定额 编号 | 定额项目名称 |  | 定额 单位 | 数量 | 单价 | [8 empty] | 合价
[5 empty] | 人工费 | 材料费 |  | 机械费 |  |  | 管理费 |  | 利润 | 人工费 | 材料费 |  |  |  | 机械费 |  | 管理费 |  | 利润
通13-补47+[通13-补48] | 聚氨酯球场面层13mm |  | 100m2 | 0.01 | 437.4 | 8017.25 |  |  |  |  | 100.6 |  | 43.74 | 4.37 | 80.17 | [5 empty] | 1.01 |  | 0.44
综合人工工日 |  |  | 小计 | [10 empty] | 4.37 | 80.17 | [5 empty] | 1.01 |  | 0.44
0.054工日 |  |  | 未计价材料费
清单项目综合单价 | [13 empty] | 85.99
材 料 费 明 细 | 主要材料名称、规格、型号 | [7 empty] | 单位 |  |  | 数量 |  | 单价 （元） |  | 合价 （元） |  |  |  | 暂估 单价 （元） |  | 暂估 合价 （元）
| 透气型弹性颗粒 | [7 empty] | kg |  |  | 4 |  | 2.35 |  | 9.4
| 底层硬化剂 | [7 empty] | kg |  |  | 0.2925 |  | 25.6 |  | 7.49
| 底层主剂 | [7 empty] | kg |  |  | 0.8775 |  | 25.6 |  | 22.46
| 防重流添加剂 | [7 empty] | kg |  |  | 0.044 |  | 41.71 |  | 1.84
| 画线漆硬化剂 | [7 empty] | kg |  |  | 0.005 |  | 45.17 |  | 0.23
| 画线漆主剂 | [7 empty] | kg |  |  | 0.005 |  | 45.17 |  | 0.23
| 聚氨酯面层硬化剂 | [7 empty] | kg |  |  | 0.3 |  | 23.71 |  | 7.11
| 聚氨酯面层主剂 | [7 empty] | kg |  |  | 1.175 |  | 23.71 |  | 27.86
| 喷面漆 | [7 empty] | kg |  |  | 0.02 |  | 32.12 |  | 0.64
| 稀释剂 | [7 empty] | kg |  |  | 0.165 |  | 7.72 |  | 1.27
| 弹性颗粒 | [7 empty] | kg |  |  | 0.7 |  | 2.35 |  | 1.65
| 其他材料费 | [12 empty] | - |  | -0.01 |  |  |  | -
| 材料费小计 | [12 empty] | - |  | 80.17 |  |  |  | -
【新点2013清单造价江苏版 V10.3.6】
综合单价分析表
工程名称：郑楼实验学校运动场塑胶跑道改造工程 | [6 empty] | 标段： | [10 empty] | 第10页 共10页
项目编码 |  | 041106001001 | 项目名称 |  | 大型机械设备进出场及安拆 | [8 empty] | 计量单位 |  |  | 项 |  |  | 工程量 |  | 1
清单综合单价组成明细
定额 编号 | 定额项目名称 |  | 定额 单位 | 数量 | 单价 | [8 empty] | 合价
[5 empty] | 人工费 | 材料费 |  | 机械费 |  |  | 管理费 |  | 利润 | 人工费 | 材料费 |  |  |  | 机械费 |  | 管理费 |  | 利润
25-1 | 履带式挖掘机1m3以内 场外运输费用 |  | 次 | 1 | 960 | 560.46 |  | 692.77 | [5 empty] | 960 | 560.46 |  |  |  | 692.77
综合人工工日 |  |  | 小计 | [10 empty] | 960 | 560.46 |  |  |  | 692.77
12工日 |  |  | 未计价材料费
清单项目综合单价 | [13 empty] | 2213.23
材 料 费 明 细 | 主要材料名称、规格、型号 | [7 empty] | 单位 |  |  | 数量 |  | 单价 （元） |  | 合价 （元） |  |  |  | 暂估 单价 （元） |  | 暂估 合价 （元）
| 木枕 | [7 empty] | m3 |  |  | 0.08 |  | 1071.94 |  | 85.76
| 镀锌铁丝 8# | [7 empty] | kg |  |  | 5 |  | 4.69 |  | 23.45
| 草袋子 | [7 empty] | 只 |  |  | 10 |  | 0.86 |  | 8.6
| 其他材料费 | [12 empty] | - |  | 442.65 |  |  |  | -
| 材料费小计 | [12 empty] | - |  | 560.46 |  |  |  | -
【新点2013清单造价江苏版 V10.3.6】

## 3.4 表-11 总价措施项目清单与计价表
总价措施项目清单与计价表
工程名称：郑楼实验学校运动场塑胶跑道改造工程 | [5 empty] | 标段： |  |  |  |  | 第1页 共3页
序号 | 项目编码 | 项目名称 |  | 计算基础 | 费率（%） |  | 金额（元） |  | 调整 费率（%） | 调整后 金额（元） |  | 备注
1 | 041109001001 | 安全文明施工费 |  |  | 100.000 |  | 12368.80
1.1 |  | 基本费 |  | 分部分项合计+单价措施项目合计-除税工程设备费 | 1.500 |  | 10250.39
1.2 |  | 增加费 |  | 分部分项合计+单价措施项目合计-除税工程设备费
1.3 |  | 扬尘污染防治增加费 |  | 分部分项合计+单价措施项目合计-除税工程设备费 | 0.310 |  | 2118.41
2 | 041109002001 | 夜间施工 |  | 分部分项合计+单价措施项目合计-除税工程设备费
3 | 041109003001 | 二次搬运 |  | 分部分项合计+单价措施项目合计-除税工程设备费
4 | 05B001 | 垂直运输 |  | 分部分项合计+单价措施项目合计-除税工程设备费
5 | 041109004001 | 冬雨季施工 |  | 分部分项合计+单价措施项目合计-除税工程设备费
6 | 041109005001 | 行车、行人干扰 |  | 分部分项合计+单价措施项目合计-除税工程设备费
7 | 041109006001 | 地上、地下设施、建筑物的临时保护设施 |  | 分部分项合计+单价措施项目合计-除税工程设备费
8 | 041109007001 | 已完工程及设备保护 |  | 分部分项合计+单价措施项目合计-除税工程设备费
【新点2013清单造价江苏版 V10.3.6】
编制人（造价人员）： | [7 empty] | 复核人（造价工程师）：
总价措施项目清单与计价表
工程名称：郑楼实验学校运动场塑胶跑道改造工程 | [5 empty] | 标段： |  |  |  |  | 第2页 共3页
序号 | 项目编码 | 项目名称 |  | 计算基础 | 费率（%） |  | 金额（元） |  | 调整 费率（%） | 调整后 金额（元） |  | 备注
9 | 041109008001 | 临时设施 |  | 分部分项合计+单价措施项目合计-除税工程设备费 | 1.650 |  | 11275.43
10 | 041109009001 | 赶工措施 |  | 分部分项合计+单价措施项目合计-除税工程设备费
11 | 041109010001 | 工程按质论价 |  | 分部分项合计+单价措施项目合计-除税工程设备费
12 | 041109011001 | 建筑工人实名制费用 |  | 分部分项合计+单价措施项目合计-除税工程设备费 | 0.030 |  | 205.01 |  |  |  |  | 建筑工人实名制设备由建筑工人工资专用账户开户银行提供的，建筑工人实名制费用按表中费率乘以0.5系数计取
13 | 041109091001 | 特殊条件下施工增加费 |  | 分部分项合计+单价措施项目合计-除税工程设备费
14 | 041109015001 | 智慧工地费用 |  | 分部分项合计+单价措施项目合计-除税工程设备费 | [7 empty] | 现场安全隐患排查、人员信息动态管理、扬尘管控视频监控、高处作业防护预警、危大工程监测预警和集成平台等设备、软件和管理费用。
15 | 041109012001 | 特殊施工降效 |  | 分部分项合计+单价措施项目合计-除税工程设备费
【新点2013清单造价江苏版 V10.3.6】
编制人（造价人员）： | [7 empty] | 复核人（造价工程师）：
总价措施项目清单与计价表
工程名称：郑楼实验学校运动场塑胶跑道改造工程 | [5 empty] | 标段： |  |  |  |  | 第3页 共3页
序号 | 项目编码 | 项目名称 |  | 计算基础 | 费率（%） |  | 金额（元） |  | 调整 费率（%） | 调整后 金额（元） |  | 备注
16 | 041109013001 | 交通组织维护 |  | 分部分项合计+单价措施项目合计-除税工程设备费
17 | 041109014001 | 协管费 |  | 分部分项合计+单价措施项目合计-除税工程设备费
合 计 | [6 empty] | 23849.24
【新点2013清单造价江苏版 V10.3.6】
编制人（造价人员）： | [7 empty] | 复核人（造价工程师）：

## 3.5 表-12 其他项目清单与计价汇总表
其他项目清单与计价汇总表
工程名称：郑楼实验学校运动场塑胶跑道改造工程 |  |  |  | 标段： |  |  | 第1页 共1页
序号 | 项目名称 |  | 金额(元) |  | 结算金额(元) | 备注
1 | 暂列金额
2 | 暂估价
2.1 | 材料暂估价
2.2 | 专业工程暂估价
3 | 计日工
4 | 总承包服务费
合 计
【新点2013清单造价江苏版 V10.3.6】

## 3.6 表-12-1 暂列金额明细表
暂列金额明细表
工程名称：郑楼实验学校运动场塑胶跑道改造工程 |  |  |  | 标段： |  | 第1页 共1页
序号 | 项目名称 |  | 计量单位 |  | 暂定金额(元) | 备注
合 计
【新点2013清单造价江苏版 V10.3.6】

## 3.7 表-12-2 材料（工程设备）暂估单价及调整表
材料（工程设备）暂估单价及调整表
工程名称：郑楼实验学校运动场塑胶跑道改造工程 | [6 empty] | 标段： | [5 empty] | 第1页 共1页
序号 | 材料编码 | 材料(工程设备)名称、规格、型号 |  | 计量单位 | 数量 |  |  | 暂估（元） |  | 确认（元） |  | 差额±(元) |  |  | 备注
[5 empty] | 投标 | 确认 |  | 单价 | 合价 | 单价 | 合价 | 单价 |  | 合价
合计
【新点2013清单造价江苏版 V10.3.6】

## 3.8 表-12-3 专业工程暂估价及结算价表
专业工程暂估价及结算价表
工程名称：郑楼实验学校运动场塑胶跑道改造工程 |  |  |  |  | 标段： |  |  | 第1页 共1页
序号 | 工程名称 |  | 工程内容 | 暂估金额(元) |  | 结算金额(元) | 差额±(元) |  | 备注
合 计
【新点2013清单造价江苏版 V10.3.6】

## 3.9 表-12-4 计日工表
计日工表
工程名称：郑楼实验学校运动场塑胶跑道改造工程 |  |  |  |  | 标段： |  |  |  | 第1页 共1页
编号 | 项目名称 |  | 单位 | 暂定数量 |  | 实际数量 | 综合单价 | 合价（元）
[8 empty] | 暂定 |  | 实际
一 | 人工
人工小计
二 | 材料
材料小计
三 | 施工机械
机械小计
四、企业管理费和利润
总 计
【新点2013清单造价江苏版 V10.3.6】

## 3.10 表-12-5 总承包服务费计价表
总承包服务费计价表
工程名称：郑楼实验学校运动场塑胶跑道改造工程 |  |  |  |  | 标段： |  |  | 第1页 共1页
序号 | 项目名称 |  | 项目价值(元) | 服务内容 |  | 计算基础 | 费率(％) |  | 金额(元)
1 | 发包人发包专业工程 |  |  |  |  | 项目价值
2 | 发包人供应材料 |  |  |  |  | 项目价值
合 计
【新点2013清单造价江苏版 V10.3.6】

## 3.11 表-13 规费、税金项目计价表
规费、税金项目计价表
工程名称：郑楼实验学校运动场塑胶跑道改造工程 |  |  |  | 标段： |  |  |  | 第1页 共1页
序号 | 项目名称 |  | 计算基础 |  | 计算基数(元) |  | 计算费率(％) |  | 金额(元)
1 | 规费 |  | 环境保护税+社会保险费+住房公积金 |  | 17255.89 |  | 100.000 |  | 17255.89
1.1 | 社会保险费 |  | 分部分项工程费+措施项目费+其他项目费-除税工程设备费 |  | 707208.69 |  | 2.000 |  | 14144.17
1.2 | 住房公积金 |  | 分部分项工程费+措施项目费+其他项目费-除税工程设备费 |  | 707208.69 |  | 0.340 |  | 2404.51
1.3 | 环境保护税 |  | 分部分项工程费+措施项目费+其他项目费-除税工程设备费 |  | 707208.69 |  | 0.100 |  | 707.21
2 | 税金 |  | 分部分项工程费+措施项目费+其他项目费+规费-除税甲供材料和甲供设备费/1.01 |  | 724464.58 |  | 9.000 |  | 65201.81
合 计 | [8 empty] | 82457.70
【新点2013清单造价江苏版 V10.3.6】
编制人（造价人员）： | [5 empty] | 复核人（造价工程师）：

## 3.12 表-20 发包人提供材料和工程设备一览表
发包人提供材料和工程设备一览表
工程名称：郑楼实验学校运动场塑胶跑道改造工程 | [5 empty] | 标段： |  |  |  | 第1页 共1页
序号 | 材料编码 | 材料(工程设备)名称、规格、型号 |  | 单位 | 数量 |  | 单价 (元) | 合价 (元) | 交货 方式 |  | 送达 地点 | 备注
合 计
【新点2013清单造价江苏版 V10.3.6】

## 3.13 表-21 承包人材料设备（适用于造价信息差额调整法）
承包人提供主要材料和工程设备一览表 （适用造价信息差额调整法）
工程名称：郑楼实验学校运动场塑胶跑道改造工程 | [5 empty] | 标段： |  |  |  | 第1页 共1页
序号 | 材料编码 | 名称、规格、型号 |  | 单位 | 数量 |  | 风险系数 (%) | 基准单价 (元) | 投标单价 (元) |  | 发承包人 确认单价 (元) | 备注
【新点2013清单造价江苏版 V10.3.6】

## 3.14 表-22 承包人材料设备（适用于价格指数差额调整表）
承包人提供主要材料和工程设备一览表 （适用于价格指数差额调整法）
工程名称：郑楼实验学校运动场塑胶跑道改造工程 |  |  | 标段： |  |  |  | 第1页 共1页
序号 | 名称、规格、型号 | 变值权重 B |  |  | 基本价格 指数F0 | 现行价格 指数Ft |  | 备注
| 定值权重A | 1 |  |  | - | -
合 计 |  | 1 |  |  | - | -
【新点2013清单造价江苏版 V10.3.6】