## 扉-3 投标总价扉页
| 沭阳县2025年农村公路危桥改造工程 | 工程
投 标 报 价
招 标 人：
工 程 名 称： | 沭阳县2025年农村公路危桥改造工程
投 标 报 价 | （小写）：
（大写）：
投标人：
(单位盖章)
法定代表人 或其授权人：
(签字或盖章)
编 制 人：
（造价人员签字盖专用章）
编制时间：
扉-3

## 全标段投标报价汇总表
全标段投标报价汇总表
工程名称：沭阳县2025年农村公路危桥改造工程 | [6 empty] | 第 1 页 共 1 页
项次 | 章次 | 工程或费用名称 | 合计 | 招标金额（元）
|  |  |  | 沭阳县2025年农村公路危桥改造工程-三里圩中沟桥 | 沭阳县2025年农村公路危桥改造工程-圩西桥 | 沭阳县2025年农村公路危桥改造工程-朱贵干渠桥
1 | 100 | 第100章 总则 | 39758.42 | 12325.43 | 12933.87 | 14499.12
2 | 200 | 第200章 路基 | 0 | 0 | 0 | 0
3 | 300 | 第300章 路面 | 0 | 0 | 0 | 0
4 | 400 | 第400章 桥梁、涵洞 | 0 | 0 | 0 | 0
5 | 600 | 第600章 安全设施及预埋管线 | 0 | 0 | 0 | 0
6 | 第100章至第700章合计 |  | 39758.42 | 12325.43 | 12933.87 | 14499.12
7 | 已包含在清单合计中的材料、工程设备、专业工程暂估价合计
8 | 清单合计减去材料、工程设备、专业工程暂估价合计
9 | 计日工合计
10 | 暂列金额（不含计日工总额）
11 | 投标报价 |  | 39758.42 | 12325.43 | 12933.87 | 14499.12

## 【标表2-2】工程量清单表（三里圩中沟桥）
工程量清单表（招标）
合同段：沭阳县2025年农村公路危桥改造工程-三里圩中沟桥 |  |  |  |  | 标表2
清单 第100章 总则 |  | 项目特征
子目号 | 子目名称 | 项目特征 | 单位 | 数量 |  | 单价 | 合价
101 | 通则
101-1 | 保险费
-a | 按合同条款规定，提供建筑工程一切险 |  | 总额 | 1 |  |  | 0
-b | 按合同条款规定，提供第三者责任险 |  | 总额 | 1 |  |  | 0
102 | 工程管理
102-1 | 竣工文件 |  | 总额 | 1 |  |  | 0
102-2 | 施工环保费 |  | 总额 | 1 |  |  | 0
102-3 | 安全生产费(投标按最高限价1.5%计算) |  | 总额 | 1 |  | 12325.43 | 12325.43
103 | 临时工程与设施
103-1 | 老桥拆除、临时道路修建、养护与拆除（包括原道路的养护） | 1、原老桥拆除 2、包括接线部位混凝土路面拆除 3、拆除废料用作搭设临时便桥、便道，需考虑埋设圆管涵，保证车辆和行人顺利通行。具体实施方案由投标单位自行考虑 4、此费用包含以上内容的所有费用 | 总额 | 1 |  |  | 0
104 | 承包人驻地建设
104-1 | 承包人驻地建设 | 驻地、材料堆放场、钢筋加工工棚等 | 项 | 1 |  |  | 0
清单 第100章 合计 | [6 empty] | 12325.43
清单 第 1 页 共 9 页
工程量清单表（招标）
合同段：沭阳县2025年农村公路危桥改造工程-三里圩中沟桥 |  |  |  |  | 标表2
清单 第200章 路基 |  | 项目特征
子目号 | 子目名称 | 项目特征 | 单位 | 数量 |  | 单价 | 合价
203 | 挖方路基
203-1 | 路基挖方
-b | 挖石方 | 1、拆除废料、渣土利用完后，转运至朱贵干渠桥处铺设渣土护坡 2、转运距离由投标单位自行考虑 | m3 | 230 |  |  | 0
204 | 填方路基
204-1 | 路基填筑（包括填前压实）
-d | 借土填方 | 外购土方 | m3 | 340 |  |  | 0
清单 第200章 合计 | [6 empty] | 0
清单 第 2 页 共 9 页
工程量清单表（招标）
合同段：沭阳县2025年农村公路危桥改造工程-三里圩中沟桥 |  |  |  |  | 标表2
清单 第300章 路面 |  | 项目特征
子目号 | 子目名称 | 项目特征 | 单位 | 数量 |  | 单价 | 合价
312 | 水泥混凝土面板
312-1 | 水泥混凝土面板
-a | 台后道路连线 | 1、20cmC30混凝土 2、20cmC20混凝土 3、15cm级配碎石调平层，压实度不小于98% 4、此费用包含模板支拆、混凝土浇筑、养护等所有费用 | m2 | 600 |  |  | 0
-b | 台后道路连线 灰土层 | 6%灰土，压实度不小于96%，外购土方另计 | m3 | 362 |  |  | 0
清单 第300章 合计 | [6 empty] | 0
清单 第 3 页 共 9 页
工程量清单表（招标）
合同段：沭阳县2025年农村公路危桥改造工程-三里圩中沟桥 |  |  |  |  | 标表2
清单 第400章 桥梁、涵洞 |  | 项目特征
子目号 | 子目名称 | 项目特征 | 单位 | 数量 |  | 单价 | 合价
403 | 钢筋
403-1 | 基础钢筋(含灌注桩、承台、桩系梁、沉桩、沉井等)
-a | 灌注桩钢筋 | 灌注桩钢筋 | kg | 4680 |  |  | 0
403-2 | 下部结构钢筋
-b | 下部结构钢筋 | 盖梁钢筋 | kg | 3387.8 |  |  | 0
-c | 下部结构钢筋 | 耳背墙钢筋 | kg | 1204 |  |  | 0
403-3 | 上部结构钢筋
-a | 上部结构钢筋 | 预制空心板、空心板铰缝、钢筋，预制钢板等 | kg | 8198.2 |  |  | 0
-b | 上部结构钢筋 | 搭板钢筋 | kg | 6908.4 |  |  | 0
-c | 上部结构钢筋 | 挡块钢筋 | kg | 151.4 |  |  | 0
403-4 | 附属结构钢筋
-a | 桥面铺装钢筋 | 桥面铺装钢筋 | kg | 2311.4 |  |  | 0
-b | 墙式护栏钢筋 | 墙式护栏钢筋 | kg | 2573.7 |  |  | 0
-c | 附属结构钢筋 | 伸缩缝处钢筋 | kg | 403 |  |  | 0
404 | 基础挖方及回填
404-1 | 挖土方 | 1、土壤类别：综合 2、挖土深度：满足设计要求 3、运距由投标人自行考虑 4、包括挖土、回填、围堰、排水等所有内容 | m3 | 530 |  |  | 0
405 | 钻孔灌注桩
405-1 | 钻孔灌注桩
-a | 陆上钻孔灌注桩 | 1、地层情况：详见地勘报告 2、空桩长度、桩长：17m 3、桩径：1.0m 4、混凝土种类、强度等级：C30防水混凝土 5、泥浆池、泥浆制备、泥浆外运等内容由施工单位自行考虑 | m | 68 |  |  | 0
410 | 结构混凝土工程
410-2 | 混凝土下部结构
-a | 支座垫石混凝土 | 1、支座垫石混凝土 2、商品砼 3、混凝土等级：C40小石子混凝土 4、此费用包含模板支拆、混凝土浇筑、养护等所有费用 | m3 | 0.45 |  |  | 0
清单 第400章 合计
清单 第 4 页 共 9 页
工程量清单表（招标）
合同段：沭阳县2025年农村公路危桥改造工程-三里圩中沟桥 |  |  |  |  | 标表2
清单 第400章 桥梁、涵洞 |  | 项目特征
子目号 | 子目名称 | 项目特征 | 单位 | 数量 |  | 单价 | 合价
-b | 盖梁混凝土 | 1、盖梁混凝土 2、商品砼 3、混凝土等级：C30 4、此费用包含模板支拆、混凝土浇筑、养护等所有费用 | m3 | 28 |  |  | 0
-c | 挡块混凝土 | 1、挡块混凝土 2、商品砼 3、混凝土等级：C30 4、此费用包含模板支拆、混凝土浇筑、养护等所有费用 | m3 | 0.3 |  |  | 0
-d | 耳背墙混凝土 | 1、耳背墙混凝土 2、商品砼 3、混凝土等级：C30 4、此费用包含模板支拆、混凝土浇筑、养护等所有费用 | m3 | 12.8 |  |  | 0
410-3 | 预制混凝土上部结构 | 1、部位：桥面空心板 2、混凝土强度等级;C50 3、M15砂浆填缝，待砂浆强度到达80%后灌入C50混凝土 4、包含空心板铰缝、吊装等所有费用 5、此费用包含模板支拆、混凝土浇筑、养护等所有费用 | m3 | 56.5 |  |  | 0
410-6 | 桥面铺装 | 桥面铺装 1、混凝土强度等级：C50防水混凝土 2、厚度12cm 3、此费用包含模板支拆、混凝土浇筑、养护等所有费用 | m3 | 19.5 |  |  | 0
410-6 | 桥梁搭板 | 桥梁搭板 1、混凝土强度等级：C30 2、此费用包含模板支拆、混凝土浇筑、养护等所有费用 | m3 | 32.4 |  |  | 0
410-6 | 防撞护栏 | 防撞护栏 1、混凝土强度等级：C30 2、此费用包含模板支拆、混凝土浇筑、养护等所有费用 | m3 | 10.1 |  |  | 0
411 | 预应力混凝土工程
清单 第400章 合计
清单 第 5 页 共 9 页
工程量清单表（招标）
合同段：沭阳县2025年农村公路危桥改造工程-三里圩中沟桥 |  |  |  |  | 标表2
清单 第400章 桥梁、涵洞 |  | 项目特征
子目号 | 子目名称 | 项目特征 | 单位 | 数量 |  | 单价 | 合价
411-2 | 先张法预应力钢绞线 | 1、部位：桥板梁 2、预应力筋种类：钢绞线 3、预应力筋规格：φs15.2 | kg | 1441.4 |  |  | 0
413 | 砌石工程
413-4 | 浆砌预制混凝土块
-a | 护坡 | 1、浆砌片石回填 2、此部分费用包含砂浆勾缝的费用 | m3 | 132 |  |  | 0
-b | 护坡垫层 | 1、10cm砂砾垫层 | m3 | 44 |  |  | 0
415 | 桥面排水
415-4 | 桥面排水
-a | 竖、横向集中排水管
-a-1 | 泄水管 | 泄水管 1、PVC泄水管，单根长度约0.6m，直径10cm 2、此费用包含泄水管盖 | m | 2.4 |  |  | 0
416 | 桥梁支座
416-1 | 板式橡胶支座 | 1、橡胶支座 2、支座包括支座橡胶体，支座钢板等所有内容 3、支座处预埋钢板，支座预埋钢板为240*240*12mm钢板，锚固钢筋为φ16，单根长度44.9cm 4、GYZ200*28 式支座 | 组 | 36 |  |  | 0
417 | 桥梁接缝和伸缩装置
417-1 | 伸缩缝 | 桥头伸缩缝 D40型 1、宽度4cm，内填沥青玛蹄脂填料 2、伸缩缝处钢筋另计 3、详细做法见图纸 | m | 20 |  |  | 0
422 | 管涵部分
404-1 | 干处挖土方 | 干处挖土方 | m3 | 16.5 |  |  | 0
404-3 | 干处挖石方 | 干处挖石方 | m3 | 4.6 |  |  | 0
404-3 | 填方 | 填方 | m3 | 4.6 |  |  | 0
410-1 | 混凝土基础 | 端墙墙基 1、混凝土等级C25 商品砼 2、此费用包含模板支拆、混凝土浇筑、养护等所有费用 | m3 | 9.2 |  |  | 0
清单 第400章 合计
清单 第 6 页 共 9 页
工程量清单表（招标）
合同段：沭阳县2025年农村公路危桥改造工程-三里圩中沟桥 |  |  |  |  | 标表2
清单 第400章 桥梁、涵洞 |  | 项目特征
子目号 | 子目名称 | 项目特征 | 单位 | 数量 |  | 单价 | 合价
410-3 | 现浇混凝土上部结构 | 端墙墙身 1、混凝土等级C25 商品砼 2、此费用包含模板支拆、混凝土浇筑、养护等所有费用 | m3 | 10.7 |  |  | 0
410-3 | 现浇混凝土下部结构 | 现浇混凝土管型基础 1、混凝土等级C15 商品砼 2、此费用包含模板支拆、混凝土浇筑、养护等所有费用 | m3 | 18.2 |  |  | 0
-b | 垫层 | 1、砂砾石管型垫层 | m3 | 8 |  |  | 0
410-6 | 锥坡基础 | 锥坡基础 1、混凝土强度等级：C25 商品砼 2、此费用包含模板支拆、混凝土浇筑、养护等所有费用 | m3 | 3.4 |  |  | 0
410-6 | 锥坡截水墙 | 锥坡截水墙 1、混凝土强度等级：C25 商品砼 2、此费用包含模板支拆、混凝土浇筑、养护等所有费用 | m3 | 2.7 |  |  | 0
410-6 | 混凝土帽石 | 混凝土帽石 1、混凝土强度等级：C25 商品砼 2、此费用包含模板支拆、混凝土浇筑、养护等所有费用 | m3 | 0.8 |  |  | 0
410-6 | 洞口铺砌混凝土 | 洞口铺砌混凝土 1、混凝土强度等级：C25混凝土 2、此费用包含模板支拆、混凝土浇筑、养护等所有费用 | m3 | 3.2 |  |  | 0
-a | 护坡 | 1、C25混凝土护坡 2、此费用包含模板支拆、混凝土浇筑、养护等所有费用 | m3 | 1.9 |  |  | 0
-b | 护坡垫层 | 1、砂砾垫层 | m3 | 0.8 |  |  | 0
清单 第400章 合计
清单 第 7 页 共 9 页
工程量清单表（招标）
合同段：沭阳县2025年农村公路危桥改造工程-三里圩中沟桥 |  |  |  |  | 标表2
清单 第400章 桥梁、涵洞 |  | 项目特征
子目号 | 子目名称 | 项目特征 | 单位 | 数量 |  | 单价 | 合价
419-1 | 单孔钢筋混凝土圆管涵 | 1、单孔钢筋混凝土圆管涵，混凝土等级C30，直径1000mm，C15混凝土管道基础，砂砾石垫层，此费用包含挖土，回填，覆土，混凝土基础模板支、拆的费用，剩余土方均匀弃置在河沟两侧。 2、此费用包含原管涵拆除、管节接头、沉降缝等费用 | m | 12 |  |  | 0
清单 第400章 合计 | [6 empty] | 0
清单 第 8 页 共 9 页
工程量清单表（招标）
合同段：沭阳县2025年农村公路危桥改造工程-三里圩中沟桥 |  |  |  |  | 标表2
清单 第600章 安全设施及预埋管线 |  | 项目特征
子目号 | 子目名称 | 项目特征 | 单位 | 数量 |  | 单价 | 合价
604 | 道路交通标志
604-1 | 单柱式标牌 | 限速标志、限制质量 1、圆形D=60cm+D=60cm 2、钢材全部使用Q235钢，螺栓表面镀锌350g/㎡ 3、反光膜等级使用IV类反光膜 4、详细做法见图纸 | 个 | 2 |  |  | 0
604-1 | 单柱式标牌 | 桥铭牌 1、矩形0.7*1.22 2、钢材全部使用A3钢，螺栓表面镀锌350g/㎡ 3、反光膜等级使用IV类反光膜 4、详细做法见图纸 | 个 | 2 |  |  | 0
604-7 | 附着式交通标志 | 桥梁信息公示牌 1、外形尺寸53*34cm 2、背部使用膨胀螺栓固定在桥梁上 3、详细做法见图纸及《道路交通标志和标线》（GB5768-2009） | 个 | 1 |  |  | 0
604-10 | 警示柱 | 警示柱 1、涂反光防撞漆（φ20mm钢柱） 2、详细做法见图纸 3、此费用包含警示柱土方挖填、钢筋制作安装、警示柱安装等所有费用 | 个 | 24 |  |  | 0
清单 第600章 合计 | [6 empty] | 0
清单 第 9 页 共 9 页

## 【标表2-2】工程量清单表（圩西桥）
工程量清单表（招标）
合同段：沭阳县2025年农村公路危桥改造工程-圩西桥 |  |  |  |  | 标表2
清单 第100章 总则 |  | 项目特征
子目号 | 子目名称 | 项目特征 | 单位 | 数量 |  | 单价 | 合价
101 | 通则
101-1 | 保险费
-a | 按合同条款规定，提供建筑工程一切险 |  | 总额 | 1 |  |  | 0
-b | 按合同条款规定，提供第三者责任险 |  | 总额 | 1 |  |  | 0
102 | 工程管理
102-1 | 竣工文件 |  | 总额 | 1 |  |  | 0
102-2 | 施工环保费 |  | 总额 | 1 |  |  | 0
102-3 | 安全生产费(投标按最高限价1.5%计算) |  | 总额 | 1 |  | 12933.87 | 12933.87
103 | 临时工程与设施
103-1 | 老桥拆除、临时道路修建、养护与拆除（包括原道路的养护） | 1、原老桥拆除 2、包括接线部位混凝土路面拆除 3、拆除废料用作搭设临时便桥、便道，需考虑埋设圆管涵，保证车辆和行人顺利通行。具体实施方案由投标单位自行考虑 4、此费用包含以上内容的所有费用 | 总额 | 1 |  |  | 0
104 | 承包人驻地建设
104-1 | 承包人驻地建设 | 驻地、材料堆放场、钢筋加工工棚等 | 项 | 1 |  |  | 0
清单 第100章 合计 | [6 empty] | 12933.87
清单 第 1 页 共 7 页
工程量清单表（招标）
合同段：沭阳县2025年农村公路危桥改造工程-圩西桥 |  |  |  |  | 标表2
清单 第200章 路基 |  | 项目特征
子目号 | 子目名称 | 项目特征 | 单位 | 数量 |  | 单价 | 合价
203 | 挖方路基
203-1 | 路基挖方
-b | 挖石方 | 1、拆除废料、渣土利用完后，转运至朱贵干渠桥处铺设渣土护坡 2、转运距离由投标单位自行考虑 | m3 | 290 |  |  | 0
204 | 填方路基
204-1 | 路基填筑（包括填前压实）
-d | 借土填方 | 外购土方 | m3 | 221 |  |  | 0
清单 第200章 合计 | [6 empty] | 0
清单 第 2 页 共 7 页
工程量清单表（招标）
合同段：沭阳县2025年农村公路危桥改造工程-圩西桥 |  |  |  |  | 标表2
清单 第300章 路面 |  | 项目特征
子目号 | 子目名称 | 项目特征 | 单位 | 数量 |  | 单价 | 合价
312 | 水泥混凝土面板
312-1 | 水泥混凝土面板
-a | 台后道路连线 | 1、20cmC40混凝土 2、20cmC20混凝土 3、15cm级配碎石调平层，压实度不小于98% 4、此费用包含模板支拆、混凝土浇筑、养护等所有费用 | m2 | 600 |  |  | 0
-b | 台后道路连线 灰土层 | 6%灰土，压实度不小于96%，外购土方另计 | m3 | 236 |  |  | 0
清单 第300章 合计 | [6 empty] | 0
清单 第 3 页 共 7 页
工程量清单表（招标）
合同段：沭阳县2025年农村公路危桥改造工程-圩西桥 |  |  |  |  | 标表2
清单 第400章 桥梁、涵洞 |  | 项目特征
子目号 | 子目名称 | 项目特征 | 单位 | 数量 |  | 单价 | 合价
403 | 钢筋
403-1 | 基础钢筋(含灌注桩、承台、桩系梁、沉桩、沉井等)
-a | 灌注桩钢筋 | 灌注桩钢筋 | kg | 7980.6 |  |  | 0
403-2 | 下部结构钢筋
-b | 下部结构钢筋 | 盖梁钢筋 | kg | 4048.6 |  |  | 0
-c | 下部结构钢筋 | 耳背墙钢筋 | kg | 1509.4 |  |  | 0
403-3 | 上部结构钢筋
-a | 上部结构钢筋 | 预制空心板、空心板铰缝、钢筋，预制钢板等 | kg | 10265.7 |  |  | 0
-b | 上部结构钢筋 | 搭板钢筋 | kg | 7100.2 |  |  | 0
-c | 上部结构钢筋 | 挡块钢筋 | kg | 153 |  |  | 0
403-4 | 附属结构钢筋
-a | 桥面铺装钢筋 | 桥面铺装钢筋 | kg | 2908.1 |  |  | 0
-b | 墙式护栏钢筋 | 墙式护栏钢筋 | kg | 2072 |  |  | 0
-c | 附属结构钢筋 | 伸缩缝处钢筋 | kg | 428.8 |  |  | 0
404 | 基础挖方及回填
404-1 | 挖土方 | 1、土壤类别：综合 2、挖土深度：满足设计要求 3、运距由投标人自行考虑 4、包括挖土、回填、围堰、排水等所有内容 | m3 | 1190 |  |  | 0
405 | 钻孔灌注桩
405-1 | 钻孔灌注桩
-a | 陆上钻孔灌注桩 | 1、地层情况：详见地勘报告 2、空桩长度、桩长：21m 3、桩径：1.0m 4、混凝土种类、强度等级：C30防水混凝土 5、泥浆池、泥浆制备、泥浆外运等内容由施工单位自行考虑 | m | 84 |  |  | 0
410 | 结构混凝土工程
410-2 | 混凝土下部结构
-a | 支座垫石混凝土 | 1、支座垫石混凝土 2、商品砼 3、混凝土等级：C40小石子混凝土 4、此费用包含模板支拆、混凝土浇筑、养护等所有费用 | m3 | 0.49 |  |  | 0
清单 第400章 合计
清单 第 4 页 共 7 页
工程量清单表（招标）
合同段：沭阳县2025年农村公路危桥改造工程-圩西桥 |  |  |  |  | 标表2
清单 第400章 桥梁、涵洞 |  | 项目特征
子目号 | 子目名称 | 项目特征 | 单位 | 数量 |  | 单价 | 合价
-a | 盖梁混凝土 | 1、盖梁混凝土 2、商品砼 3、混凝土等级：C30 4、此费用包含模板支拆、混凝土浇筑、养护等所有费用 | m3 | 32.8 |  |  | 0
-b | 挡块混凝土 | 1、挡块混凝土 2、商品砼 3、混凝土等级：C30 4、此费用包含模板支拆、混凝土浇筑、养护等所有费用 | m3 | 0.3 |  |  | 0
-c | 耳背墙混凝土 | 1、耳背墙混凝土 2、商品砼 3、混凝土等级：C30 4、此费用包含模板支拆、混凝土浇筑、养护等所有费用 | m3 | 16 |  |  | 0
410-3 | 预制混凝土上部结构 | 1、部位：桥面空心板 2、混凝土强度等级;C50 3、M15砂浆填缝，待砂浆强度到达80%后灌入C50混凝土 4、包含空心板铰缝、吊装等所有费用 5、此费用包含模板支拆、混凝土浇筑、养护等所有费用 | m3 | 79.2 |  |  | 0
410-6 | 桥面铺装 | 桥面铺装 1、混凝土强度等级：C50防水混凝土 2、厚度12cm 3、此费用包含模板支拆、混凝土浇筑、养护等所有费用 | m3 | 24 |  |  | 0
410-6 | 桥梁搭板 | 桥梁搭板 1、混凝土强度等级：C30 2、此费用包含模板支拆、混凝土浇筑、养护等所有费用 | m3 | 32.4 |  |  | 0
410-6 | 防撞护栏 | 防撞护栏 1、混凝土强度等级：C30 2、此费用包含模板支拆、混凝土浇筑、养护等所有费用 | m3 | 12.5 |  |  | 0
411 | 预应力混凝土工程
清单 第400章 合计
清单 第 5 页 共 7 页
工程量清单表（招标）
合同段：沭阳县2025年农村公路危桥改造工程-圩西桥 |  |  |  |  | 标表2
清单 第400章 桥梁、涵洞 |  | 项目特征
子目号 | 子目名称 | 项目特征 | 单位 | 数量 |  | 单价 | 合价
411-2 | 先张法预应力钢绞线 | 1、部位：桥板梁 2、预应力筋种类：钢绞线 3、预应力筋规格：φs15.2 | kg | 2003.5 |  |  | 0
413 | 砌石工程
413-4 | 浆砌预制混凝土块
-a | 护坡 | 1、浆砌片石回填 2、此部分费用包含砂浆勾缝的费用 | m3 | 138 |  |  | 0
-b | 护坡垫层 | 1、10cm砂砾垫层 | m3 | 46 |  |  | 0
415 | 桥面排水
415-4 | 桥面排水
-a | 竖、横向集中排水管
-a-1 | 泄水管 | 泄水管 1、PVC泄水管，单根长度约0.6m，直径10cm 2、此费用包含泄水管盖 | m | 2.4 |  |  | 0
416 | 桥梁支座
416-1 | 板式橡胶支座 | 1、橡胶支座 2、支座包括支座橡胶体，不锈钢板等所有内容 3、支座处预埋钢板，支座预埋钢板为240*240*12mm钢板，锚固钢筋为φ16，单根长度44.9cm 4、GYZ225*35 式支座 | 组 | 36 |  |  | 0
417 | 桥梁接缝和伸缩装置
417-1 | 伸缩缝 | 桥头伸缩缝 D40型 1、宽度6cm，内填沥青玛蹄脂填料 2、详细做法见图纸 | m | 21.3 |  |  | 0
清单 第400章 合计 | [6 empty] | 0
清单 第 6 页 共 7 页
工程量清单表（招标）
合同段：沭阳县2025年农村公路危桥改造工程-圩西桥 |  |  |  |  | 标表2
清单 第600章 安全设施及预埋管线 |  | 项目特征
子目号 | 子目名称 | 项目特征 | 单位 | 数量 |  | 单价 | 合价
604 | 道路交通标志
604-10 | 警示柱 | 警示柱 1、涂反光防撞漆（φ20mm钢柱） 2、详细做法见图纸 3、此费用包含警示柱土方挖填、钢筋制作安装、警示柱安装等所有费用 | 个 | 24 |  |  | 0
604-1 | 单柱式标牌 | 限速标志、限制质量 1、圆形D=60cm+D=60cm 2、钢材全部使用Q235钢，螺栓表面镀锌350g/㎡ 3、反光膜等级使用IV类反光膜 4、详细做法见图纸 | 个 | 2 |  |  | 0
604-1 | 单柱式标牌 | 桥铭牌 1、矩形0.7*1.22 2、钢材全部使用A3钢，螺栓表面镀锌350g/㎡ 3、反光膜等级使用IV类反光膜 4、详细做法见图纸 | 个 | 2 |  |  | 0
604-7 | 附着式交通标志 | 桥梁信息公示牌 1、外形尺寸53*34cm 2、背部使用膨胀螺栓固定在桥梁上 3、详细做法见图纸及《道路交通标志和标线》（GB5768-2009） | 个 | 1 |  |  | 0
清单 第600章 合计 | [6 empty] | 0
清单 第 7 页 共 7 页

## 【标表2-2】工程量清单表（朱贵干渠桥）
工程量清单表（招标）
合同段：沭阳县2025年农村公路危桥改造工程-朱贵干渠桥 |  |  |  |  | 标表2
清单 第100章 总则 |  | 项目特征
子目号 | 子目名称 | 项目特征 | 单位 | 数量 |  | 单价 | 合价
101 | 通则
101-1 | 保险费
-a | 按合同条款规定，提供建筑工程一切险 |  | 总额 | 1 |  |  | 0
-b | 按合同条款规定，提供第三者责任险 |  | 总额 | 1 |  |  | 0
102 | 工程管理
102-1 | 竣工文件 |  | 总额 | 1 |  |  | 0
102-2 | 施工环保费 |  | 总额 | 1 |  |  | 0
102-3 | 安全生产费(投标按最高限价1.5%计算) |  | 总额 | 1 |  | 14499.12 | 14499.12
103 | 临时工程与设施
103-1 | 老桥拆除、临时道路修建、养护与拆除（包括原道路的养护） | 1、原老桥拆除 2、包括接线部位混凝土路面拆除 3、拆除废料用作搭设临时便桥、便道，需考虑埋设圆管涵，保证车辆和行人顺利通行。具体实施方案由投标单位自行考虑 4、利用完后将所有渣土铺设至河道两侧做渣土护坡使用 5、此费用包含以上内容的所有费用 | 总额 | 1 |  |  | 0
103-1 | 钢便桥 | 钢便桥 尺寸4*20m 1、包括钢便桥安、拆、租赁、运输等所有费用 2、投标单位自行考虑所有费用，结算不做调整。 | 总额 | 1 |  |  | 0
104 | 承包人驻地建设
104-1 | 承包人驻地建设 | 驻地、材料堆放场、钢筋加工工棚等 | 项 | 1 |  |  | 0
清单 第100章 合计 | [6 empty] | 14499.12
清单 第 1 页 共 7 页
工程量清单表（招标）
合同段：沭阳县2025年农村公路危桥改造工程-朱贵干渠桥 |  |  |  |  | 标表2
清单 第200章 路基 |  | 项目特征
子目号 | 子目名称 | 项目特征 | 单位 | 数量 |  | 单价 | 合价
204 | 填方路基
204-1 | 路基填筑（包括填前压实）
-a | 渣土护坡 | 利用三里圩中沟桥、圩西桥渣土铺设简易护坡 | m3 | 770 |  |  | 0
-d | 借土填方 | 外购土方 | m3 | 606 |  |  | 0
清单 第200章 合计 | [6 empty] | 0
清单 第 2 页 共 7 页
工程量清单表（招标）
合同段：沭阳县2025年农村公路危桥改造工程-朱贵干渠桥 |  |  |  |  | 标表2
清单 第300章 路面 |  | 项目特征
子目号 | 子目名称 | 项目特征 | 单位 | 数量 |  | 单价 | 合价
312 | 水泥混凝土面板
312-1 | 水泥混凝土面板
-a | 台后道路连线 | 1、20cmC30混凝土 2、20cmC20混凝土 3、15cm级配碎石调平层，压实度不小于98% 4、此费用包含模板支拆、混凝土浇筑、养护等所有费用 | m2 | 840 |  |  | 0
-b | 台后道路连线 灰土层 | 6%灰土，压实度不小于96%，外购土方另计 | m3 | 645 |  |  | 0
清单 第300章 合计 | [6 empty] | 0
清单 第 3 页 共 7 页
工程量清单表（招标）
合同段：沭阳县2025年农村公路危桥改造工程-朱贵干渠桥 |  |  |  |  | 标表2
清单 第400章 桥梁、涵洞 |  | 项目特征
子目号 | 子目名称 | 项目特征 | 单位 | 数量 |  | 单价 | 合价
403 | 钢筋
403-1 | 基础钢筋(含灌注桩、承台、桩系梁、沉桩、沉井等)
-a | 灌注桩钢筋 | 灌注桩钢筋 | kg | 5259.2 |  |  | 0
403-2 | 下部结构钢筋
-b | 下部结构钢筋 | 盖梁钢筋 | kg | 2855.6 |  |  | 0
-c | 下部结构钢筋 | 耳背墙钢筋 | kg | 943.4 |  |  | 0
403-3 | 上部结构钢筋
-a | 上部结构钢筋 | 预制空心板、空心板铰缝、钢筋，预制钢板等 | kg | 8788 |  |  | 0
-b | 上部结构钢筋 | 搭板钢筋 | kg | 3399.4 |  |  | 0
-c | 上部结构钢筋 | 挡块钢筋 | kg | 151.4 |  |  | 0
403-4 | 附属结构钢筋
-a | 桥面铺装钢筋 | 桥面铺装钢筋 | kg | 2489 |  |  | 0
-b | 墙式护栏钢筋 | 墙式护栏钢筋 | kg | 3959.6 |  |  | 0
-c | 附属结构钢筋 | 伸缩缝处钢筋 | kg | 282.1 |  |  | 0
404 | 基础挖方及回填
404-1 | 挖土方 | 1、土壤类别：综合 2、挖土深度：满足设计要求 3、运距由投标人自行考虑 4、包括挖土、回填、围堰、排水等所有内容 | m3 | 650 |  |  | 0
405 | 钻孔灌注桩
405-1 | 钻孔灌注桩
-a | 陆上钻孔灌注桩 | 1、地层情况：详见地勘报告 2、空桩长度、桩长：20m 3、桩径：1.0m 4、混凝土种类、强度等级：C30防水混凝土 5、泥浆池、泥浆制备、泥浆外运等内容由施工单位自行考虑 | m | 80 |  |  | 0
410 | 结构混凝土工程
410-2 | 混凝土下部结构
-a | 支座垫石混凝土 | 1、支座垫石混凝土 2、商品砼 3、混凝土等级：C40小石子混凝土 4、此费用包含模板支拆、混凝土浇筑、养护等所有费用 | m3 | 0.449 |  |  | 0
清单 第400章 合计
清单 第 4 页 共 7 页
工程量清单表（招标）
合同段：沭阳县2025年农村公路危桥改造工程-朱贵干渠桥 |  |  |  |  | 标表2
清单 第400章 桥梁、涵洞 |  | 项目特征
子目号 | 子目名称 | 项目特征 | 单位 | 数量 |  | 单价 | 合价
-b | 盖梁混凝土 | 1、盖梁混凝土 2、商品砼 3、混凝土等级：C30 4、此费用包含模板支拆、混凝土浇筑、养护等所有费用 | m3 | 23.5 |  |  | 0
-c | 挡块混凝土 | 1、挡块混凝土 2、商品砼 3、混凝土等级：C30 4、此费用包含模板支拆、混凝土浇筑、养护等所有费用 | m3 | 0.3 |  |  | 0
-d | 耳背墙混凝土 | 1、耳背墙混凝土 2、商品砼 3、混凝土等级：C30 4、此费用包含模板支拆、混凝土浇筑、养护等所有费用 | m3 | 10.8 |  |  | 0
410-3 | 预制混凝土上部结构 | 1、部位：桥面空心板 2、混凝土强度等级;C50 3、M15砂浆填缝，待砂浆强度到达80%后灌入C50混凝土 4、包含空心板铰缝、吊装等所有费用 4、此费用包含模板支拆、混凝土浇筑、养护等所有费用 | m3 | 75.1 |  |  | 0
410-6 | 桥面铺装 | 桥面铺装 1、混凝土强度等级：C50防水混凝土 2、厚度12cm 3、此费用包含模板支拆、混凝土浇筑、养护等所有费用 | m3 | 21 |  |  | 0
410-6 | 桥梁搭板 | 桥梁搭板 1、混凝土强度等级：C30 2、此费用包含模板支拆、混凝土浇筑、养护等所有费用 | m3 | 21.6 |  |  | 0
410-6 | 防撞护栏 | 防撞护栏 1、混凝土强度等级：C30 2、此费用包含模板支拆、混凝土浇筑、养护等所有费用 | m3 | 15.6 |  |  | 0
411 | 预应力混凝土工程
清单 第400章 合计
清单 第 5 页 共 7 页
工程量清单表（招标）
合同段：沭阳县2025年农村公路危桥改造工程-朱贵干渠桥 |  |  |  |  | 标表2
清单 第400章 桥梁、涵洞 |  | 项目特征
子目号 | 子目名称 | 项目特征 | 单位 | 数量 |  | 单价 | 合价
411-2 | 先张法预应力钢绞线 | 1、部位：桥板梁 2、预应力筋种类：钢绞线 3、预应力筋规格：φs15.2 | kg | 2065.6 |  |  | 0
413 | 砌石工程
413-4 | 浆砌预制混凝土块
-a | 护坡 | 1、浆砌片石回填 2、此部分费用包含砂浆勾缝的费用 | m3 | 126 |  |  | 0
-b | 护坡垫层 | 1、10cm砂砾垫层 | m3 | 42 |  |  | 0
415 | 桥面排水
415-4 | 桥面排水
-a | 竖、横向集中排水管
-a-1 | 泄水管 | 泄水管 1、PVC泄水管，单根长度约0.6m，直径10cm 2、此费用包含泄水管盖 | m | 2.4 |  |  | 0
416 | 桥梁支座
416-1 | 板式橡胶支座 | 1、橡胶支座 2、支座包括支座橡胶体，支座预埋钢板、不锈钢板等所有内容 3、座处预埋钢板，支座预埋钢板为240*240*12mm钢板，锚固钢筋为φ16，单根长度44.9cm 4、GYZ225*42 式支座 | 组 | 24 |  |  | 0
417 | 桥梁接缝和伸缩装置
417-1 | 伸缩缝 | 桥头伸缩缝 D40型 1、宽度6cm，内填沥青玛蹄脂填料 2、详细做法见图纸 | m | 14 |  |  | 0
清单 第400章 合计 | [6 empty] | 0
清单 第 6 页 共 7 页
工程量清单表（招标）
合同段：沭阳县2025年农村公路危桥改造工程-朱贵干渠桥 |  |  |  |  | 标表2
清单 第600章 安全设施及预埋管线 |  | 项目特征
子目号 | 子目名称 | 项目特征 | 单位 | 数量 |  | 单价 | 合价
604 | 道路交通标志
604-10 | 警示柱 | 警示柱 1、涂反光防撞漆（φ20mm钢柱） 2、详细做法见图纸 3、此费用包含警示柱土方挖填、钢筋制作安装、警示柱安装等所有费用 | 个 | 24 |  |  | 0
-a | 路侧波形梁钢护栏 | 波形栏杆，详细做法见图纸 | m | 260 |  |  | 0
604-1 | 单柱式标牌 | 限速标志、限制质量 1、圆形D=60cm+D=60cm 2、钢材全部使用Q235钢，螺栓表面镀锌350g/㎡ 3、反光膜等级使用IV类反光膜 4、详细做法见图纸 | 个 | 2 |  |  | 0
604-1 | 单柱式标牌 | 桥铭牌 1、矩形0.7*1.22 2、钢材全部使用A3钢，螺栓表面镀锌350g/㎡ 3、反光膜等级使用IV类反光膜 4、详细做法见图纸 | 个 | 2 |  |  | 0
604-7 | 附着式交通标志 | 桥梁信息公示牌 1、外形尺寸53*34cm 2、背部使用膨胀螺栓固定在桥梁上 3、详细做法见图纸及《道路交通标志和标线》（GB5768-2009） | 个 | 1 |  |  | 0
604-7 | 附着式交通标志 | 右转导向标，安装在波形护栏上，表面黄黑色反光膜，尺寸600*1200mm | 个 | 1 |  |  | 0
清单 第600章 合计 | [6 empty] | 0
清单 第 7 页 共 7 页