## 扉-2 招标控制价扉页
|  | 南蔡实验学校消防改造工程 |  |  |  | 工程
招 标 控 制 价
招标控制价 | （小写）： |  | 1783376.57
| （大写）： |  | 壹佰柒拾捌万叁仟叁佰柒拾陆元伍角柒分
招 标 人： |  |  |  | 造价咨询人：
| （单位盖章） |  |  |  | (单位资质专用章)
法定代理人 或其授权人： |  |  |  | 法定代理人 或其授权人：
| (签字或盖章) |  |  |  | (签字或盖章)
编 制 人： |  |  |  | 复 核 人：
| (造价人员签字盖专用章) |  |  |  | (造价工程师签字盖专用章)
编制时间： |  |  |  | 复核时间：
扉-2

## 表-04 单位工程招标控制价汇总表【南蔡实验学校消防改造工
单位工程招标控制价汇总表
工程名称：南蔡实验学校消防改造工程 |  | 标段：南蔡实验学校消防改造工程 |  | 第 1 页 共 1 页
序号 | 汇总内容 |  | 金额:(元) |  | 其中：暂估价(元)
1 | 分部分项工程 |  | 1402975.28
1.1 | 人工费 |  | 197867.11
1.2 | 材料费 |  | 1052358.91
1.3 | 施工机具使用费 |  | 39284.95
1.4 | 企业管理费 |  | 85862.28
1.5 | 利润 |  | 27602.04
2 | 措施项目 |  | 46750.6
2.1 | 单价措施项目费 |  | 7126.74
2.2 | 总价措施项目费 |  | 39623.86
2.2.1 | 其中：安全文明施工措施费 |  | 24112.74
3 | 其他项目 |  | 140000 |  | －
3.1 | 其中：暂列金额 |  | 140000 |  | －
3.2 | 其中：专业工程暂估价 |  |  |  | －
3.3 | 其中：计日工 |  |  |  | －
3.4 | 其中：总承包服务费 |  |  |  | －
4 | 规费 |  | 46420 |  | －
5 | 税金 |  | 147253.13 |  | －
招标控制价合计=1+2+3+4+5-甲供材料费_含设备/1.01 |  |  | 1,783,376.57 |  | 0
表—04

## 表-08 分部分项工程和单价措施项目清单与计价表【南蔡实验
分部分项工程和单价措施项目清单与计价表
工程名称：南蔡实验学校消防改造工程 | [5 empty] | 标段：南蔡实验学校消防改造工程 |  |  | 第 1 页 共 23 页
序号 | 项目编码 | 项目名称 | 项目特征描述 | 计量单位 | 工程量 |  | 金额（元）
[7 empty] | 综合单价 | 综合合价 |  | 其中：暂估价
|  | 一、行知楼 | [5 empty] | 70672.07
1 | 030901010001 | 室内消火栓 | 1.名称:更换消火栓 2.型号、规格:材质：消火栓箱采用不锈钢门,箱内设DN65消火栓;DN65,长25m衬胶水龙带;DN19直流水枪, 消防软管卷盘一套(长度30m),消防按钮和指示灯各一个 3.附件材质、规格:2只MF/ABC5灭火器 | 套 | 32 |  | 882.24 | 28231.68
2 | 030411001001 | 配管 | 1.名称:消火栓按钮配管 2.材质:KBG 3.规格:DN20 4.地面及墙面开槽恢复，投标单位综合考虑，后期结算不予调整 | m | 850 |  | 12.74 | 10829
3 | 030411004001 | 配线 | 1.名称:消火栓按钮配线 2.配线形式:ZRNH-RVS-2*1.5mm2 | m | 850 |  | 5.02 | 4267
4 | 030412001001 | 更换智能应急照明灯 | 1.名称:更换智能应急照明灯 2.满足系统使用及验收规范要求 3.含拆除后的垃圾分类归堆费用 | 套 | 35 |  | 119.54 | 4183.9
5 | 030412001002 | 更换智能疏散指示灯 | 1.名称:更换智能疏散指示灯 2.满足系统使用及验收规范要求 3.含拆除后的垃圾分类归堆费用 | 套 | 45 |  | 112.53 | 5063.85
本页小计 | [7 empty] | 52575.43
注：为计取规费等的使用，可在表中增设其中：“定额人工费”。
表—08
分部分项工程和单价措施项目清单与计价表
工程名称：南蔡实验学校消防改造工程 | [5 empty] | 标段：南蔡实验学校消防改造工程 |  |  | 第 2 页 共 23 页
序号 | 项目编码 | 项目名称 | 项目特征描述 | 计量单位 | 工程量 |  | 金额（元）
[7 empty] | 综合单价 | 综合合价 |  | 其中：暂估价
6 | 030411001002 | 配管 | 1.名称:应急照明灯具配管 2.材质:KBG 3.规格:DN20 4.地面及墙面开槽恢复，投标单位综合考虑，后期结算不予调整 | m | 450 |  | 12.74 | 5733
7 | 030411004002 | 配线 | 1.名称:应急照明灯具配线 2.配线形式:ZRNH-RVS-2*1.5mm2 | m | 450 |  | 5.02 | 2259
8 | 031201001003 | 管道刷油 | 1.除锈级别:管道刷防锈漆、调和漆各两道 | m2 | 55 |  | 21.6 | 1188
9 | 031208002004 | 管道绝热 | 1.绝热材料品种:离心玻璃棉保温 2.绝热厚度:50mm 3.外缠玻璃丝布两道,并采用铝箔防水 | m3 | 5.92 |  | 1506.19 | 8916.64
|  | 二、进德楼（宿舍楼） | [5 empty] | 142436.51
|  | 消火栓系统 | [5 empty] | 79505.44
本页小计 | [7 empty] | 18096.64
注：为计取规费等的使用，可在表中增设其中：“定额人工费”。
表—08
分部分项工程和单价措施项目清单与计价表
工程名称：南蔡实验学校消防改造工程 | [5 empty] | 标段：南蔡实验学校消防改造工程 |  |  | 第 3 页 共 23 页
序号 | 项目编码 | 项目名称 | 项目特征描述 | 计量单位 | 工程量 |  | 金额（元）
[7 empty] | 综合单价 | 综合合价 |  | 其中：暂估价
10 | 030901010008 | 室内消火栓 | 1.名称:薄型单栓带消防软管卷盘组合式消火栓箱 2.尺寸：1000mmX700mmX160mm 3.型号、规格:材质：消火栓箱采用不锈钢门,箱内设DN65消火栓;DN65,长25m衬胶水龙带;DN19直流水枪, 消防软管卷盘一套(长度30m),消防按钮和指示灯各一个 4.附件材质、规格:2只MF/ABC5灭火器 | 套 | 18 |  | 882.24 | 15880.32
11 | 030901002001 | 消火栓钢管 | 1.安装部位:室内 2.材质、规格:镀锌钢管DN100 3.连接形式:沟槽连接 4.含管件购置安装 5.管道消毒冲洗 6.壁厚及含锌量满足国标要求，提供样品由业主确认 | m | 251.99 |  | 99.65 | 25110.8
本页小计 | [7 empty] | 40991.12
注：为计取规费等的使用，可在表中增设其中：“定额人工费”。
表—08
分部分项工程和单价措施项目清单与计价表
工程名称：南蔡实验学校消防改造工程 | [5 empty] | 标段：南蔡实验学校消防改造工程 |  |  | 第 4 页 共 23 页
序号 | 项目编码 | 项目名称 | 项目特征描述 | 计量单位 | 工程量 |  | 金额（元）
[7 empty] | 综合单价 | 综合合价 |  | 其中：暂估价
12 | 030901002002 | 消火栓钢管 | 1.安装部位:室内 2.材质、规格:镀锌钢管DN65 3.连接形式:沟槽连接 4.含管件购置安装 5.管道消毒冲洗 6.壁厚及含锌量满足国标要求，提供样品由业主确认 | m | 20.4 |  | 67.72 | 1381.49
13 | 031001007003 | 复合管 | 1.安装部位:室外 2.介质:消防水 3.材质、规格:钢丝骨架复合管DN100 4.连接形式:热熔连接 5.管道消毒、冲洗 | m | 8.96 |  | 62.77 | 562.42
14 | 031002001001 | 管道支架 | 1.材质:管道支架制作安装 | kg | 197.91 |  | 16.68 | 3301.14
15 | 031201003001 | 金属结构刷油 | 1.除锈级别:一般钢结构除锈后刷防锈漆、调和漆两遍 | kg | 197.91 |  | 2.07 | 409.67
16 | 031208002001 | 管道绝热 | 1.绝热材料品种:离心玻璃棉保温 2.绝热厚度:50mm 3.外缠玻璃丝布两道,并采用铝箔防水 | m3 | 7.54 |  | 1991.27 | 15014.18
本页小计 | [7 empty] | 20668.9
注：为计取规费等的使用，可在表中增设其中：“定额人工费”。
表—08
分部分项工程和单价措施项目清单与计价表
工程名称：南蔡实验学校消防改造工程 | [5 empty] | 标段：南蔡实验学校消防改造工程 |  |  | 第 5 页 共 23 页
序号 | 项目编码 | 项目名称 | 项目特征描述 | 计量单位 | 工程量 |  | 金额（元）
[7 empty] | 综合单价 | 综合合价 |  | 其中：暂估价
17 | 031003003002 | 焊接法兰阀门 | 1.类型:闸阀 2.材质：球墨铸铁 3.规格、压力等级:DN100 4.连接形式:法兰连接 | 个 | 2 |  | 662 | 1324
18 | 031003003003 | 焊接法兰阀门 | 1.类型:蝶阀 2.材质：球墨铸铁 3.规格、压力等级:DN100 4.连接形式:法兰连接 | 个 | 15 |  | 662.4 | 9936
19 | 031003003004 | 焊接法兰阀门 | 1.类型:波纹管 2.材质：球墨铸铁 3.规格、压力等级:DN100 4.连接形式:法兰连接 | 个 | 2 |  | 326.63 | 653.26
20 | 031003001001 | 螺纹阀门 | 1.类型:自动排气阀 2.规格、压力等级:DN25 3.连接形式:螺纹连接 4.配1个截止阀 | 个 | 1 |  | 200.76 | 200.76
21 | 010401011002 | 砖检查井 | 1.名称:阀门井DN100 | 座 | 2 |  | 1115.7 | 2231.4
本页小计 | [7 empty] | 14345.42
注：为计取规费等的使用，可在表中增设其中：“定额人工费”。
表—08
分部分项工程和单价措施项目清单与计价表
工程名称：南蔡实验学校消防改造工程 | [5 empty] | 标段：南蔡实验学校消防改造工程 |  |  | 第 6 页 共 23 页
序号 | 项目编码 | 项目名称 | 项目特征描述 | 计量单位 | 工程量 |  | 金额（元）
[7 empty] | 综合单价 | 综合合价 |  | 其中：暂估价
22 | 031002001002 | 管道支架 | 1、名称：抗震支架（综合） 2、材质：成品 3、投标单位结合图纸内容根据各单体的结构形式，自行考虑各支撑长度等内容综合考虑在投标报价中 4、其他:需满足招标图纸、招标文件、技术及图集、验收及规范要求等。 | 项 | 1 |  | 3500 | 3500
|  | 应急照明系统 | [5 empty] | 23793.91
23 | 030404017001 | 配电箱 | 1.名称:应急照明配电箱1A-FP 2.型号:见图纸 3.接线端子材质、规格:无端子外部接线 4.具体参数详见设计图纸 | 台 | 1 |  | 3020.04 | 3020.04
24 | 030411001013 | 配管 | 1.名称:应急照明灯具配管 2.材质:SC 3.规格:DN20 4.地面及墙面开槽恢复，投标单位综合考虑，后期结算不予调整 | m | 10 |  | 25.1 | 251
25 | 030411001012 | 配管 | 1.名称:应急照明灯具配管 2.材质:JDG 3.规格:DN20 4.地面及墙面开槽恢复，投标单位综合考虑，后期结算不予调整 | m | 519.19 |  | 12.74 | 6614.48
本页小计 | [7 empty] | 13385.52
注：为计取规费等的使用，可在表中增设其中：“定额人工费”。
表—08
分部分项工程和单价措施项目清单与计价表
工程名称：南蔡实验学校消防改造工程 | [5 empty] | 标段：南蔡实验学校消防改造工程 |  |  | 第 7 页 共 23 页
序号 | 项目编码 | 项目名称 | 项目特征描述 | 计量单位 | 工程量 |  | 金额（元）
[7 empty] | 综合单价 | 综合合价 |  | 其中：暂估价
26 | 030411004009 | 配线 | 1.名称:应急照明灯具配线 2.配线形式:WDZN-RYJS-2*2.5mm2 | m | 523.69 |  | 7.43 | 3891.02
27 | 030408001002 | 电力电缆 | 1.名称:电力电缆 2.规格:WDZN-YJY-3*2.5 | m | 10 |  | 10.07 | 100.7
28 | 030412004001 | 装饰灯 | 1.名称:疏散出口标志灯E 2.规格:A型,LED,1W,小型标志灯 | 套 | 6 |  | 82.45 | 494.7
29 | 030412004002 | 装饰灯 | 1.名称:集中电源疏散照明灯(A型)-壁装型 2.规格:A型,LED,6W | 套 | 49 |  | 88.49 | 4336.01
30 | 030412004003 | 装饰灯 | 1.名称:楼层标志灯F 2.规格:A型,LED,1W,小型标志灯 | 套 | 10 |  | 82.39 | 823.9
31 | 030412004004 | 装饰灯 | 1.名称:方向标志灯 2.规格:A型,LED,1W,小型标志灯 | 套 | 40 |  | 82.39 | 3295.6
32 | 030412004005 | 装饰灯 | 1.名称:双面多信息复合标志灯 2.规格:A型,LED,1W,小型标志灯 | 套 | 1 |  | 82.42 | 82.42
33 | 030411006001 | 接线盒 | 1.名称:接线盒 2.材质:钢制 | 个 | 106 |  | 8.34 | 884.04
|  | 火灾报警系统 | [5 empty] | 39137.16
34 | 030411005001 | 接线箱 | 1.名称:消防接线箱 | 个 | 1 |  | 357.24 | 357.24
本页小计 | [7 empty] | 14265.63
注：为计取规费等的使用，可在表中增设其中：“定额人工费”。
表—08
分部分项工程和单价措施项目清单与计价表
工程名称：南蔡实验学校消防改造工程 | [5 empty] | 标段：南蔡实验学校消防改造工程 |  |  | 第 8 页 共 23 页
序号 | 项目编码 | 项目名称 | 项目特征描述 | 计量单位 | 工程量 |  | 金额（元）
[7 empty] | 综合单价 | 综合合价 |  | 其中：暂估价
35 | 030411001014 | 配管 | 1.名称:应急照明灯具配管 2.材质:SC 3.规格:DN25 4.地面及墙面开槽恢复，投标单位综合考虑，后期结算不予调整 | m | 57.3 |  | 24.04 | 1377.49
36 | 030411001015 | 配管 | 1.名称:应急照明灯具配管 2.材质:JDG 3.规格:DN20 4.地面及墙面开槽恢复，投标单位综合考虑，后期结算不予调整 | m | 857.21 |  | 12.73 | 10912.28
37 | 030411004010 | 配线 | 1.名称:电气配线 2.型号:WDZN-BYJ-2.5mm2 | m | 131.26 |  | 3.98 | 522.41
38 | 030411004011 | 配线 | 1.名称:电气配线 2.配线形式:WDZ-RYJS-2*2.5mm2 | m | 144.73 |  | 7.43 | 1075.34
39 | 030411004012 | 配线 | 1.名称:电气配线 2.型号:WDZN-RYJS-2X1.5mm2 | m | 573.09 |  | 5.55 | 3180.65
40 | 030411004013 | 配线 | 1.名称:电气配线 2.型号:WDZ-RYJS-2x1.5mm2 | m | 64.41 |  | 5.02 | 323.34
41 | 030904001002 | 点型探测器 | 1.名称:感烟火灾探测器 | 个 | 91 |  | 109.15 | 9932.65
本页小计 | [7 empty] | 27324.16
注：为计取规费等的使用，可在表中增设其中：“定额人工费”。
表—08
分部分项工程和单价措施项目清单与计价表
工程名称：南蔡实验学校消防改造工程 | [5 empty] | 标段：南蔡实验学校消防改造工程 |  |  | 第 9 页 共 23 页
序号 | 项目编码 | 项目名称 | 项目特征描述 | 计量单位 | 工程量 |  | 金额（元）
[7 empty] | 综合单价 | 综合合价 |  | 其中：暂估价
42 | 030904003006 | 按钮 | 1.名称:消火栓起泵按钮 | 个 | 18 |  | 131.16 | 2360.88
43 | 030904003007 | 按钮 | 1.名称:带火警电话插孔的手动报警按钮 | 个 | 6 |  | 131.04 | 786.24
44 | 030904005002 | 声光报警器 | 1.名称:火灾声光警报器 | 个 | 6 |  | 181.48 | 1088.88
45 | 030904007002 | 消防广播(扬声器） | 1.名称:火灾应急广播扬声器 2.功率:3W,不燃材质外壳 | 个 | 16 |  | 84.01 | 1344.16
46 | 030904008002 | 模块(模块箱） | 1.名称:短路隔离器 | 个 | 7 |  | 222.94 | 1560.58
47 | 030904008003 | 模块(模块箱） | 1.名称:输出模块 | 个 | 6 |  | 222.18 | 1333.08
48 | 030904011001 | 火灾显示器 | 1.名称:火灾显示器 | 台 | 3 |  | 604.78 | 1814.34
49 | 030411006002 | 接线盒 | 1.名称:接线盒 2.材质:钢制 | 个 | 140 |  | 8.34 | 1167.6
|  | 三、中学教学楼（尚德楼，崇德楼） | [5 empty] | 300448.12
50 | 100701003001 | 特级防火卷帘门 | 1.名称:特级钢质防火卷帘门 2.规格尺寸:5.2*3.2米一樘，6.3*3.2米一樘，6.3*3.2米一樘 | m2 | 56.96 |  | 626.05 | 35659.81
51 | 031006015001 | 水箱 | 1.名称:屋顶一体化消防水箱 2.型号、规格:有效容积38立方 3.含控制柜，2台稳压泵2.2KW（不锈钢材质）管路等所有消防稳压系统。 | 套 | 1 |  | 120161.66 | 120161.66
本页小计 | [7 empty] | 167277.23
注：为计取规费等的使用，可在表中增设其中：“定额人工费”。
表—08
分部分项工程和单价措施项目清单与计价表
工程名称：南蔡实验学校消防改造工程 | [5 empty] | 标段：南蔡实验学校消防改造工程 |  |  | 第 10 页 共 23 页
序号 | 项目编码 | 项目名称 | 项目特征描述 | 计量单位 | 工程量 |  | 金额（元）
[7 empty] | 综合单价 | 综合合价 |  | 其中：暂估价
52 | 030901010006 | 室内消火栓 | 1.名称:消防箱内配件缺失，更换或增加：消火栓栓头，水枪，水带，接口，箱门等 | 套 | 50 |  | 200 | 10000
53 | 030904003005 | 按钮 | 1.名称:增加消火栓按钮 2.位置:消火栓内 | 个 | 50 |  | 131.16 | 6558
54 | 030411001008 | 配管 | 1.名称:消火栓按钮配管 2.材质:KBG 3.规格:DN20 4.地面及墙面开槽恢复，投标单位综合考虑，后期结算不予调整 | m | 400 |  | 12.74 | 5096
55 | 030411004006 | 配线 | 1.名称:消火栓按钮配线 2.配线形式:ZRNH-RVS-2*1.5mm2 | m | 400 |  | 5.02 | 2008
56 | 030412001007 | 智能应急照明灯，拆除原有灯具 | 1.名称:更换智能应急照明灯 2.满足系统使用及验收规范要求 3.含拆除后的垃圾分类归堆费用 | 套 | 95 |  | 119.54 | 11356.3
57 | 030412001008 | 智能疏散指示灯，拆除原有灯具 | 1.名称:更换智能疏散指示灯 2.满足系统使用及验收规范要求 3.含拆除后的垃圾分类归堆费用 | 套 | 95 |  | 112.53 | 10690.35
本页小计 | [7 empty] | 45708.65
注：为计取规费等的使用，可在表中增设其中：“定额人工费”。
表—08
分部分项工程和单价措施项目清单与计价表
工程名称：南蔡实验学校消防改造工程 | [5 empty] | 标段：南蔡实验学校消防改造工程 |  |  | 第 11 页 共 23 页
序号 | 项目编码 | 项目名称 | 项目特征描述 | 计量单位 | 工程量 |  | 金额（元）
[7 empty] | 综合单价 | 综合合价 |  | 其中：暂估价
58 | 030411001010 | 配管 | 1.名称:应急照明灯具配管 2.材质:KBG 3.规格:DN20 4.地面及墙面开槽恢复，投标单位综合考虑，后期结算不予调整 | m | 200 |  | 12.74 | 2548
59 | 030411004008 | 配线 | 1.名称:应急照明灯具配线 2.配线形式:ZRNH-RVS-2*1.5mm2 | m | 1200 |  | 5.02 | 6024
60 | 03B001 | 甲级木（钢）质防火门 | 1.名称:更换甲级钢质防火门2100*1800 2.满足系统使用及验收规范要求 3.含拆除后的垃圾分类归堆费用 | 樘 | 22 |  | 2453.8 | 53983.6
61 | 03B005 | 防火门配件 | 钢质防火门损坏的闭门器，顺序器，防火门模块等更换 | 套 | 26 |  | 500 | 13000
62 | 031208002002 | 管道绝热 | 1.绝热材料品种:离心玻璃棉保温 2.绝热厚度:50mm 3.外缠玻璃丝布两道,并采用铝箔防水 | m3 | 15.51 |  | 1506.28 | 23362.4
|  | 四、 幼儿园 | [5 empty] | 324940.64
|  | 应急照明系统 | [5 empty] | 32162.98
本页小计 | [7 empty] | 98918
注：为计取规费等的使用，可在表中增设其中：“定额人工费”。
表—08
分部分项工程和单价措施项目清单与计价表
工程名称：南蔡实验学校消防改造工程 | [5 empty] | 标段：南蔡实验学校消防改造工程 |  |  | 第 12 页 共 23 页
序号 | 项目编码 | 项目名称 | 项目特征描述 | 计量单位 | 工程量 |  | 金额（元）
[7 empty] | 综合单价 | 综合合价 |  | 其中：暂估价
63 | 030411001018 | 配管 | 1.名称:应急照明灯具配管 2.材质:JDG 3.规格:DN20 4.地面及墙面开槽恢复，投标单位综合考虑，后期结算不予调整 | m | 960 |  | 12.74 | 12230.4
64 | 030411004015 | 配线 | 1.名称:电气配线 2.配线形式:ZCN-BV 2.5mm2 | m | 2480 |  | 3.57 | 8853.6
65 | 030411004016 | 应急线路检修 | 1.名称:应急线路检修 2.确保现场线路正常运行 | 项 | 1 |  | 4000 | 4000
66 | 030412004006 | 装饰灯 | 1.名称:楼层标志灯F 2.规格:A型,LED,1W,小型标志灯 | 套 | 16 |  | 82.39 | 1318.24
67 | 030412004007 | 装饰灯 | 1.名称:安全出口标志灯E 2.规格:A型,LED,1W,小型标志灯 | 套 | 6 |  | 82.45 | 494.7
68 | 030412004008 | 装饰灯 | 1.名称:双面多信息复合标志灯 2.规格:A型,LED,1W,小型标志灯 | 套 | 56 |  | 82.42 | 4615.52
69 | 030411006003 | 接线盒 | 1.名称:接线盒 2.材质:钢制 | 个 | 78 |  | 8.34 | 650.52
|  | 消火栓系统 | [5 empty] | 183663.8
本页小计 | [7 empty] | 32162.98
注：为计取规费等的使用，可在表中增设其中：“定额人工费”。
表—08
分部分项工程和单价措施项目清单与计价表
工程名称：南蔡实验学校消防改造工程 | [5 empty] | 标段：南蔡实验学校消防改造工程 |  |  | 第 13 页 共 23 页
序号 | 项目编码 | 项目名称 | 项目特征描述 | 计量单位 | 工程量 |  | 金额（元）
[7 empty] | 综合单价 | 综合合价 |  | 其中：暂估价
70 | 030901002006 | 消火栓钢管 | 1.安装部位:室内 2.材质、规格:镀锌钢管DN100 3.连接形式:沟槽连接 4.含管件购置安装 5.管道消毒冲洗 6.壁厚及含锌量满足国标要求，提供样品由业主确认 | m | 200 |  | 99.65 | 19930
71 | 031201001004 | 管道刷油 | 1.除锈级别:管道刷防锈漆、调和漆各两道 | m2 | 260 |  | 21.6 | 5616
72 | 031208002003 | 管道绝热 | 1.绝热材料品种:离心玻璃棉保温 2.绝热厚度:50mm 3.外缠玻璃丝布两道,并采用铝箔防水 | m3 | 7.54 |  | 1991.27 | 15014.18
73 | 040501012001 | 顶管 | 1、顶管工作方式：顶管 2、管道材质及规格：钢丝骨架复合管 DN150 | m | 480 |  | 166.38 | 79862.4
本页小计 | [7 empty] | 120422.58
注：为计取规费等的使用，可在表中增设其中：“定额人工费”。
表—08
分部分项工程和单价措施项目清单与计价表
工程名称：南蔡实验学校消防改造工程 | [5 empty] | 标段：南蔡实验学校消防改造工程 |  |  | 第 14 页 共 23 页
序号 | 项目编码 | 项目名称 | 项目特征描述 | 计量单位 | 工程量 |  | 金额（元）
[7 empty] | 综合单价 | 综合合价 |  | 其中：暂估价
74 | 030901010009 | 室内消火栓 | 1.名称:单栓带消防软管卷盘带灭火器室内消火栓箱（金属门） 2.型号、规格:1800*700*200 3.附件材质、规格:SNZW65型消火栓一只,25米长，DN65尼龙衬胶水龙带一条,QZ19铝合金水枪一支.JPS0.8-19自救式消防卷盘一组，门箱为不锈钢材质，配2只MF/ABC4灭火器 | 套 | 44 |  | 1113.73 | 49004.12
75 | 030901011001 | 室外消火栓 | 1、名称：室外消火栓 2、附件材质、规格：DN100 | 套 | 4 |  | 798.19 | 3192.76
76 | 031003003005 | 焊接法兰阀门 | 1.类型:闸阀 2.材质：球墨铸铁 3.规格、压力等级:DN100 4.连接形式:法兰连接 | 个 | 5 |  | 662 | 3310
77 | 010401011005 | 砖检查井 | 1.名称:阀门井DN100 | 座 | 5 |  | 1115.7 | 5578.5
78 | 030901004001 | 报警装置 | 1、名称：湿式报警阀组 2、型号、规格：DN100 | 组 | 1 |  | 2155.84 | 2155.84
|  | 消防电系统 | [5 empty] | 109113.86
本页小计 | [7 empty] | 63241.22
注：为计取规费等的使用，可在表中增设其中：“定额人工费”。
表—08
分部分项工程和单价措施项目清单与计价表
工程名称：南蔡实验学校消防改造工程 | [5 empty] | 标段：南蔡实验学校消防改造工程 |  |  | 第 15 页 共 23 页
序号 | 项目编码 | 项目名称 | 项目特征描述 | 计量单位 | 工程量 |  | 金额（元）
[7 empty] | 综合单价 | 综合合价 |  | 其中：暂估价
79 | 030411001019 | 配管 | 1.名称:应急照明灯具配管 2.材质:JDG 3.规格:DN20 4.地面及墙面开槽恢复，投标单位综合考虑，后期结算不予调整 | m | 260 |  | 12.74 | 3312.4
80 | 030411004017 | 配线 | 1.名称:电气配线 2.配线形式:ZCN-BV 2.5mm2 | m | 630 |  | 3.57 | 2249.1
81 | 030411004018 | 配线 | 1.名称:电气配线 2.型号:RVS-2X1.5mm2 | m | 550 |  | 5.55 | 3052.5
82 | 030904001001 | 点型探测器 | 1.更换幼儿园内消防报警烟感，含拆除原有设备 2.满足系统使用及验收规范要求 3.含拆除后的垃圾分类归堆费用 | 个 | 268 |  | 123.05 | 32977.4
83 | 030904003003 | 消火栓按钮 | 1.消火栓按钮，更换幼儿园内消防报警设备，含拆除原有设备 2.满足系统使用及验收规范要求 3.含拆除后的垃圾分类归堆费用 | 个 | 44 |  | 137.87 | 6066.28
84 | 030904005001 | 声光报警器 | 1.更换幼儿园内消防报警设备，含拆除原有设备 2.满足系统使用及验收规范要求 3.含拆除后的垃圾分类归堆费用 | 个 | 32 |  | 191.53 | 6128.96
本页小计 | [7 empty] | 53786.64
注：为计取规费等的使用，可在表中增设其中：“定额人工费”。
表—08
分部分项工程和单价措施项目清单与计价表
工程名称：南蔡实验学校消防改造工程 | [5 empty] | 标段：南蔡实验学校消防改造工程 |  |  | 第 16 页 共 23 页
序号 | 项目编码 | 项目名称 | 项目特征描述 | 计量单位 | 工程量 |  | 金额（元）
[7 empty] | 综合单价 | 综合合价 |  | 其中：暂估价
85 | 030904003004 | 按钮 | 1.手报带电话，更换幼儿园内消防报警设备，含拆除原有设备 2.满足系统使用及验收规范要求 3.含拆除后的垃圾分类归堆费用 | 个 | 32 |  | 139.42 | 4461.44
86 | 030904007001 | 消防广播（扬声器） | 1.更换幼儿园内消防报警设备，含拆除原有设备 2.满足系统使用及验收规范要求 3.含拆除后的垃圾分类归堆费用 | 个 | 60 |  | 109.14 | 6548.4
87 | 030904008001 | 模块（模块箱） | 1.名称:模块 | 个(台) | 28 |  | 222.18 | 6221.04
88 | 030904001003 | 点型探测器 | 1.名称:感温探测器安装 | 个 | 10 |  | 109.02 | 1090.2
89 | 010802003001 | 防火门配件更换 | 1.名称:更换防火门闭门器 2.满足系统使用及验收规范要求 3.含拆除后的垃圾分类归堆费用 | 个 | 50 |  | 46.21 | 2310.5
90 | 010802003005 | 防火门配件更换 | 1.名称:更换防火门顺位器 2.满足系统使用及验收规范要求 3.含拆除后的垃圾分类归堆费用 | 个 | 50 |  | 25 | 1250
91 | 010802003002 | 防火门配件更换 | 1.名称:更换防火门把手 2.满足系统使用及验收规范要求 3.含拆除后的垃圾分类归堆费用 | 个 | 50 |  | 30 | 1500
本页小计 | [7 empty] | 23381.58
注：为计取规费等的使用，可在表中增设其中：“定额人工费”。
表—08
分部分项工程和单价措施项目清单与计价表
工程名称：南蔡实验学校消防改造工程 | [5 empty] | 标段：南蔡实验学校消防改造工程 |  |  | 第 17 页 共 23 页
序号 | 项目编码 | 项目名称 | 项目特征描述 | 计量单位 | 工程量 |  | 金额（元）
[7 empty] | 综合单价 | 综合合价 |  | 其中：暂估价
92 | 010802003003 | 防火门配件更换 | 1.名称:更换防火门锁具 2.满足系统使用及验收规范要求 3.含拆除后的垃圾分类归堆费用 | 个 | 27 |  | 40 | 1080
93 | 010802003004 | 防火门配件更换 | 1.名称:更换防火门合页 2.满足系统使用及验收规范要求 3.含拆除后的垃圾分类归堆费用 | 个 | 162 |  | 20 | 3240
94 | 010802003006 | 防火门配件更换 | 1.名称:更换防火门插销 2.满足系统使用及验收规范要求 3.含拆除后的垃圾分类归堆费用 | 个 | 50 |  | 25 | 1250
95 | 010802003007 | 防火门配件更换 | 1.名称:更换防火门密封条 2.满足系统使用及验收规范要求 3.含拆除后的垃圾分类归堆费用 | 个 | 50 |  | 15 | 750
96 | 03B003 | 防火卷帘门维修 | 1.工作内容：检查、维修防火卷帘门，更换损坏的零部件（更换防火卷帘门控制箱、控制器、模块等） 2.对不能正常升降及不能联动的防火卷帘门维修 2.含拆除后的垃圾分类归堆费用 | 樘 | 3 |  | 800 | 2400
97 | 080807013001 | 防火堵洞(隔板）、孔洞封堵 | 1.名称：配电间防火封堵 2.满足系统使用及验收规范要求 | m2 | 2 |  | 960 | 1920
本页小计 | [7 empty] | 10640
注：为计取规费等的使用，可在表中增设其中：“定额人工费”。
表—08
分部分项工程和单价措施项目清单与计价表
工程名称：南蔡实验学校消防改造工程 | [5 empty] | 标段：南蔡实验学校消防改造工程 |  |  | 第 18 页 共 23 页
序号 | 项目编码 | 项目名称 | 项目特征描述 | 计量单位 | 工程量 |  | 金额（元）
[7 empty] | 综合单价 | 综合合价 |  | 其中：暂估价
98 | 080807013002 | 防火门灌浆 | 1.名称:防火门灌浆 2.满足系统使用及验收规范要求 | 樘 | 16 |  | 380 | 6080
99 | 030703007001 | 电动排烟窗 | 1.名称:电动排烟窗 2.满足系统使用及验收规范要求 | m2 | 7 |  | 800 | 5600
100 | 030404016001 | 电动排烟窗控制柜 | 1.名称:电动排烟窗控制柜 2.满足系统使用及验收规范要求 | 台 | 1 |  | 2085.48 | 2085.48
101 | 030108001001 | 离心式通风机 | 1.名称：事故风机 2.满足系统使用及验收规范要求 | 台 | 1 |  | 5433.07 | 5433.07
102 | 030404017002 | 配电箱 | 1.名称:风机配电箱 2.满足系统使用及验收规范要求 | 台 | 1 |  | 2107.09 | 2107.09
|  | 五、室外消防管网、管线 | [5 empty] | 324548.49
103 | 031001007002 | 复合管 | 1.安装部位:室外 2.介质:消防水 3.材质、规格:钢丝骨架复合管DN150 4.连接形式:热熔连接 5.管道消毒、冲洗 6.位置：消防泵房到行知楼，进德楼，含和以上每栋楼的室内管网对接 | m | 300 |  | 99.61 | 29883
本页小计 | [7 empty] | 51188.64
注：为计取规费等的使用，可在表中增设其中：“定额人工费”。
表—08
分部分项工程和单价措施项目清单与计价表
工程名称：南蔡实验学校消防改造工程 | [5 empty] | 标段：南蔡实验学校消防改造工程 |  |  | 第 19 页 共 23 页
序号 | 项目编码 | 项目名称 | 项目特征描述 | 计量单位 | 工程量 |  | 金额（元）
[7 empty] | 综合单价 | 综合合价 |  | 其中：暂估价
104 | 031003006001 | 减压器 | 1.名称:减压阀组 2.规格、压力等级:DN150 3.连接形式:法兰连接 4.附件配置:成套 | 组 | 2 |  | 5415.46 | 10830.92
105 | 030411001006 | 配管 | 1.名称:电气配管 2.材质:KDG 3.规格:DN25 4.位置：消防控制室到行知楼、进德楼、屋顶水箱 | m | 610 |  | 13.64 | 8320.4
106 | 030411001016 | 配管 | 1.名称:电气配管 2.材质:PE 3.规格:DN50 | m | 1152.44 |  | 10.71 | 12342.63
107 | 030411001017 | 配管 | 1.名称:电气配管 2.材质:PE 3.规格:DN150 4.用于电缆铺设 | m | 290 |  | 70.37 | 20407.3
108 | 030408002001 | 控制电缆 | 1.名称:控制电缆 2.型号:NHZR-KVVR-6*2.5 3.位置：消防控制室到行知楼，进德楼，屋顶水箱 | m | 600 |  | 25.36 | 15216
109 | 030411004014 | 配线 | 1.名称:电气配线 2.型号:ZR-RVSP-18x1.5 | m | 576.22 |  | 35.79 | 20622.91
本页小计 | [7 empty] | 87740.16
注：为计取规费等的使用，可在表中增设其中：“定额人工费”。
表—08
分部分项工程和单价措施项目清单与计价表
工程名称：南蔡实验学校消防改造工程 | [5 empty] | 标段：南蔡实验学校消防改造工程 |  |  | 第 20 页 共 23 页
序号 | 项目编码 | 项目名称 | 项目特征描述 | 计量单位 | 工程量 |  | 金额（元）
[7 empty] | 综合单价 | 综合合价 |  | 其中：暂估价
110 | 030408001003 | 电力电缆 | 1.名称:电力电缆 2.规格:NH-YJV-2x4.0 | m | 590.6255 |  | 9.83 | 5805.85
111 | 030408001004 | 电力电缆 | 1.名称:电力电缆 2.规格:NHYJV-5*120 3.位置：消防泵房消防双电源电缆；配电房到消防泵房。 | m | 290 |  | 359.16 | 104156.4
112 | 030408006001 | 电力电缆头 | 1.名称:电力电缆头 2.规格:5*120 | 个 | 4 |  | 269.31 | 1077.24
113 | 040205001001 | 人（手)孔井 | 1.名称:室外手工井 2.规格尺寸:800×800×1000mm | 座 | 18 |  | 1279.06 | 23023.08
114 | 03B004 | 消防泵房设备维修调试 | 1、名称：泵房设备维修调试¦ 2、内容：两台消防泵，两台喷淋泵，及消防泵控制柜喷淋泵控制柜维修正常，湿式报警阀维修，确保泵房设备正常使用 | 项 | 1 |  | 7500 | 7500
115 | 080802013001 | 标识牌 | 1、名称：水泵接合器增加永久性标识标牌 | 项 | 1 |  | 185 | 185
116 | 010401011003 | 水泵接合器阀门井 | 1、名称：水泵接合器阀门井重砌，配井盖 | 座 | 1 |  | 2000 | 2000
117 | 030109001001 | 离心式泵 | 1.名称:更换消防泵75KW 2.满足系统使用及验收规范要求 3.含拆除后的垃圾分类归堆费用 | 台 | 2 |  | 20700.08 | 41400.16
本页小计 | [7 empty] | 185147.73
注：为计取规费等的使用，可在表中增设其中：“定额人工费”。
表—08
分部分项工程和单价措施项目清单与计价表
工程名称：南蔡实验学校消防改造工程 | [5 empty] | 标段：南蔡实验学校消防改造工程 |  |  | 第 21 页 共 23 页
序号 | 项目编码 | 项目名称 | 项目特征描述 | 计量单位 | 工程量 |  | 金额（元）
[7 empty] | 综合单价 | 综合合价 |  | 其中：暂估价
118 | 010101003005 | 管沟土方 | 1.土壤类别:综合 2.挖土深度:综合 | m3 | 330 |  | 5.48 | 1808.4
119 | 010103001005 | 回填方 | 1.密实度要求:回填土 | m3 | 330 |  | 33.24 | 10969.2
120 | 03B011 | 道路拆除及恢复 | 1.名称:道路拆除及恢复 | 项 | 1 |  | 4500 | 4500
121 | 03B012 | 绿化拆除及恢复 | 1.名称:绿化拆除恢复 | 项 | 1 |  | 4500 | 4500
|  | 六、消防控制室设备 | [5 empty] | 58467.35
122 | 030904017001 | 报警联动一体机 | 1.名称:控制室增加4回路报警主机，含总线盘，专线盘，备用电源等 | 台 | 1 |  | 5000 | 5000
123 | 030904015001 | 火灾报警控制微机（CRT） | 1.名称:CRT彩色显示装置 2.满足系统使用及验收规范要求 | 台 | 1 |  | 5225.95 | 5225.95
124 | 030904014001 | 消防广播及对讲电话主机（柜） | 1.名称:消防广播及对讲电话主机（柜） 2.满足系统使用及验收规范要求 | 台 | 1 |  | 3512.84 | 3512.84
125 | 030904013001 | 防火门监控主机 | 1.名称:防火门监控主机 2.满足系统使用及验收规范要求 | 台 | 1 |  | 4530.41 | 4530.41
126 | 030904013002 | 消防电源监控主机 | 1.名称:消防电源监控主机 2.满足系统使用及验收规范要求 | 台 | 1 |  | 4530.41 | 4530.41
127 | 030904013003 | 应急照明控制主机 | 1.名称:应急照明控制主机 2.满足系统使用及验收规范要求 | 台 | 1 |  | 4530.41 | 4530.41
本页小计 | [7 empty] | 49107.62
注：为计取规费等的使用，可在表中增设其中：“定额人工费”。
表—08
分部分项工程和单价措施项目清单与计价表
工程名称：南蔡实验学校消防改造工程 | [5 empty] | 标段：南蔡实验学校消防改造工程 |  |  | 第 22 页 共 23 页
序号 | 项目编码 | 项目名称 | 项目特征描述 | 计量单位 | 工程量 |  | 金额（元）
[7 empty] | 综合单价 | 综合合价 |  | 其中：暂估价
128 | 030904013004 | 应急照明电源主机 | 电池需达到规范要求，幼儿园4台，行知楼1台，进德楼1台，尚德楼崇德楼1台。 | 台 | 7 |  | 4448.19 | 31137.33
|  | 七、其它部分 | [5 empty] | 181462.1
129 | 030901010007 | 二三期消防箱内损坏及过期配件更换 | 1.名称:二三期消防箱内损坏及过期配件更换 2.更换或增加：含栓头，水枪，水带，卷盘，箱门等 3.安装位置：二三期为养德楼，润德楼，明德楼，厚德楼，敏行楼，勤德楼，启德剧场 | 套 | 150 |  | 200 | 30000
130 | 030901013001 | 灭火器 | 1.名称:更换灭火器 2.规格、型号:MF/ABC4 3.满足系统使用及验收规范要求 4.含拆除后的垃圾分类归堆费用 | 具 | 355 |  | 74.08 | 26298.4
131 | 030901002004 | 整个工程消防维保 | 1.名称:整个工程消防维保 2.要求固定人员每日在岗巡视 | 年 | 2 |  | 45000 | 90000
132 | 030901002005 | 消防排查 | 1.名称:整个该工程消防排查 2.投标人自行探勘现场，确保消防验收通过 | 项 | 1 |  | 10000 | 10000
本页小计 | [7 empty] | 187435.73
注：为计取规费等的使用，可在表中增设其中：“定额人工费”。
表—08
分部分项工程和单价措施项目清单与计价表
工程名称：南蔡实验学校消防改造工程 | [5 empty] | 标段：南蔡实验学校消防改造工程 |  |  | 第 23 页 共 23 页
序号 | 项目编码 | 项目名称 | 项目特征描述 | 计量单位 | 工程量 |  | 金额（元）
[7 empty] | 综合单价 | 综合合价 |  | 其中：暂估价
133 | 030905001003 | 整个工程自动报警系统调试 | 1.名称:整个工程自动报警系统调试 2.确保学校内所有消防电系统正常使用，施工单位自行到现场勘察，此项为固定价，审计结算时不调整 | 项 | 1 |  | 20163.7 | 20163.7
134 | 030905001004 | 整个工程水系统调试 | 1.名称:整个工程水系统调试 2.确保学校内所有消火栓及喷淋系统正常使用，施工单位自行到现场勘察，此项为固定价，审计结算时不调整 | 项 | 1 |  | 5000 | 5000
|  | 分部分项合计 | [5 empty] | 1402975.28
|  | 措施项目 | [5 empty] | 7126.74
135 | 031301017001 | 脚手架搭拆 |  | 项 | 1 |  | 7126.74 | 7126.74
|  | 单价措施合计 | [5 empty] | 7126.74
本页小计 | [7 empty] | 32290.44
合 计 | [7 empty] | 1410102.02
注：为计取规费等的使用，可在表中增设其中：“定额人工费”。
表—08

## 表-11 总价措施项目清单与计价表【南蔡实验学校消防改造工
总价措施项目清单与计价表
工程名称：南蔡实验学校消防改造工程 |  |  |  | 标段：南蔡实验学校消防改造工程 |  |  |  | 第 1 页 共 3 页
序号 | 项目编码 | 项目名称 | 基数说明 |  | 费率 (%) | 金额 (元) | 调整 费率(%) |  | 调整后 金额(元) | 备注
1 | 031302001001 | 安全文明施工费 |  |  |  | 24112.74
1.1 | 1.1 | 基本费 | 分部分项合计+技术措施项目合计-分部分项设备费-技术措施项目设备费 |  | 1.5 | 21151.53
1.2 | 1.2 | 增加费 | 分部分项合计+技术措施项目合计-分部分项设备费-技术措施项目设备费 |  | 0
1.3 | 1.3 | 扬尘污染防治增加费 | 分部分项合计+技术措施项目合计-分部分项设备费-技术措施项目设备费 |  | 0.21 | 2961.21
2 | 031302010001 | 按质论价 | 分部分项合计+技术措施项目合计-分部分项设备费-技术措施项目设备费 |  | 0
3 | 031302002001 | 夜间施工 | 分部分项合计+技术措施项目合计-分部分项设备费-技术措施项目设备费 |  | 0
4 | 031302003001 | 非夜间施工照明 | 分部分项合计+技术措施项目合计-分部分项设备费-技术措施项目设备费 |  | 0 |  |  |  |  | 在计取非夜间施工照明费时，建筑工程、仿古工程、修缮土建部分仅地下室（地宫）部分可计取；单独装饰、安装工程、园林绿化工程、修缮安装部分仅特殊施工部位内施工项目可计取
5 | 031302004001 | 二次搬运 | 分部分项合计+技术措施项目合计-分部分项设备费- |  | 0
编制人（造价人员）： |  |  |  | 复核人（造价工程师）：
表-11
总价措施项目清单与计价表
工程名称：南蔡实验学校消防改造工程 |  |  |  | 标段：南蔡实验学校消防改造工程 |  |  |  | 第 2 页 共 3 页
序号 | 项目编码 | 项目名称 | 基数说明 |  | 费率 (%) | 金额 (元) | 调整 费率(%) |  | 调整后 金额(元) | 备注
技术措施项目设备费
6 | 031302005001 | 冬雨季施工 | 分部分项合计+技术措施项目合计-分部分项设备费-技术措施项目设备费 |  | 0
7 | 031302006001 | 已完工程及设备保护 | 分部分项合计+技术措施项目合计-分部分项设备费-技术措施项目设备费 |  | 0
8 | 031302008001 | 临时设施 | 分部分项合计+技术措施项目合计-分部分项设备费-技术措施项目设备费 |  | 1.1 | 15511.12
9 | 031302009001 | 赶工措施 | 分部分项合计+技术措施项目合计-分部分项设备费-技术措施项目设备费 |  | 0
10 | 031302011001 | 住宅分户验收 | 分部分项合计+技术措施项目合计-分部分项设备费-技术措施项目设备费 |  | 0 |  |  |  |  | 在计取住宅分户验收时，大型土石方工程、桩基工程和地下室部分不计入计费基础
11 | 031302012001 | 建筑工人实名制 | 分部分项合计+技术措施项目合计-分部分项设备费-技术措施项目设备费 |  | 0 |  |  |  |  | 建筑工人实名制设备由建筑工人工资专用账户开户银行提供的，建筑工人实名制费用按表中费率乘以0.5系数计取
12 | 031302015001 | 智慧工地费用 | 分部分项合计+技术措施项目合计-分部分项设备费-技术措施项目设备费 |  | 0
编制人（造价人员）： |  |  |  | 复核人（造价工程师）：
表-11
总价措施项目清单与计价表
工程名称：南蔡实验学校消防改造工程 |  |  |  | 标段：南蔡实验学校消防改造工程 |  |  |  | 第 3 页 共 3 页
序号 | 项目编码 | 项目名称 | 基数说明 |  | 费率 (%) | 金额 (元) | 调整 费率(%) |  | 调整后 金额(元) | 备注
13 | 031302013001 | 特殊施工降效 | 分部分项合计+技术措施项目合计-分部分项设备费-技术措施项目设备费 |  | 0
14 | 031302014001 | 协管费 | 分部分项合计+技术措施项目合计-分部分项设备费-技术措施项目设备费 |  | 0
合 计 | [5 empty] | 39623.86
编制人（造价人员）： |  |  |  | 复核人（造价工程师）：
表-11

## 表-12 其他项目清单与计价汇总表【南蔡实验学校消防改造工
其他项目清单与计价汇总表
工程名称：南蔡实验学校消防改造工程 |  | 标段：南蔡实验学校消防改造工程 |  |  | 第 1 页 共 1 页
序号 | 项目名称 |  | 金额（元） | 结算金额（元） |  | 备注
1 | 暂列金额 |  | 140000 |  |  | 明细详见表-12-1
2 | 暂估价
2.1 | 材料(工程设备)暂估价 |  | - |  |  | 明细详见表-12-2
2.2 | 专业工程暂估价 |  |  |  |  | 明细详见表-12-3
3 | 计日工 |  |  |  |  | 明细详见表-12-4
4 | 总承包服务费 |  |  |  |  | 明细详见表-12-5
5 | 索赔与现场签证 |  |  |  |  | 明细详见表-12-6
| 合 计 |  | 140000
表—12

## 表-12-1 暂列金额表【南蔡实验学校消防改造工程】
暂列金额明细表
工程名称：南蔡实验学校消防改造工程 |  | 标段：南蔡实验学校消防改造工程 |  |  | 第 1 页 共 1 页
序号 | 名称 |  | 计量单位 | 暂定金额（元） |  | 备注
1 | 预留金 |  |  | 140000
合 计 |  |  |  | 140000
表—12—1

## 表-13 规费、税金项目清单与计价表【南蔡实验学校消防改造
规费、税金项目清单与计价表
工程名称：南蔡实验学校消防改造工程 |  |  | 标段：南蔡实验学校消防改造工程 |  | 第 1 页 共 1 页
序号 | 项目名称 | 计算基础 |  | 计算基数 |  | 计算费率 (%) | 金额(元)
1 | 规费 | 社会保险费+住房公积金+环境保护税 |  |  |  |  | 46420
1.1 | 社会保险费 | 分部分项工程+措施项目+其他项目-分部分项设备费-技术措施项目设备费 |  | 1589725.88 |  | 2.4 | 38153.42
1.2 | 住房公积金 | 分部分项工程+措施项目+其他项目-分部分项设备费-技术措施项目设备费 |  | 1589725.88 |  | 0.42 | 6676.85
1.3 | 环境保护税 | 分部分项工程+措施项目+其他项目-分部分项设备费-技术措施项目设备费 |  | 1589725.88 |  | 0.1 | 1589.73
2 | 税金 | 分部分项工程+措施项目+其他项目+规费-(甲供材料费+甲供主材费+甲供设备费)/1.01 |  | 1636145.88 |  | 9 | 147253.13
合 计 | [6 empty] | 193673.13
表—13