## 扉-1 招标工程量清单扉页
|  | 沭阳第三高中教学楼改宿舍楼-安装部分 |  |  | 工程
招 标 工 程 量 清 单
招 标 人： |  |  | 造价咨询人：
| （单位盖章） |  |  | (单位资质专用章)
法定代表人 或其授权人： |  |  | 法定代表人 或其授权人：
| (签字或盖章) |  |  | (签字或盖章)
编 制 人： |  |  | 复 核 人：
| (造价人员签字盖专用章) |  |  | (造价工程师签字盖专用章)
编 制 时 间： |  |  | 复 核 时 间：
扉-1

## 表-08 分部分项工程和单价措施项目清单与计价表
分部分项工程和单价措施项目清单与计价表
工程名称：沭阳第三高中教学楼改宿舍楼-安装部分 | [5 empty] | 标段：沭阳第三高中教学楼改宿舍楼项目 |  |  | 第 1 页 共 12 页
序号 | 项目编码 | 项目名称 | 项目特征描述 | 计量单位 | 工程量 |  | 金额（元）
[7 empty] | 综合单价 | 综合合价 |  | 其中：暂估价
消火栓系统
1 | 030901002001 | 消火栓钢管（埋地） | 1.安装部位:热锌镀锌钢管 2.材质、规格:DN100 3.连接形式:沟槽式管件连接 4.管道刷油：壁刷冷底子油二道,石油沥青二道,玻璃纤维布一道,冷底子油二道,石油沥青二道 5.管道消毒、冲洗、试压 DN100 6.挖一、二类土 7.管道回填 | m | 78.7
2 | 030901002006 | 消火栓钢管（屋面） | 1.安装部位:热锌镀锌钢管 2.材质、规格:DN100 3.连接形式:沟槽式管件连接 4.管道保温 5.管道刷油:樟丹二道,红色调和漆二道 6.管道消毒、冲洗 、试压DN100 | m | 56.8
3 | 030901002007 | 消火栓钢管 | 1.安装部位:热锌镀锌钢管 2.材质、规格:DN100 3.连接形式:沟槽式管件连接 4.管道刷油：管刷樟丹二道,红色调和漆二道 5.管道消毒、冲洗、试压 DN100 | m | 216
本页小计
注：为计取规费等的使用，可在表中增设其中：“定额人工费”。
表—08
分部分项工程和单价措施项目清单与计价表
工程名称：沭阳第三高中教学楼改宿舍楼-安装部分 | [5 empty] | 标段：沭阳第三高中教学楼改宿舍楼项目 |  |  | 第 2 页 共 12 页
序号 | 项目编码 | 项目名称 | 项目特征描述 | 计量单位 | 工程量 |  | 金额（元）
[7 empty] | 综合单价 | 综合合价 |  | 其中：暂估价
4 | 030901002002 | 消火栓钢管 | 1.安装部位:热锌镀锌钢管 2.材质、规格:DN65 3.连接形式:丝扣连接 4.管道刷油：管刷樟丹二道,红色调和漆二道 5.管道消毒、冲洗 、试压DN100 | m | 54
5 | 031002001001 | 管道支架 | 1.材质:管道支架 2.管架形式:除轻锈，刷红丹防锈漆、调和漆各两遍 | Kg | 34.8
6 | 030901010001 | 室内消火栓 | 1.安装方式:组合式消火栓箱 2.型号、规格:减压稳压型 3.附件材质、规格:组合式不锈钢箱体，SN65单栓消火栓1个，L25m麻质衬胶水带1条，φ19mm直流水枪1支，自救消防卷盘1套，软管长度30m | 套 | 30
7 | 030901013002 | 灭火器 | 1.形式:灭火器 2.规格、型号:MF/ABC5X2 | 组 | 30
8 | 040504001001 | 砖砌立式闸阀井 | 1.名称:砖砌立式闸阀井 | 座 | 1
9 | 031003003001 | 焊接法兰阀门 | 1.类型:蝶阀 2.规格、压力等级:DN100 3.连接形式:法兰连接 | 个 | 12
本页小计
注：为计取规费等的使用，可在表中增设其中：“定额人工费”。
表—08
分部分项工程和单价措施项目清单与计价表
工程名称：沭阳第三高中教学楼改宿舍楼-安装部分 | [5 empty] | 标段：沭阳第三高中教学楼改宿舍楼项目 |  |  | 第 3 页 共 12 页
序号 | 项目编码 | 项目名称 | 项目特征描述 | 计量单位 | 工程量 |  | 金额（元）
[7 empty] | 综合单价 | 综合合价 |  | 其中：暂估价
10 | 031003003004 | 焊接法兰阀门 | 1.类型:闸阀 2.规格、压力等级:DN100 3.连接形式:法兰连接 | 个 | 7
11 | 031003003002 | 焊接法兰阀门 | 1.类型:Y过滤器 2.规格、压力等级:DN50 3.连接形式:法兰连接 | 个 | 1
12 | 031003003003 | 焊接法兰阀门 | 1.类型:止回阀 2.规格、压力等级:DN50 3.连接形式:法兰连接 | 个 | 1
13 | 031003001010 | 螺纹阀门 | 1.类型:自动排气阀 2.规格、压力等级:DN25 3.连接形式:螺纹连接 | 个 | 1
14 | 031006015004 | 水箱 | 1.消防水箱 有效容积18立方 | 套 | 1
15 | 031006004002 | 气压罐 | 1.参见17S205-28 稳压设备型号: XW(L)- -1.0-20-ADL 立式隔膜式气压水罐: SQL800*0.6 调节容积150L 配用水泵 ADL3-5 Q=1.0L/S H=20m N=0.37Kw 2.含流量开关、阀门箱 | 台 | 1
本页小计
注：为计取规费等的使用，可在表中增设其中：“定额人工费”。
表—08
分部分项工程和单价措施项目清单与计价表
工程名称：沭阳第三高中教学楼改宿舍楼-安装部分 | [5 empty] | 标段：沭阳第三高中教学楼改宿舍楼项目 |  |  | 第 4 页 共 12 页
序号 | 项目编码 | 项目名称 | 项目特征描述 | 计量单位 | 工程量 |  | 金额（元）
[7 empty] | 综合单价 | 综合合价 |  | 其中：暂估价
16 | 030109002002 | 消火栓泵 | 消火栓泵(一用一备): Q=15L/S H=74m N=22Kw | 台 | 2
给水工程
17 | 031001002004 | 钢塑复合管 | 1.安装部位:室内 2.材质:钢塑复合管（丝扣连接） 3.规格: DN100 4.压力试验及吹、洗设计要求:水压试验、水冲洗 | m | 178
18 | 031001002006 | 钢塑复合管 | 1.安装部位:室内 2.材质:钢塑复合管（丝扣连接） 3.规格:DN80 4.压力试验及吹、洗设计要求:水压试验、水冲洗 | m | 113.6
19 | 031001002008 | 钢塑复合管 | 1.安装部位:室内 2.材质:钢塑复合管（丝扣连接） 3.规格:DN65 4.压力试验及吹、洗设计要求:水压试验、水冲洗 | m | 10.7
本页小计
注：为计取规费等的使用，可在表中增设其中：“定额人工费”。
表—08
分部分项工程和单价措施项目清单与计价表
工程名称：沭阳第三高中教学楼改宿舍楼-安装部分 | [5 empty] | 标段：沭阳第三高中教学楼改宿舍楼项目 |  |  | 第 5 页 共 12 页
序号 | 项目编码 | 项目名称 | 项目特征描述 | 计量单位 | 工程量 |  | 金额（元）
[7 empty] | 综合单价 | 综合合价 |  | 其中：暂估价
20 | 031001002009 | 钢塑复合管 | 1.安装部位:室内 2.材质:钢塑复合管（丝扣连接） 3.规格:DN50 4.压力试验及吹、洗设计要求:水压试验、水冲洗 | m | 158
21 | 031001002011 | 塑料管 | 1.安装部位:室内 2.材质:冷水-PPR（热熔连接） 3.规格:室内给水塑料管(热熔、电熔连接) 工程直径/管外径65/75(mm) 4.4.压力试验及吹、洗设计要求:水压试验、水冲洗 | m | 90
22 | 031001002007 | 塑料管 | 1.安装部位:室内 2.材质:冷水-PPR（热熔连接） 3.规格:室内给水塑料管(热熔、电熔连接) 工程直径/管外径50/63(mm) 4.压力试验及吹、洗设计要求:水压试验、水冲洗 | m | 62
本页小计
注：为计取规费等的使用，可在表中增设其中：“定额人工费”。
表—08
分部分项工程和单价措施项目清单与计价表
工程名称：沭阳第三高中教学楼改宿舍楼-安装部分 | [5 empty] | 标段：沭阳第三高中教学楼改宿舍楼项目 |  |  | 第 6 页 共 12 页
序号 | 项目编码 | 项目名称 | 项目特征描述 | 计量单位 | 工程量 |  | 金额（元）
[7 empty] | 综合单价 | 综合合价 |  | 其中：暂估价
23 | 031001002005 | 塑料管 | 1.安装部位:室内 2.材质:冷水-PPR（热熔连接） 3.规格:室内给水塑料管(热熔、电熔连接) 工程直径/管外径40/50(mm) 4.压力试验及吹、洗设计要求:水压试验、水冲洗 | m | 120
24 | 031001002010 | 塑料管 | 1.安装部位:室内 2.材质:冷水-PPR（热熔连接） 3.规格:室内给水塑料管(热熔、电熔连接) 工程直径/管外径32/40(mm) 4.压力试验及吹、洗设计要求:水压试验、水冲洗 | m | 64
25 | 031003001012 | 螺纹阀门 | 闸阀 DN75 | 个 | 5
26 | 031003001003 | 螺纹阀门 | 闸阀 DN80 | 个 | 8
27 | 031003001011 | 螺纹阀门 | 闸阀 DN100 | 个 | 5
28 | 031003001009 | 螺纹阀门 | 止回阀 DN100 | 个 | 1
29 | 031003001004 | 螺纹阀门 | 自动排气阀 DN20 | 个 | 2
本页小计
注：为计取规费等的使用，可在表中增设其中：“定额人工费”。
表—08
分部分项工程和单价措施项目清单与计价表
工程名称：沭阳第三高中教学楼改宿舍楼-安装部分 | [5 empty] | 标段：沭阳第三高中教学楼改宿舍楼项目 |  |  | 第 7 页 共 12 页
序号 | 项目编码 | 项目名称 | 项目特征描述 | 计量单位 | 工程量 |  | 金额（元）
[7 empty] | 综合单价 | 综合合价 |  | 其中：暂估价
30 | 031006015002 | 水箱 | 1.材质、类型:热水箱 容积:50立方 2.型号、规格:6*4*3米 3.含电磁阀、溢流管、放空管 4.含一次侧热水、二次侧热水泵组 | 套 | 1
31 | 031006015003 | 水箱 | 1.材质、类型:冷水箱 尺寸:4*3*3米 容积:30立方 2.含电磁阀、溢流管、放空管 | 套 | 1
32 | 031006004003 | 冷水变频泵 | 1.名称：冷水变频泵(一用一备): Q=25m/h3 H=50m N=5.5Kw | 组 | 2
33 | 031006004004 | 热循环泵 | 1.名称：热循环泵(一用一备): Q=12.5m/h3 H=18m N=2.2Kw | 台 | 2
34 | 031006004005 | 热水变频泵 | 1.名称：热水变频泵(一用一备): Q=25m/h3 H=50m N=5.5Kw | 台 | 2
35 | 031006004001 | 空气热源泵 | 1.空气源热泵: SLJKR1700LX-V 功率:18Kw;制热量:77Kw | 台 | 5
排水工程
本页小计
注：为计取规费等的使用，可在表中增设其中：“定额人工费”。
表—08
分部分项工程和单价措施项目清单与计价表
工程名称：沭阳第三高中教学楼改宿舍楼-安装部分 | [5 empty] | 标段：沭阳第三高中教学楼改宿舍楼项目 |  |  | 第 8 页 共 12 页
序号 | 项目编码 | 项目名称 | 项目特征描述 | 计量单位 | 工程量 |  | 金额（元）
[7 empty] | 综合单价 | 综合合价 |  | 其中：暂估价
36 | 031001006013 | 塑料管 | 1.安装部位:室外埋地 2.材质:污水-UPVC 3.规格:De300 4.连接形式:承插 | m | 22.4
37 | 031001006018 | 塑料管 | 1.安装部位:室内 2.材质:污水-UPVC 3.规格:De160 4.连接形式:承插 | m | 248
38 | 031001006030 | 塑料管 | 1.安装部位:室内 2.材质:污水-UPVC 3.规格:De110 4.连接形式:承插 | m | 312.5
39 | 031001006028 | 塑料管 | 1.安装部位:室内 2.材质:污水-UPVC 3.规格:De50 4.连接形式:承插 | m | 42
40 | 031004013002 | 大、小便槽自动冲洗水箱 | 有效容积50L的冲洗水箱 | 套 | 10
41 | 031004013001 | 大、小便槽自动冲洗水箱 | 有效容积60L的冲洗水箱 | 套 | 10
42 | 010401011003 | 盥洗池 | 1.盥洗池(含洁具） 2.做法详见施工图 | 米 | 127.5
43 | 031004014003 | 给、排水附(配)件 | 水龙头安装 DN20 | 个 | 55
44 | 010401011002 | 污水检查井 | 污水检查井 | 座 | 2
本页小计
注：为计取规费等的使用，可在表中增设其中：“定额人工费”。
表—08
分部分项工程和单价措施项目清单与计价表
工程名称：沭阳第三高中教学楼改宿舍楼-安装部分 | [5 empty] | 标段：沭阳第三高中教学楼改宿舍楼项目 |  |  | 第 9 页 共 12 页
序号 | 项目编码 | 项目名称 | 项目特征描述 | 计量单位 | 工程量 |  | 金额（元）
[7 empty] | 综合单价 | 综合合价 |  | 其中：暂估价
45 | 010507006001 | 化粪池、检查井 | 水力停留时间12小时,清掏周期180天计 化粪池的型号为:Z7-20SQF 标准图集:02S701 选择化粪池的有效容积为:12m3 | 座 | 1
46 | 010101007002 | 管沟土方 | 1.土壤类别:一、二类土 2.挖沟深度:1m 3.回填要求:夯填 | m3 | 15.52
零星工程增加
47 | FC0103002004 | 手纸架、挂钩、废纸篓 | 手纸架、挂钩、废纸篓 | 项 | 1
48 | 031004004001 | 洗涤盆 | 拖把池含单个水龙头 | 组 | 5
49 | 031004014002 | 给、排水附(配)件 | 地漏 DN50 | 个 | 70
50 | 031004004003 | 淋浴头 | 淋浴头 | 组 | 80
电气设备安装工程
51 | 030404017002 | 配电箱 | 1.名称:稳压泵配电箱 2.型号:AWY | 台 | 1
52 | 030404020001 | 断路器 | 断路器25A | 个 | 10
53 | 030411001007 | 配管 | 1.名称:紧定式镀锌电线 2.材质:JDG 3.规格:DN25mm 4.配置形式:暗配 | m | 61
54 | 030411001006 | 配管 | 1.名称:紧定式镀锌电线 2.材质:JDG 3.规格:DN20mm 4.配置形式:暗配 | m | 1063.3
本页小计
注：为计取规费等的使用，可在表中增设其中：“定额人工费”。
表—08
分部分项工程和单价措施项目清单与计价表
工程名称：沭阳第三高中教学楼改宿舍楼-安装部分 | [5 empty] | 标段：沭阳第三高中教学楼改宿舍楼项目 |  |  | 第 10 页 共 12 页
序号 | 项目编码 | 项目名称 | 项目特征描述 | 计量单位 | 工程量 |  | 金额（元）
[7 empty] | 综合单价 | 综合合价 |  | 其中：暂估价
55 | 030411001005 | 配管 | 1.名称:钢管 2.材质:PVC 3.规格:DN20mm 4.配置形式:暗配 | m | 2959.65
56 | 030411004002 | 配线 | 1.名称:管内穿线 2.配线形式:照明线路 3.型号:BV 4.规格:2.5mm2 5.材质:铜芯 6.配线部位:暗敷 | m | 6351.15
57 | 030411004003 | 配线 | 1.名称:管内穿线 2.配线形式:照明线路 3.型号:BV 4.规格:4mm2 5.材质:铜芯 6.配线部位:暗敷 | m | 2527.8
58 | 030411004004 | 配线 | 1.名称:管内穿线 2.配线形式:照明线路 3.型号:WDZN-RYJS-2*2.5 4.材质:铜芯 5.配线部位:暗敷 | m | 1110.78
59 | 030408001001 | 电力电缆 | 1.名称:电力电缆 2.型号:YJV-5*4 | m | 62.5
60 | 030412001003 | 普通灯具 | 1.名称:成套型吸顶式单管荧光灯安装 2.型号:24W(LED灯) | 套 | 233
本页小计
注：为计取规费等的使用，可在表中增设其中：“定额人工费”。
表—08
分部分项工程和单价措施项目清单与计价表
工程名称：沭阳第三高中教学楼改宿舍楼-安装部分 | [5 empty] | 标段：沭阳第三高中教学楼改宿舍楼项目 |  |  | 第 11 页 共 12 页
序号 | 项目编码 | 项目名称 | 项目特征描述 | 计量单位 | 工程量 |  | 金额（元）
[7 empty] | 综合单价 | 综合合价 |  | 其中：暂估价
61 | 030412001001 | 普通灯具 | 1.名称:防潮灯 2.型号:24W(LED灯) | 套 | 10
62 | 030404033001 | 风扇 | 1.名称:卫生间风扇 | 台 | 20
63 | 030404033002 | 风扇 | 1.名称:教室风扇 | 台 | 182
64 | 030412001002 | 普通灯具 | 1.名称:吸顶灯 2.型号:20W(LED灯) | 套 | 90
65 | 030412005001 | 装饰灯 | 1.名称:方向标志灯 2.型号:LED-2W 3.类型:距地0.5米安装 4.其他参数详见图纸 | 套 | 55
66 | 030412005002 | 装饰灯 | 1.名称:多信息复合标志灯 2.型号:LED-2W 3.类型:距地0.5米安装 4.其他参数详见图纸 | 套 | 10
67 | 030412005003 | 装饰灯 | 1.名称:楼层指示灯 2.型号:LED-2W 3.其他参数详见图纸 | 套 | 10
68 | 030412001004 | 装饰灯 | 1.名称:自带电源疏散照明灯(A型) 2.型号:LED-6W 3.类型:距地2.6米安装 4.其他参数详见图纸 | 套 | 50
69 | 030404034006 | 照明开关 | 1.名称:吊扇调速开关 | 个 | 91
70 | 030404034005 | 照明开关 | 1.名称:单联扳式暗开关(单控) | 个 | 80
本页小计
注：为计取规费等的使用，可在表中增设其中：“定额人工费”。
表—08
分部分项工程和单价措施项目清单与计价表
工程名称：沭阳第三高中教学楼改宿舍楼-安装部分 | [5 empty] | 标段：沭阳第三高中教学楼改宿舍楼项目 |  |  | 第 12 页 共 12 页
序号 | 项目编码 | 项目名称 | 项目特征描述 | 计量单位 | 工程量 |  | 金额（元）
[7 empty] | 综合单价 | 综合合价 |  | 其中：暂估价
71 | 030404034001 | 照明开关 | 1.名称:单联扳式暗开关(单控) | 个 | 80
72 | 030404034004 | 照明开关 | 1.名称:双联扳式暗开关安装(单控) | 个 | 14
73 | 030404034002 | 照明开关 | 1.名称:三联扳式暗开关安装(单控) | 个 | 34
74 | 030404034003 | 照明开关 | 1.名称:四联扳式暗开关安装(单控) | 个 | 5
75 | 030411006001 | 接线盒 | 开关盒 | 个 | 147
76 | 030411006002 | 接线盒 | 接线盒 | 个 | 333
77 | 030411006003 | 接线盒 | 接线盒（铁） | 个 | 125
分部分项合计
措施项目
78 | 031301017001 | 脚手架搭拆 |  | 项 | 1
单价措施合计
本页小计
合 计
注：为计取规费等的使用，可在表中增设其中：“定额人工费”。
表—08

## 表-11 总价措施项目清单与计价表
总价措施项目清单与计价表
工程名称：沭阳第三高中教学楼改宿舍楼-安装部分 |  |  |  | 标段：沭阳第三高中教学楼改宿舍楼项目 |  |  |  | 第 1 页 共 2 页
序号 | 项目编码 | 项目名称 | 计算基础 |  | 费率 (%) | 金额 (元) | 调整 费率 (%) |  | 调整后 金额(元) | 备注
1 | 031302001001 | 安全文明施工费
1.1 | 1.1 | 基本费 | 分部分项合计+技术措施项目合计-分部分项设备费-技术措施项目设备费-税后独立费 |  | 1.5
1.2 | 1.2 | 增加费 | 分部分项合计+技术措施项目合计-分部分项设备费-技术措施项目设备费-税后独立费 |  | 0
1.3 | 1.3 | 扬尘污染防治增加费 | 分部分项合计+技术措施项目合计-分部分项设备费-技术措施项目设备费-税后独立费 |  | 0.21
2 | 031302010001 | 按质论价 | 分部分项合计+技术措施项目合计-分部分项设备费-技术措施项目设备费-税后独立费 |  | 0
3 | 031302002001 | 夜间施工 | 分部分项合计+技术措施项目合计-分部分项设备费-技术措施项目设备费-税后独立费
4 | 031302003001 | 非夜间施工照明 | 分部分项合计+技术措施项目合计-分部分项设备费-技术措施项目设备费-税后独立费 | [6 empty] | 在计取非夜间施工照明费时，建筑工程、仿古工程、修缮土建部分仅地下室（地宫）部分可计取；单独装饰、安装工程、园林绿化工程、修缮安装部分仅特殊施工部位内施工项目可计取
5 | 031302004001 | 二次搬运 | 分部分项合计+技术措施项目合计-分部
编制人（造价人员）： |  |  |  | 复核人（造价工程师）：
表-11
总价措施项目清单与计价表
工程名称：沭阳第三高中教学楼改宿舍楼-安装部分 |  |  |  | 标段：沭阳第三高中教学楼改宿舍楼项目 |  |  |  | 第 2 页 共 2 页
序号 | 项目编码 | 项目名称 | 计算基础 |  | 费率 (%) | 金额 (元) | 调整 费率 (%) |  | 调整后 金额(元) | 备注
分项设备费-技术措施项目设备费-税后独立费
6 | 031302005001 | 冬雨季施工 | 分部分项合计+技术措施项目合计-分部分项设备费-技术措施项目设备费-税后独立费
7 | 031302006001 | 已完工程及设备保护 | 分部分项合计+技术措施项目合计-分部分项设备费-技术措施项目设备费-税后独立费
8 | 031302008001 | 临时设施 | 分部分项合计+技术措施项目合计-分部分项设备费-技术措施项目设备费-税后独立费
9 | 031302009001 | 赶工措施 | 分部分项合计+技术措施项目合计-分部分项设备费-技术措施项目设备费-税后独立费
10 | 031302011001 | 住宅分户验收 | 分部分项合计+技术措施项目合计-分部分项设备费-技术措施项目设备费-税后独立费 | [6 empty] | 在计取住宅分户验收时，大型土石方工程、桩基工程和地下室部分不计入计费基础
11 | 031302012001 | 建筑工人实名制 | 分部分项合计+技术措施项目合计-分部分项设备费-技术措施项目设备费-税后独立费 | [6 empty] | 建筑工人实名制设备由建筑工人工资专用账户开户银行提供的，建筑工人实名制费用按表中费率乘以0.5系数计取
合 计
编制人（造价人员）： |  |  |  | 复核人（造价工程师）：
表-11

## 表-13 规费、税金项目清单与计价表
规费、税金项目清单与计价表
工程名称：沭阳第三高中教学楼改宿舍楼-安装部分 |  |  | 标段：沭阳第三高中教学楼改宿舍楼项目 |  | 第 1 页 共 1 页
序号 | 项目名称 | 计算基础 |  | 计算基数 |  | 计算费率(%) | 金额(元)
1 | 规费 | 社会保险费+住房公积金+环境保护税
1.1 | 社会保险费 | 分部分项工程+措施项目+其他项目-分部分项设备费-技术措施项目设备费-税后独立费 |  |  |  | 2.4
1.2 | 住房公积金 | 分部分项工程+措施项目+其他项目-分部分项设备费-技术措施项目设备费-税后独立费 |  |  |  | 0.42
1.3 | 环境保护税 | 分部分项工程+措施项目+其他项目-分部分项设备费-技术措施项目设备费-税后独立费 |  |  |  | 0
2 | 税金 | 分部分项工程+措施项目+其他项目+规费-(甲供材料费+甲供主材费+甲供设备费)/1.01-税后独立费 |  |  |  | 9
合 计
表—13