## 1.1 扉-1 扉页
|  | 宿城区屠园消防站项目装修工程 |  |  |  | 工程
招标工程量清单
| 招 标 人： |  |  | 造价咨询人：
|  |  | （单位盖章） |  | （单位资质专用章）
| 法定代表人 或其授权人： |  |  | 法定代表人 或其授权人：
|  |  | （签字或盖章） |  | （签字或盖章）
| 编 制 人： |  |  | 复 核 人：
|  |  | （造价人员签字盖专用章） |  | （造价工程师签字盖专用章）
| 编 制 时 间： |  |  | 复 核 时 间：

## 3.1 表-08 分部分项工程和单价措施项目清单与计价表
分部分项工程和单价措施项目清单与计价表
工程名称：消防楼--装饰工程 | [8 empty] | 第1页 共68页
序号 | 项目编码 | 项目名称 |  | 项目特征描述 | 计量 单位 | 工程量 | 金额（元）
[7 empty] | 综合单价 | 合价 |  | 其中
暂估价
拆除、改造、新建工程
1 | 01B001 | 拆除、改造 |  | 1、拆除原建筑墙体、二次结构、门窗、管道、风管、支架、开洞等项目中所涉及的所有拆除、改造，满足设计要求 2、含拆除垃圾清理、外运等，由投标人综合考虑在报价内 3、对于拆除后的残值由投标人自行处理 4、包含拆除后对于拆除部分的修补、修复、找平等工序，需满足后续施工要求 5、完工后的保洁费用 | 项 | 1
2 | 010402001001 | 新建工程 |  | 1、新建工程 2、含砌体、止水坎、二次结构、模板、钢筋、植筋、墙体抹灰等，墙体抹灰需压入一层玻纤网格布，其他需满足设计及规范要求 3、此项由投标人综合考虑在报价内 | 项 | 1
3 | 010802003001 | 钢质防火门 |  | 甲级钢制防火门 1、甲级钢制防火门（含门套、门楣、门框、门扇、门锁、铰链、拉手、闭门器等五金安装），防火门采用胡桃木色木纹饰面，须招标人选样 2、防火门应能在其内外两侧手动开启，防火门关闭后应具有防烟性能 3、其他未尽事宜详见相关规范要求 | m2 | 2.64
本页小计
【新点2013清单造价江苏版 V10.3.6】
分部分项工程和单价措施项目清单与计价表
工程名称：消防楼--装饰工程 | [8 empty] | 第2页 共68页
序号 | 项目编码 | 项目名称 |  | 项目特征描述 | 计量 单位 | 工程量 | 金额（元）
[7 empty] | 综合单价 | 合价 |  | 其中
暂估价
4 | 010802003002 | 钢质防火门 |  | 甲级钢制防火门：门上设置防火玻璃观察窗 1、甲级钢制防火门（含门套、门楣、门框、门扇、门锁、铰链、拉手、闭门器等五金安装），防火门采用胡桃木色木纹饰面，须招标人选样 2、防火门应能在其内外两侧手动开启，防火门关闭后应具有防烟性能 3、其他未尽事宜详见相关规范要求 | m2 | 14.3
5 | 010802003003 | 钢质防火门 |  | 乙级钢制防火门 1、乙级钢制防火门（含门套、门楣、门框、门扇、门锁、铰链、拉手、闭门器等五金安装），防火门采用胡桃木色木纹饰面，须招标人选样 2、防火门应能在其内外两侧手动开启，防火门关闭后应具有防烟性能 3、其他未尽事宜详见相关规范要求 | m2 | 3.3
6 | 010802003004 | 钢质防火门 |  | 乙级钢制防火门：门上设置防火玻璃观察窗 1、乙级钢制防火门（含门套、门楣、门框、门扇、门锁、铰链、拉手、闭门器等五金安装），防火门采用胡桃木色木纹饰面，须招标人选样 2、防火门应能在其内外两侧手动开启，防火门关闭后应具有防烟性能 3、其他未尽事宜详见相关规范要求 | m2 | 2.2
本页小计
【新点2013清单造价江苏版 V10.3.6】
分部分项工程和单价措施项目清单与计价表
工程名称：消防楼--装饰工程 | [8 empty] | 第3页 共68页
序号 | 项目编码 | 项目名称 |  | 项目特征描述 | 计量 单位 | 工程量 | 金额（元）
[7 empty] | 综合单价 | 合价 |  | 其中
暂估价
7 | 010802003005 | 钢质防火门 |  | 乙级不锈钢防火门：厨房 1、乙级不锈钢防火门（含门套、门框、门扇、门锁、铰链、拉手、闭门器等五金安装），须招标人选样 2、防火门应能在其内外两侧手动开启，防火门关闭后应具有防烟性能 3、其他未尽事宜详见相关规范要求 | m2 | 4.4
8 | 010807001001 | 金属（塑钢、断桥）窗 |  | 消防救援窗 1、型材、玻璃：满足原建筑节能要求 2、含附框、五金配件等、窗户与墙体间缝隙封堵，其他未尽事宜详见相关规范要求 3、玻璃厚度仍需满足规范要求的最大许用面积，由投标人综合考虑在报价内 | m2 | 4.2
9 | 010807001002 | 金属（塑钢、断桥）窗 |  | 自然排烟外窗：平开窗，可开启角度大于70度 1、型材、玻璃：满足原建筑节能要求 2、含附框、五金配件等、窗户与墙体间缝隙封堵，其他未尽事宜详见相关规范要求 3、玻璃厚度仍需满足规范要求的最大许用面积，由投标人综合考虑在报价内 | m2 | 4.2
10 | 010802001001 | 金属（塑钢）门 |  | 玻璃门 1、型材、玻璃：同原建筑同向外窗，投标人综合考虑报价 2、含附框、五金配件等、门与墙体间缝隙封堵，其他未尽事宜详见相关规范要求 3、玻璃厚度仍需满足规范要求的最大许用面积，由投标人综合考虑在报价内 4、颜色、样式同原建筑门窗 | m2 | 2.2
本页小计
【新点2013清单造价江苏版 V10.3.6】
分部分项工程和单价措施项目清单与计价表
工程名称：消防楼--装饰工程 | [8 empty] | 第4页 共68页
序号 | 项目编码 | 项目名称 |  | 项目特征描述 | 计量 单位 | 工程量 | 金额（元）
[7 empty] | 综合单价 | 合价 |  | 其中
暂估价
分部小计
检修间
11 | 011101005001 | 自流坪楼地面 |  | 环氧地坪 1、环氧地坪地面 2、含底漆、中涂、面漆等所有工序 3、基层处理须满足规范及施工要求 | m2 | 123.14
13 | 011406001001 | 抹灰面油漆 |  | 原顶涂料天棚（含梁侧） 1、刮腻子三遍磨平、封闭底涂料一道、防水防潮无机涂料两遍 2、含基层处理，需满足施工需求，未尽之处详设计图纸 | m2 | 112.32
14 | 011204003001 | 块料墙面 |  | 墙裙（含柱面） 1、400*800墙面砖，同色水泥基填缝 2、4厚强力胶粉泥粘结层，揉挤压实 3、含基层处理，需满足施工需求，未尽之处详设计图纸 4、结合层或粘结层的厚度需满足设计及施工要求，投标人综合考虑报价 5、面层颜色由招标人选样，投标人综合考虑报价 | m2 | 59.72
15 | 011406001002 | 抹灰面油漆 |  | 墙面（含柱面） 1、刮腻子（防水腻子）三遍磨平、封闭底涂料一道、防水防潮无机涂料两遍 2、含基层处理等，需满足施工需求，未尽之处详设计图纸 3、面层颜色区分满足设计要求，投标人综合考虑报价 4、阳角护角线满足设计及规范要求，由投标人综合考虑在报价内 | m2 | 137.81
分部小计
车库
本页小计
【新点2013清单造价江苏版 V10.3.6】
分部分项工程和单价措施项目清单与计价表
工程名称：消防楼--装饰工程 | [8 empty] | 第5页 共68页
序号 | 项目编码 | 项目名称 |  | 项目特征描述 | 计量 单位 | 工程量 | 金额（元）
[7 empty] | 综合单价 | 合价 |  | 其中
暂估价
16 | 011101005002 | 自流坪楼地面 |  | 环氧地坪 1、环氧地坪地面 2、含底漆、中涂、面漆等所有工序，含地面车位划线，满足设计及招标人使用要求 3、基层处理须满足规范及施工要求 | m2 | 158.58
18 | 011406001003 | 抹灰面油漆 |  | 原顶涂料天棚（含梁侧） 1、刮腻子三遍磨平、封闭底涂料一道、防水防潮无机涂料两遍 2、含基层处理，需满足施工需求，未尽之处详设计图纸 | m2 | 205.41
19 | 011204003002 | 块料墙面 |  | 墙裙（含柱面） 1、400*800墙面砖，同色水泥基填缝 2、4厚强力胶粉泥粘结层，揉挤压实 3、含基层处理，需满足施工需求，未尽之处详设计图纸 4、结合层或粘结层的厚度需满足设计及施工要求，投标人综合考虑报价 5、面层颜色由招标人选样，投标人综合考虑报价 | m2 | 65.09
20 | 011406001004 | 抹灰面油漆 |  | 墙面（含柱面） 1、刮腻子（防水腻子）三遍磨平、封闭底涂料一道、防水防潮无机涂料两遍 2、含基层处理等，需满足施工需求，未尽之处详设计图纸 3、面层颜色区分满足设计要求，投标人综合考虑报价 4、阳角护角线满足设计及规范要求，由投标人综合考虑在报价内 | m2 | 161.12
分部小计
门厅
本页小计
【新点2013清单造价江苏版 V10.3.6】
分部分项工程和单价措施项目清单与计价表
工程名称：消防楼--装饰工程 | [8 empty] | 第6页 共68页
序号 | 项目编码 | 项目名称 |  | 项目特征描述 | 计量 单位 | 工程量 | 金额（元）
[7 empty] | 综合单价 | 合价 |  | 其中
暂估价
21 | 011102003001 | 块料楼地面 |  | 1、800*800防滑地砖，同色水泥基填缝 2、1:3干硬性水泥砂浆面撒素水泥 3、刷一道1:2素水泥浆，基层处理须满足施工要求 4、成品保护 5、地材的伸缩缝按设计图纸及规范设置，做法详见设计图纸，投标人综合考虑在报价内 6、结合层或粘结层的厚度需满足设计及施工要求，投标人综合考虑报价 7、面层颜色由招标人选样，投标人综合考虑报价 8、坡道部分采用机刨防滑槽处理，由投标人综合考虑在报价内 | m2 | 66.51
22 | 011105006001 | 金属踢脚线 |  | 不锈钢踢脚线（H=50mm） 1、黑色镜面不锈钢踢脚线：1.2mm厚 2、12mm阻燃板基层，含安装所需配件、辅材 | m | 29.06
本页小计
【新点2013清单造价江苏版 V10.3.6】
分部分项工程和单价措施项目清单与计价表
工程名称：消防楼--装饰工程 | [8 empty] | 第7页 共68页
序号 | 项目编码 | 项目名称 |  | 项目特征描述 | 计量 单位 | 工程量 | 金额（元）
[7 empty] | 综合单价 | 合价 |  | 其中
暂估价
23 | 011302001003 | 吊顶天棚 |  | 石膏板吊顶 1、直径8mm全牙镀锌吊杆 2、60系列轻钢龙骨、沿墙龙骨，满足设计及规范要求 3、双层纸面石膏板，每层9.5mm厚，钉眼防锈处理、板缝贴胶带、清油封底等应满足图纸和相应规范要求 4、刮腻子三遍磨平、封闭底涂料一道、白色无机涂料两遍 5、对于吊筋高度大于等于1.5m、吊筋高度大于等于3.0m，按设计需增加钢结构反支撑、转换层的由投标人综合考虑在报价内 6、含窗帘盒（节点做法详设计图纸）、灯槽、开灯孔、检修口、空调出风口等，投标人需综合考虑在报价中 7、对于设计图纸中的线条、嵌条、护角条等详见图纸要求，由投标人综合考虑在报价中 8、对于涉及到有档烟垂壁、防火卷帘的部位，镀锌方管、镀锌角钢、镀锌钢板、防烟封堵、防火封堵、封堵封边处理等按照图纸施工，此项费用由投标人综合考虑在报价内 9、清单工程量为水平投影面积，投标人综合考虑报价 10、所有木材基层均应做防火防腐处理，满足设计及规范要求 11、未尽之处详设计图纸 | m2 | 30.38
本页小计
【新点2013清单造价江苏版 V10.3.6】
分部分项工程和单价措施项目清单与计价表
工程名称：消防楼--装饰工程 | [8 empty] | 第8页 共68页
序号 | 项目编码 | 项目名称 |  | 项目特征描述 | 计量 单位 | 工程量 | 金额（元）
[7 empty] | 综合单价 | 合价 |  | 其中
暂估价
24 | 011302001004 | 吊顶天棚 |  | 发光灯膜吊顶 1、直径8mm全牙镀锌吊杆 2、60系列轻钢龙骨、沿墙龙骨，满足设计及规范要求 3、18mm玻镁板基层（表面贴隔热锡纸），应满足图纸和相应规范要求 4、A级透光灯膜，图案满足设计及招标人要求，含安装所需所有配件及辅材 5、分格部分：9.5mm纸面石膏板+刮腻子三遍磨平、封闭底涂料一道、黑色无机涂料两遍此部分由投标人综合考虑在报价中 6、对于吊筋高度大于等于1.5m、吊筋高度大于等于3.0m，按设计需增加钢结构反支撑、转换层的由投标人综合考虑在报价内 7、含灯槽、开灯孔、检修口等，投标人需综合考虑在报价中 8、对于设计图纸中的线条、嵌条、护角条等详见图纸要求，由投标人综合考虑在报价中 9、对于涉及到有档烟垂壁、防火卷帘的部位，镀锌方管、镀锌角钢、镀锌钢板、防烟封堵、防火封堵、封堵封边处理等按照图纸施工，此项费用由投标人综合考虑在报价内 10、清单工程量为水平投影面积，投标人综合考虑报价 11、所有木材基层均应做防火防腐处理，满足设计及规范要求 12、含内部240珠LED灯带@50mm(无阴影)，未尽之处详设计图纸 | m2 | 35.38
本页小计
【新点2013清单造价江苏版 V10.3.6】
分部分项工程和单价措施项目清单与计价表
工程名称：消防楼--装饰工程 | [8 empty] | 第9页 共68页
序号 | 项目编码 | 项目名称 |  | 项目特征描述 | 计量 单位 | 工程量 | 金额（元）
[7 empty] | 综合单价 | 合价 |  | 其中
暂估价
25 | 011406001005 | 抹灰面油漆 |  | 墙面 1、刮腻子三遍磨平、封闭底涂料一道、白色无机涂料两遍 2、含基层处理等，需满足施工需求，未尽之处详设计图纸 3、阳角护角线满足设计及规范要求，由投标人综合考虑在报价内 4、含5mm*5mm黑色不锈钢分格嵌条，由投标人综合考虑在报价内 | m2 | 111.28
26 | 011406001006 | 抹灰面油漆 |  | 墙面 1、刮腻子三遍磨平、封闭底涂料一道、白色防水无机涂料两遍 2、含基层处理等，需满足施工需求，未尽之处详设计图纸 3、阳角护角线满足设计及规范要求，由投标人综合考虑在报价内 | m2 | 25.44
27 | 011207001001 | 墙面装饰板 |  | 铝板墙面 1、3mm铝单板(背后做加强筋)，含面层涂装，颜色按图纸由投标人综合考虑 2、龙骨：镀锌方管、角钢，焊接处防锈处理，具体详见设计图纸 3、含接缝处理、灯槽及灯光设置、安装等，具体材质及位置详见图纸，由投标人综合考虑报价 4、清单工程量按垂直投影面积计算，由投标人综合考虑报价 5、未尽之处详设计图纸 | m2 | 18.56
本页小计
【新点2013清单造价江苏版 V10.3.6】
分部分项工程和单价措施项目清单与计价表
工程名称：消防楼--装饰工程 | [8 empty] | 第10页 共68页
序号 | 项目编码 | 项目名称 |  | 项目特征描述 | 计量 单位 | 工程量 | 金额（元）
[7 empty] | 综合单价 | 合价 |  | 其中
暂估价
28 | 011204003003 | 块料墙面 |  | 墙面：洗手盆处 1、400*800墙面砖，同色水泥基填缝（添加防水剂） 2、4厚强力胶粉泥粘结层，揉挤压实 3、1.2m高1.5厚聚合物水泥基复合防水涂料防水层，满足设计及规范要求 4、含基层处理，需满足施工需求，未尽之处详设计图纸 5、结合层或粘结层的厚度需满足设计及施工要求，投标人综合考虑报价 6、面层颜色由招标人选样，投标人综合考虑报价 | m2 | 18.44
分部小计
餐厅
29 | 011102003002 | 块料楼地面 |  | 1、800*800防滑地砖，同色水泥基填缝 2、1:3干硬性水泥砂浆面撒素水泥 3、刷一道1:2素水泥浆，基层处理须满足施工要求 4、成品保护 5、地材的伸缩缝按设计图纸及规范设置，做法详见设计图纸，投标人综合考虑在报价内 6、结合层或粘结层的厚度需满足设计及施工要求，投标人综合考虑报价 7、面层颜色由招标人选样，投标人综合考虑报价 | m2 | 53.88
30 | 011105006002 | 金属踢脚线 |  | 不锈钢踢脚线（H=50mm） 1、黑色镜面不锈钢踢脚线：1.2mm厚 2、12mm阻燃板基层，含安装所需配件、辅材 | m | 20.35
本页小计
【新点2013清单造价江苏版 V10.3.6】
分部分项工程和单价措施项目清单与计价表
工程名称：消防楼--装饰工程 | [8 empty] | 第11页 共68页
序号 | 项目编码 | 项目名称 |  | 项目特征描述 | 计量 单位 | 工程量 | 金额（元）
[7 empty] | 综合单价 | 合价 |  | 其中
暂估价
31 | 011302001005 | 吊顶天棚 |  | 石膏板吊顶 1、直径8mm全牙镀锌吊杆 2、60系列轻钢龙骨、沿墙龙骨，满足设计及规范要求 3、双层纸面石膏板，每层9.5mm厚，钉眼防锈处理、板缝贴胶带、清油封底等应满足图纸和相应规范要求 4、刮腻子三遍磨平、封闭底涂料一道、白色无机涂料两遍 5、对于吊筋高度大于等于1.5m、吊筋高度大于等于3.0m，按设计需增加钢结构反支撑、转换层的由投标人综合考虑在报价内 6、含窗帘盒（节点做法详设计图纸）、灯槽、开灯孔、检修口、空调出风口等，投标人需综合考虑在报价中 7、对于设计图纸中的线条、嵌条、护角条等详见图纸要求，由投标人综合考虑在报价中 8、对于涉及到有档烟垂壁、防火卷帘的部位，镀锌方管、镀锌角钢、镀锌钢板、防烟封堵、防火封堵、封堵封边处理等按照图纸施工，此项费用由投标人综合考虑在报价内 9、清单工程量为水平投影面积，投标人综合考虑报价 10、所有木材基层均应做防火防腐处理，满足设计及规范要求 11、未尽之处详设计图纸 | m2 | 53.08
本页小计
【新点2013清单造价江苏版 V10.3.6】
分部分项工程和单价措施项目清单与计价表
工程名称：消防楼--装饰工程 | [8 empty] | 第12页 共68页
序号 | 项目编码 | 项目名称 |  | 项目特征描述 | 计量 单位 | 工程量 | 金额（元）
[7 empty] | 综合单价 | 合价 |  | 其中
暂估价
32 | 011406001007 | 抹灰面油漆 |  | 墙面 1、刮腻子三遍磨平、封闭底涂料一道、白色无机涂料两遍 2、含基层处理等，需满足施工需求，未尽之处详设计图纸 3、阳角护角线满足设计及规范要求，由投标人综合考虑在报价内 | m2 | 82.74
分部小计
公共卫生间
33 | 011102003003 | 块料楼地面 |  | 1、800*800防滑地砖，同色水泥基填缝（添加防水剂） 2、1:3干硬性水泥砂浆面撒素水泥 3、刷一道1:2素水泥浆，基层处理须满足施工要求 4、含蹲台陶粒混凝土回填层及相应模板，由投标人考虑在报价内，回填高度满足设计要求 5、成品保护 6、地材的伸缩缝按设计图纸及规范设置，做法详见设计图纸，投标人综合考虑在报价内 7、结合层或粘结层的厚度需满足设计及施工要求，投标人综合考虑报价 | m2 | 38.54
本页小计
【新点2013清单造价江苏版 V10.3.6】
分部分项工程和单价措施项目清单与计价表
工程名称：消防楼--装饰工程 | [8 empty] | 第13页 共68页
序号 | 项目编码 | 项目名称 |  | 项目特征描述 | 计量 单位 | 工程量 | 金额（元）
[7 empty] | 综合单价 | 合价 |  | 其中
暂估价
34 | 011302001006 | 吊顶天棚 |  | 铝板吊顶 1、直径8mm全牙镀锌吊杆 2、铝扣板专用龙骨、专用收边条等，满足设计及规范要求 3、600*600*1.0厚铝扣板 4、含检修孔等，投标人需综合考虑在报价中 5、清单工程量为水平投影面积，投标人综合考虑报价 6、对于吊筋高度大于等于1.5m、吊筋高度大于等于3.0m，按设计需增加钢结构反支撑、转换层的由投标人综合考虑在报价内 7、对于涉及到有档烟垂壁、防火卷帘的部位，镀锌方管、镀锌角钢、镀锌钢板、防烟封堵、防火封堵、封堵封边处理等按照图纸施工，此项费用由投标人综合考虑在报价内 8、所有木材基层均应做防火防腐处理，满足设计及规范要求 9、未尽之处详设计图纸 | m2 | 37.33
35 | 011204003004 | 块料墙面 |  | 墙面 1、400*800墙面砖，同色水泥基填缝（添加防水剂） 2、4厚强力胶粉泥粘结层，揉挤压实 3、含基层处理，需满足施工需求，未尽之处详设计图纸 4、结合层或粘结层的厚度需满足设计及施工要求，投标人综合考虑报价 5、面层颜色由招标人选样，投标人综合考虑报价 | m2 | 136.97
分部小计
厨房、主副食库
本页小计
【新点2013清单造价江苏版 V10.3.6】
分部分项工程和单价措施项目清单与计价表
工程名称：消防楼--装饰工程 | [8 empty] | 第14页 共68页
序号 | 项目编码 | 项目名称 |  | 项目特征描述 | 计量 单位 | 工程量 | 金额（元）
[7 empty] | 综合单价 | 合价 |  | 其中
暂估价
36 | 011102003004 | 块料楼地面 |  | 1、200*200厨房专用防滑砖，同色水泥基填缝 2、1:3干硬性水泥砂浆面撒素水泥 3、刷一道1:2素水泥浆，基层处理须满足施工要求 4、成品保护 5、地材的伸缩缝按设计图纸及规范设置，做法详见设计图纸，投标人综合考虑在报价内 6、结合层或粘结层的厚度需满足设计及施工要求，投标人综合考虑报价 7、面层颜色由招标人选样，投标人综合考虑报价 | m2 | 50.15
37 | 010507003001 | 电缆沟、地沟 |  | 排水沟 1、成品不锈钢水沟200*200，配套不锈钢篦子 2、详细做法满足设计及规范要求，投标人综合考虑报价 | m | 13.8
本页小计
【新点2013清单造价江苏版 V10.3.6】
分部分项工程和单价措施项目清单与计价表
工程名称：消防楼--装饰工程 | [8 empty] | 第15页 共68页
序号 | 项目编码 | 项目名称 |  | 项目特征描述 | 计量 单位 | 工程量 | 金额（元）
[7 empty] | 综合单价 | 合价 |  | 其中
暂估价
38 | 011302001007 | 吊顶天棚 |  | 铝板吊顶 1、直径8mm全牙镀锌吊杆 2、铝扣板专用龙骨、专用收边条等，满足设计及规范要求 3、600*600*1.0厚铝扣板 4、含检修孔等，投标人需综合考虑在报价中 5、清单工程量为水平投影面积，投标人综合考虑报价 6、对于吊筋高度大于等于1.5m、吊筋高度大于等于3.0m，按设计需增加钢结构反支撑、转换层的由投标人综合考虑在报价内 7、对于涉及到有档烟垂壁、防火卷帘的部位，镀锌方管、镀锌角钢、镀锌钢板、防烟封堵、防火封堵、封堵封边处理等按照图纸施工，此项费用由投标人综合考虑在报价内 8、所有木材基层均应做防火防腐处理，满足设计及规范要求 9、未尽之处详设计图纸 | m2 | 52.91
39 | 011204003005 | 块料墙面 |  | 墙面 1、300*600墙面砖（光面），同色水泥基填缝（添加防水剂） 2、4厚强力胶粉泥粘结层，揉挤压实 3、含基层处理，需满足施工需求，未尽之处详设计图纸 4、结合层或粘结层的厚度需满足设计及施工要求，投标人综合考虑报价 5、面层颜色由招标人选样，投标人综合考虑报价 | m2 | 156.13
分部小计
执勤器材库
本页小计
【新点2013清单造价江苏版 V10.3.6】
分部分项工程和单价措施项目清单与计价表
工程名称：消防楼--装饰工程 | [8 empty] | 第16页 共68页
序号 | 项目编码 | 项目名称 |  | 项目特征描述 | 计量 单位 | 工程量 | 金额（元）
[7 empty] | 综合单价 | 合价 |  | 其中
暂估价
40 | 011102003005 | 块料楼地面 |  | 1、800*800防滑地砖，同色水泥基填缝 2、1:3干硬性水泥砂浆面撒素水泥 3、刷一道1:2素水泥浆，基层处理须满足施工要求 4、成品保护 5、地材的伸缩缝按设计图纸及规范设置，做法详见设计图纸，投标人综合考虑在报价内 6、结合层或粘结层的厚度需满足设计及施工要求，投标人综合考虑报价 7、面层颜色由招标人选样，投标人综合考虑报价 | m2 | 22.81
41 | 011105006003 | 金属踢脚线 |  | 不锈钢踢脚线（H=50mm） 1、黑色镜面不锈钢踢脚线：1.2mm厚 2、12mm阻燃板基层，含安装所需配件、辅材 | m | 20.4
本页小计
【新点2013清单造价江苏版 V10.3.6】
分部分项工程和单价措施项目清单与计价表
工程名称：消防楼--装饰工程 | [8 empty] | 第17页 共68页
序号 | 项目编码 | 项目名称 |  | 项目特征描述 | 计量 单位 | 工程量 | 金额（元）
[7 empty] | 综合单价 | 合价 |  | 其中
暂估价
42 | 011302001008 | 吊顶天棚 |  | 硅钙板吊顶 1、直径8mm全牙镀锌吊杆 2、60系列轻钢龙骨、沿墙龙骨、专用卡件等，满足设计及规范要求 3、600*600硅钙板(三防) 4、对于吊筋高度大于等于1.5m、吊筋高度大于等于3.0m，按设计需增加钢结构反支撑、转换层的由投标人综合考虑在报价内 5、含开灯孔、检修口等，投标人需综合考虑在报价中 6、对于涉及到有档烟垂壁、防火卷帘的部位，镀锌方管、镀锌角钢、镀锌钢板、防烟封堵、防火封堵、封堵封边处理等按照图纸施工，此项费用由投标人综合考虑在报价内 7、清单工程量为水平投影面积，投标人综合考虑报价 8、所有木材基层均应做防火防腐处理，满足设计及规范要求 9、未尽之处详设计图纸 | m2 | 22.81
43 | 011406001008 | 抹灰面油漆 |  | 墙面 1、刮腻子三遍磨平、封闭底涂料一道、白色无机涂料两遍 2、含基层处理等，需满足施工需求，未尽之处详设计图纸 3、阳角护角线满足设计及规范要求，由投标人综合考虑在报价内 | m2 | 87.29
分部小计
训练器材库
本页小计
【新点2013清单造价江苏版 V10.3.6】
分部分项工程和单价措施项目清单与计价表
工程名称：消防楼--装饰工程 | [8 empty] | 第18页 共68页
序号 | 项目编码 | 项目名称 |  | 项目特征描述 | 计量 单位 | 工程量 | 金额（元）
[7 empty] | 综合单价 | 合价 |  | 其中
暂估价
44 | 011102003006 | 块料楼地面 |  | 1、800*800防滑地砖，同色水泥基填缝 2、1:3干硬性水泥砂浆面撒素水泥 3、刷一道1:2素水泥浆，基层处理须满足施工要求 4、成品保护 5、地材的伸缩缝按设计图纸及规范设置，做法详见设计图纸，投标人综合考虑在报价内 6、结合层或粘结层的厚度需满足设计及施工要求，投标人综合考虑报价 7、面层颜色由招标人选样，投标人综合考虑报价 | m2 | 15.55
45 | 011105006004 | 金属踢脚线 |  | 不锈钢踢脚线（H=50mm） 1、黑色镜面不锈钢踢脚线：1.2mm厚 2、12mm阻燃板基层，含安装所需配件、辅材 | m | 18.5
本页小计
【新点2013清单造价江苏版 V10.3.6】
分部分项工程和单价措施项目清单与计价表
工程名称：消防楼--装饰工程 | [8 empty] | 第19页 共68页
序号 | 项目编码 | 项目名称 |  | 项目特征描述 | 计量 单位 | 工程量 | 金额（元）
[7 empty] | 综合单价 | 合价 |  | 其中
暂估价
46 | 011302001009 | 吊顶天棚 |  | 硅钙板吊顶 1、直径8mm全牙镀锌吊杆 2、60系列轻钢龙骨、沿墙龙骨、专用卡件等，满足设计及规范要求 3、600*600硅钙板(三防)，含配套封边，投标人综合考虑在报价内 4、对于吊筋高度大于等于1.5m、吊筋高度大于等于3.0m，按设计需增加钢结构反支撑、转换层的由投标人综合考虑在报价内 5、含窗帘盒、开灯孔、检修口等，节点做法详设计图纸，投标人需综合考虑在报价中 6、对于涉及到有档烟垂壁、防火卷帘的部位，镀锌方管、镀锌角钢、镀锌钢板、防烟封堵、防火封堵、封堵封边处理等按照图纸施工，此项费用由投标人综合考虑在报价内 7、清单工程量为水平投影面积，投标人综合考虑报价 8、所有木材基层均应做防火防腐处理，满足设计及规范要求 9、未尽之处详设计图纸 | m2 | 15.18
47 | 011406001009 | 抹灰面油漆 |  | 墙面 1、刮腻子三遍磨平、封闭底涂料一道、白色无机涂料两遍 2、含基层处理等，需满足施工需求，未尽之处详设计图纸 3、阳角护角线满足设计及规范要求，由投标人综合考虑在报价内 | m2 | 75.61
分部小计
楼梯间
本页小计
【新点2013清单造价江苏版 V10.3.6】
分部分项工程和单价措施项目清单与计价表
工程名称：消防楼--装饰工程 | [8 empty] | 第20页 共68页
序号 | 项目编码 | 项目名称 |  | 项目特征描述 | 计量 单位 | 工程量 | 金额（元）
[7 empty] | 综合单价 | 合价 |  | 其中
暂估价
48 | 011102003007 | 块料楼地面 |  | 地面 1、800*800防滑地砖，同色水泥基填缝 2、1:3干硬性水泥砂浆面撒素水泥 3、刷一道1:2素水泥浆，基层处理须满足施工要求 4、成品保护 5、地材的伸缩缝按设计图纸及规范设置，做法详见设计图纸，投标人综合考虑在报价内 6、结合层或粘结层的厚度需满足设计及施工要求，投标人综合考虑报价 7、对于无障碍楼梯需设置无障碍标识的由投标人综合考虑报价 | m2 | 41.55
49 | 011106002001 | 块料楼梯面层 |  | 楼梯面 1、800*800防滑地砖，同色水泥基填缝，踏步面防滑处理满足设计及规范要求 2、1:3干硬性水泥砂浆面撒素水泥 3、刷一道1:2素水泥浆，基层处理须满足施工要求 4、成品保护 5、地材的伸缩缝按设计图纸及规范设置，做法详见设计图纸，投标人综合考虑在报价内 6、结合层或粘结层的厚度需满足设计及施工要求，投标人综合考虑报价 7、对于无障碍楼梯需设置无障碍标识的由投标人综合考虑报价 | m2 | 69.98
本页小计
【新点2013清单造价江苏版 V10.3.6】
分部分项工程和单价措施项目清单与计价表
工程名称：消防楼--装饰工程 | [8 empty] | 第21页 共68页
序号 | 项目编码 | 项目名称 |  | 项目特征描述 | 计量 单位 | 工程量 | 金额（元）
[7 empty] | 综合单价 | 合价 |  | 其中
暂估价
50 | 011105003001 | 块料踢脚线 |  | 地砖踢脚线（H=100mm） 1、刷界面剂一道 2、1:2水泥砂浆粘贴 3、结合层或粘结层的厚度需满足设计及施工要求，投标人综合考虑报价 4、基层处理须满足施工要求 | m | 82.77
51 | 011406001010 | 抹灰面油漆 |  | 原顶涂料天棚（包括梯板底） 1、刮腻子三遍磨平、封闭底涂料一道、防水无机涂料两遍 2、含基层处理，需满足施工需求，未尽之处详设计图纸 | m2 | 94.7
52 | 011406001011 | 抹灰面油漆 |  | 墙面 1、刮腻子三遍磨平、封闭底涂料一道、白色无机涂料两遍 2、含基层处理等，需满足施工需求，未尽之处详设计图纸 3、阳角护角线满足设计及规范要求，由投标人综合考虑在报价内 | m2 | 316.72
53 | 010808004001 | 金属门窗套 |  | 门套 1、18mm阻燃板基层，满足设计及规范要求 2、1.2mm镜面不锈钢门套，含安装所需所有配件 3、面层颜色由招标人选样，投标人综合考虑报价 4、门套展开宽度详见图纸要求，由投标人综合考虑报价 5、含基层处理，满足施工要求，所有木材基层均应做防火防腐处理，满足规范要求 | m | 16.55
分部小计
充气室
本页小计
【新点2013清单造价江苏版 V10.3.6】
分部分项工程和单价措施项目清单与计价表
工程名称：消防楼--装饰工程 | [8 empty] | 第22页 共68页
序号 | 项目编码 | 项目名称 |  | 项目特征描述 | 计量 单位 | 工程量 | 金额（元）
[7 empty] | 综合单价 | 合价 |  | 其中
暂估价
54 | 011102003008 | 块料楼地面 |  | 1、800*800防滑地砖，同色水泥基填缝 2、1:3干硬性水泥砂浆面撒素水泥 3、刷一道1:2素水泥浆，基层处理须满足施工要求 4、成品保护 5、地材的伸缩缝按设计图纸及规范设置，做法详见设计图纸，投标人综合考虑在报价内 6、结合层或粘结层的厚度需满足设计及施工要求，投标人综合考虑报价 7、面层颜色由招标人选样，投标人综合考虑报价 | m2 | 23.52
55 | 011105006005 | 金属踢脚线 |  | 不锈钢踢脚线（H=50mm） 1、黑色镜面不锈钢踢脚线：1.2mm厚 2、12mm阻燃板基层，含安装所需配件、辅材 | m | 18.6
本页小计
【新点2013清单造价江苏版 V10.3.6】
分部分项工程和单价措施项目清单与计价表
工程名称：消防楼--装饰工程 | [8 empty] | 第23页 共68页
序号 | 项目编码 | 项目名称 |  | 项目特征描述 | 计量 单位 | 工程量 | 金额（元）
[7 empty] | 综合单价 | 合价 |  | 其中
暂估价
56 | 011302001010 | 吊顶天棚 |  | 硅钙板吊顶 1、直径8mm全牙镀锌吊杆 2、60系列轻钢龙骨、沿墙龙骨、专用卡件等，满足设计及规范要求 3、600*600硅钙板(三防) 4、对于吊筋高度大于等于1.5m、吊筋高度大于等于3.0m，按设计需增加钢结构反支撑、转换层的由投标人综合考虑在报价内 5、含开灯孔、检修口等，投标人需综合考虑在报价中 6、对于涉及到有档烟垂壁、防火卷帘的部位，镀锌方管、镀锌角钢、镀锌钢板、防烟封堵、防火封堵、封堵封边处理等按照图纸施工，此项费用由投标人综合考虑在报价内 7、清单工程量为水平投影面积，投标人综合考虑报价 8、所有木材基层均应做防火防腐处理，满足设计及规范要求 9、未尽之处详设计图纸 | m2 | 22.28
57 | 011406001012 | 抹灰面油漆 |  | 墙面 1、刮腻子三遍磨平、封闭底涂料一道、白色无机涂料两遍 2、含基层处理等，需满足施工需求，未尽之处详设计图纸 3、阳角护角线满足设计及规范要求，由投标人综合考虑在报价内 | m2 | 82.39
分部小计
备用房间
本页小计
【新点2013清单造价江苏版 V10.3.6】
分部分项工程和单价措施项目清单与计价表
工程名称：消防楼--装饰工程 | [8 empty] | 第24页 共68页
序号 | 项目编码 | 项目名称 |  | 项目特征描述 | 计量 单位 | 工程量 | 金额（元）
[7 empty] | 综合单价 | 合价 |  | 其中
暂估价
58 | 011102003009 | 块料楼地面 |  | 1、800*800防滑地砖，同色水泥基填缝 2、1:3干硬性水泥砂浆面撒素水泥 3、刷一道1:2素水泥浆，基层处理须满足施工要求 4、成品保护 5、地材的伸缩缝按设计图纸及规范设置，做法详见设计图纸，投标人综合考虑在报价内 6、结合层或粘结层的厚度需满足设计及施工要求，投标人综合考虑报价 7、面层颜色由招标人选样，投标人综合考虑报价 | m2 | 37.31
59 | 011105006006 | 金属踢脚线 |  | 不锈钢踢脚线（H=50mm） 1、黑色镜面不锈钢踢脚线：1.2mm厚 2、12mm阻燃板基层，含安装所需配件、辅材 | m | 39.3
本页小计
【新点2013清单造价江苏版 V10.3.6】
分部分项工程和单价措施项目清单与计价表
工程名称：消防楼--装饰工程 | [8 empty] | 第25页 共68页
序号 | 项目编码 | 项目名称 |  | 项目特征描述 | 计量 单位 | 工程量 | 金额（元）
[7 empty] | 综合单价 | 合价 |  | 其中
暂估价
60 | 011302001011 | 吊顶天棚 |  | 硅钙板吊顶 1、直径8mm全牙镀锌吊杆 2、60系列轻钢龙骨、沿墙龙骨、专用卡件等，满足设计及规范要求 3、600*600硅钙板(三防) 4、对于吊筋高度大于等于1.5m、吊筋高度大于等于3.0m，按设计需增加钢结构反支撑、转换层的由投标人综合考虑在报价内 5、含开灯孔、检修口等，投标人需综合考虑在报价中 6、对于涉及到有档烟垂壁、防火卷帘的部位，镀锌方管、镀锌角钢、镀锌钢板、防烟封堵、防火封堵、封堵封边处理等按照图纸施工，此项费用由投标人综合考虑在报价内 7、清单工程量为水平投影面积，投标人综合考虑报价 8、所有木材基层均应做防火防腐处理，满足设计及规范要求 9、未尽之处详设计图纸 | m2 | 37.31
61 | 011406001013 | 抹灰面油漆 |  | 墙面 1、刮腻子三遍磨平、封闭底涂料一道、白色无机涂料两遍 2、含基层处理等，需满足施工需求，未尽之处详设计图纸 3、阳角护角线满足设计及规范要求，由投标人综合考虑在报价内 | m2 | 141.9
分部小计
配电间
本页小计
【新点2013清单造价江苏版 V10.3.6】
分部分项工程和单价措施项目清单与计价表
工程名称：消防楼--装饰工程 | [8 empty] | 第26页 共68页
序号 | 项目编码 | 项目名称 |  | 项目特征描述 | 计量 单位 | 工程量 | 金额（元）
[7 empty] | 综合单价 | 合价 |  | 其中
暂估价
62 | 011104004001 | 防静电活动地板 |  | 硫酸钙抗静电地板 1、硫酸钙抗静电地板 2、含配套专业支撑架 3、基层处理须满足施工要求 4、成品保护 5、收边条、压条等按设计图纸及规范设置，做法详见设计图纸，投标人综合考虑在报价内 | m2 | 6.72
63 | 011105006007 | 金属踢脚线 |  | 不锈钢踢脚线（H=50mm） 1、黑色镜面不锈钢踢脚线：1.2mm厚 2、12mm阻燃板基层，含安装所需配件、辅材 | m | 10.4
本页小计
【新点2013清单造价江苏版 V10.3.6】
分部分项工程和单价措施项目清单与计价表
工程名称：消防楼--装饰工程 | [8 empty] | 第27页 共68页
序号 | 项目编码 | 项目名称 |  | 项目特征描述 | 计量 单位 | 工程量 | 金额（元）
[7 empty] | 综合单价 | 合价 |  | 其中
暂估价
64 | 011302001012 | 吊顶天棚 |  | 硅钙板吊顶 1、直径8mm全牙镀锌吊杆 2、60系列轻钢龙骨、沿墙龙骨、专用卡件等，满足设计及规范要求 3、600*600硅钙板(三防) 4、对于吊筋高度大于等于1.5m、吊筋高度大于等于3.0m，按设计需增加钢结构反支撑、转换层的由投标人综合考虑在报价内 5、含开灯孔、检修口等，投标人需综合考虑在报价中 6、对于涉及到有档烟垂壁、防火卷帘的部位，镀锌方管、镀锌角钢、镀锌钢板、防烟封堵、防火封堵、封堵封边处理等按照图纸施工，此项费用由投标人综合考虑在报价内 7、清单工程量为水平投影面积，投标人综合考虑报价 8、所有木材基层均应做防火防腐处理，满足设计及规范要求 9、未尽之处详设计图纸 | m2 | 6.72
65 | 011406001014 | 抹灰面油漆 |  | 墙面 1、刮腻子三遍磨平、封闭底涂料一道、白色无机涂料两遍 2、含基层处理等，需满足施工需求，未尽之处详设计图纸 3、阳角护角线满足设计及规范要求，由投标人综合考虑在报价内 | m2 | 48.72
分部小计
5人战士班宿舍
本页小计
【新点2013清单造价江苏版 V10.3.6】
分部分项工程和单价措施项目清单与计价表
工程名称：消防楼--装饰工程 | [8 empty] | 第28页 共68页
序号 | 项目编码 | 项目名称 |  | 项目特征描述 | 计量 单位 | 工程量 | 金额（元）
[7 empty] | 综合单价 | 合价 |  | 其中
暂估价
66 | 011102003010 | 块料楼地面 |  | 1、800*800防滑地砖，同色水泥基填缝 2、1:3干硬性水泥砂浆面撒素水泥 3、刷一道1:2素水泥浆，基层处理须满足施工要求 4、成品保护 5、地材的伸缩缝按设计图纸及规范设置，做法详见设计图纸，投标人综合考虑在报价内 6、结合层或粘结层的厚度需满足设计及施工要求，投标人综合考虑报价 7、面层颜色由招标人选样，投标人综合考虑报价 | m2 | 122.84
67 | 011105006008 | 金属踢脚线 |  | 不锈钢踢脚线（H=50mm） 1、黑色镜面不锈钢踢脚线：1.2mm厚 2、12mm阻燃板基层，含安装所需配件、辅材 | m | 74.6
本页小计
【新点2013清单造价江苏版 V10.3.6】
分部分项工程和单价措施项目清单与计价表
工程名称：消防楼--装饰工程 | [8 empty] | 第29页 共68页
序号 | 项目编码 | 项目名称 |  | 项目特征描述 | 计量 单位 | 工程量 | 金额（元）
[7 empty] | 综合单价 | 合价 |  | 其中
暂估价
68 | 011302001013 | 吊顶天棚 |  | 石膏板吊顶 1、直径8mm全牙镀锌吊杆 2、60系列轻钢龙骨、沿墙龙骨，满足设计及规范要求 3、双层纸面石膏板，每层9.5mm厚，钉眼防锈处理、板缝贴胶带、清油封底等应满足图纸和相应规范要求 4、刮腻子三遍磨平、封闭底涂料一道、白色无机涂料两遍 5、对于吊筋高度大于等于1.5m、吊筋高度大于等于3.0m，按设计需增加钢结构反支撑、转换层的由投标人综合考虑在报价内 6、含窗帘盒（节点做法详设计图纸）、灯槽、开灯孔、检修口、空调出风口等，投标人需综合考虑在报价中 7、对于设计图纸中的线条、嵌条、护角条等详见图纸要求，由投标人综合考虑在报价中 8、对于涉及到有档烟垂壁、防火卷帘的部位，镀锌方管、镀锌角钢、镀锌钢板、防烟封堵、防火封堵、封堵封边处理等按照图纸施工，此项费用由投标人综合考虑在报价内 9、清单工程量为水平投影面积，投标人综合考虑报价 10、所有木材基层均应做防火防腐处理，满足设计及规范要求 11、未尽之处详设计图纸 | m2 | 122.84
本页小计
【新点2013清单造价江苏版 V10.3.6】
分部分项工程和单价措施项目清单与计价表
工程名称：消防楼--装饰工程 | [8 empty] | 第30页 共68页
序号 | 项目编码 | 项目名称 |  | 项目特征描述 | 计量 单位 | 工程量 | 金额（元）
[7 empty] | 综合单价 | 合价 |  | 其中
暂估价
69 | 011406001015 | 抹灰面油漆 |  | 墙面 1、刮腻子三遍磨平、封闭底涂料一道、白色无机涂料两遍 2、含基层处理等，需满足施工需求，未尽之处详设计图纸 3、阳角护角线满足设计及规范要求，由投标人综合考虑在报价内 | m2 | 211.8
分部小计
2人干部宿舍
70 | 011102003011 | 块料楼地面 |  | 1、800*800防滑地砖，同色水泥基填缝 2、1:3干硬性水泥砂浆面撒素水泥 3、刷一道1:2素水泥浆，基层处理须满足施工要求 4、成品保护 5、地材的伸缩缝按设计图纸及规范设置，做法详见设计图纸，投标人综合考虑在报价内 6、结合层或粘结层的厚度需满足设计及施工要求，投标人综合考虑报价 7、面层颜色由招标人选样，投标人综合考虑报价 | m2 | 29.6
71 | 011105006009 | 金属踢脚线 |  | 不锈钢踢脚线（H=50mm） 1、黑色镜面不锈钢踢脚线：1.2mm厚 2、12mm阻燃板基层，含安装所需配件、辅材 | m | 21.8
本页小计
【新点2013清单造价江苏版 V10.3.6】
分部分项工程和单价措施项目清单与计价表
工程名称：消防楼--装饰工程 | [8 empty] | 第31页 共68页
序号 | 项目编码 | 项目名称 |  | 项目特征描述 | 计量 单位 | 工程量 | 金额（元）
[7 empty] | 综合单价 | 合价 |  | 其中
暂估价
72 | 011302001014 | 吊顶天棚 |  | 石膏板吊顶 1、直径8mm全牙镀锌吊杆 2、60系列轻钢龙骨、沿墙龙骨，满足设计及规范要求 3、双层纸面石膏板，每层9.5mm厚，钉眼防锈处理、板缝贴胶带、清油封底等应满足图纸和相应规范要求 4、刮腻子三遍磨平、封闭底涂料一道、白色无机涂料两遍 5、对于吊筋高度大于等于1.5m、吊筋高度大于等于3.0m，按设计需增加钢结构反支撑、转换层的由投标人综合考虑在报价内 6、含窗帘盒（节点做法详设计图纸）、灯槽、开灯孔、检修口、空调出风口等，投标人需综合考虑在报价中 7、对于设计图纸中的线条、嵌条、护角条等详见图纸要求，由投标人综合考虑在报价中 8、对于涉及到有档烟垂壁、防火卷帘的部位，镀锌方管、镀锌角钢、镀锌钢板、防烟封堵、防火封堵、封堵封边处理等按照图纸施工，此项费用由投标人综合考虑在报价内 9、清单工程量为水平投影面积，投标人综合考虑报价 10、所有木材基层均应做防火防腐处理，满足设计及规范要求 11、未尽之处详设计图纸 | m2 | 29.6
本页小计
【新点2013清单造价江苏版 V10.3.6】
分部分项工程和单价措施项目清单与计价表
工程名称：消防楼--装饰工程 | [8 empty] | 第32页 共68页
序号 | 项目编码 | 项目名称 |  | 项目特征描述 | 计量 单位 | 工程量 | 金额（元）
[7 empty] | 综合单价 | 合价 |  | 其中
暂估价
73 | 011406001016 | 抹灰面油漆 |  | 墙面 1、刮腻子三遍磨平、封闭底涂料一道、白色无机涂料两遍 2、含基层处理等，需满足施工需求，未尽之处详设计图纸 3、阳角护角线满足设计及规范要求，由投标人综合考虑在报价内 | m2 | 63.32
分部小计
荣誉室、公众消防宣传教育用房
74 | 011102003012 | 块料楼地面 |  | 1、800*800防滑地砖，同色水泥基填缝 2、1:3干硬性水泥砂浆面撒素水泥 3、刷一道1:2素水泥浆，基层处理须满足施工要求 4、成品保护 5、地材的伸缩缝按设计图纸及规范设置，做法详见设计图纸，投标人综合考虑在报价内 6、结合层或粘结层的厚度需满足设计及施工要求，投标人综合考虑报价 7、面层颜色由招标人选样，投标人综合考虑报价 | m2 | 19.28
75 | 011105006010 | 金属踢脚线 |  | 不锈钢踢脚线（H=50mm） 1、黑色镜面不锈钢踢脚线：1.2mm厚 2、12mm阻燃板基层，含安装所需配件、辅材 | m | 17.04
本页小计
【新点2013清单造价江苏版 V10.3.6】
分部分项工程和单价措施项目清单与计价表
工程名称：消防楼--装饰工程 | [8 empty] | 第33页 共68页
序号 | 项目编码 | 项目名称 |  | 项目特征描述 | 计量 单位 | 工程量 | 金额（元）
[7 empty] | 综合单价 | 合价 |  | 其中
暂估价
76 | 011302001015 | 吊顶天棚 |  | 石膏板吊顶 1、直径8mm全牙镀锌吊杆 2、60系列轻钢龙骨、沿墙龙骨，满足设计及规范要求 3、双层纸面石膏板，每层9.5mm厚，钉眼防锈处理、板缝贴胶带、清油封底等应满足图纸和相应规范要求 4、刮腻子三遍磨平、封闭底涂料一道、白色无机涂料两遍 5、对于吊筋高度大于等于1.5m、吊筋高度大于等于3.0m，按设计需增加钢结构反支撑、转换层的由投标人综合考虑在报价内 6、含灯槽、开灯孔、检修口、空调出风口等，投标人需综合考虑在报价中 7、对于设计图纸中的线条、嵌条、护角条等详见图纸要求，由投标人综合考虑在报价中 8、对于涉及到有档烟垂壁、防火卷帘的部位，镀锌方管、镀锌角钢、镀锌钢板、防烟封堵、防火封堵、封堵封边处理等按照图纸施工，此项费用由投标人综合考虑在报价内 9、清单工程量为水平投影面积，投标人综合考虑报价 10、所有木材基层均应做防火防腐处理，满足设计及规范要求 11、未尽之处详设计图纸 | m2 | 19.28
本页小计
【新点2013清单造价江苏版 V10.3.6】
分部分项工程和单价措施项目清单与计价表
工程名称：消防楼--装饰工程 | [8 empty] | 第34页 共68页
序号 | 项目编码 | 项目名称 |  | 项目特征描述 | 计量 单位 | 工程量 | 金额（元）
[7 empty] | 综合单价 | 合价 |  | 其中
暂估价
77 | 011406001017 | 抹灰面油漆 |  | 墙面 1、刮腻子三遍磨平、封闭底涂料一道、白色无机涂料两遍 2、含基层处理等，需满足施工需求，未尽之处详设计图纸 3、阳角护角线满足设计及规范要求，由投标人综合考虑在报价内 | m2 | 55.9
分部小计
淋浴间
78 | 011102003013 | 块料楼地面 |  | 1、800*800防滑地砖，同色水泥基填缝（添加防水剂） 2、1:3干硬性水泥砂浆面撒素水泥 3、刷一道1:2素水泥浆，基层处理须满足施工要求 4、1.5mm厚Ⅱ型JS防水涂料，四周沿墙卷起300mm高，满足设计及规范要求 5、成品保护 6、地材的伸缩缝按设计图纸及规范设置，做法详见设计图纸，投标人综合考虑在报价内 7、结合层或粘结层的厚度需满足设计及施工要求，投标人综合考虑报价 8、面层颜色由招标人选样，投标人综合考虑报价 | m2 | 16.75
本页小计
【新点2013清单造价江苏版 V10.3.6】
分部分项工程和单价措施项目清单与计价表
工程名称：消防楼--装饰工程 | [8 empty] | 第35页 共68页
序号 | 项目编码 | 项目名称 |  | 项目特征描述 | 计量 单位 | 工程量 | 金额（元）
[7 empty] | 综合单价 | 合价 |  | 其中
暂估价
79 | 011302001016 | 吊顶天棚 |  | 铝板吊顶 1、直径8mm全牙镀锌吊杆 2、铝扣板专用龙骨、专用收边条等，满足设计及规范要求 3、600*600*1.0厚铝扣板 4、含检修孔等，投标人需综合考虑在报价中 5、清单工程量为水平投影面积，投标人综合考虑报价 6、对于吊筋高度大于等于1.5m、吊筋高度大于等于3.0m，按设计需增加钢结构反支撑、转换层的由投标人综合考虑在报价内 7、对于涉及到有档烟垂壁、防火卷帘的部位，镀锌方管、镀锌角钢、镀锌钢板、防烟封堵、防火封堵、封堵封边处理等按照图纸施工，此项费用由投标人综合考虑在报价内 8、所有木材基层均应做防火防腐处理，满足设计及规范要求 9、未尽之处详设计图纸 | m2 | 16.56
80 | 011204003006 | 块料墙面 |  | 墙面 1、400*800墙面砖，同色水泥基填缝（添加防水剂） 2、4厚强力胶粉泥粘结层，揉挤压实 3、含基层处理，需满足施工需求，未尽之处详设计图纸 4、结合层或粘结层的厚度需满足设计及施工要求，投标人综合考虑报价 5、面层颜色由招标人选样，投标人综合考虑报价 | m2 | 38.32
分部小计
更衣室
本页小计
【新点2013清单造价江苏版 V10.3.6】
分部分项工程和单价措施项目清单与计价表
工程名称：消防楼--装饰工程 | [8 empty] | 第36页 共68页
序号 | 项目编码 | 项目名称 |  | 项目特征描述 | 计量 单位 | 工程量 | 金额（元）
[7 empty] | 综合单价 | 合价 |  | 其中
暂估价
81 | 011102003014 | 块料楼地面 |  | 1、800*800防滑地砖，同色水泥基填缝（添加防水剂） 2、1:3干硬性水泥砂浆面撒素水泥 3、刷一道1:2素水泥浆，基层处理须满足施工要求 4、1.5mm厚Ⅱ型JS防水涂料,四周沿墙卷起300mm高，满足设计及规范要求 5、成品保护 6、地材的伸缩缝按设计图纸及规范设置，做法详见设计图纸，投标人综合考虑在报价内 7、结合层或粘结层的厚度需满足设计及施工要求，投标人综合考虑报价 8、面层颜色由招标人选样，投标人综合考虑报价 | m2 | 14.52
本页小计
【新点2013清单造价江苏版 V10.3.6】
分部分项工程和单价措施项目清单与计价表
工程名称：消防楼--装饰工程 | [8 empty] | 第37页 共68页
序号 | 项目编码 | 项目名称 |  | 项目特征描述 | 计量 单位 | 工程量 | 金额（元）
[7 empty] | 综合单价 | 合价 |  | 其中
暂估价
82 | 011302001017 | 吊顶天棚 |  | 铝板吊顶 1、直径8mm全牙镀锌吊杆 2、铝扣板专用龙骨、专用收边条等，满足设计及规范要求 3、600*600*1.0厚铝扣板 4、含检修孔等，投标人需综合考虑在报价中 5、清单工程量为水平投影面积，投标人综合考虑报价 6、对于吊筋高度大于等于1.5m、吊筋高度大于等于3.0m，按设计需增加钢结构反支撑、转换层的由投标人综合考虑在报价内 7、对于涉及到有档烟垂壁、防火卷帘的部位，镀锌方管、镀锌角钢、镀锌钢板、防烟封堵、防火封堵、封堵封边处理等按照图纸施工，此项费用由投标人综合考虑在报价内 8、所有木材基层均应做防火防腐处理，满足设计及规范要求 9、未尽之处详设计图纸 | m2 | 14.16
83 | 011204003007 | 块料墙面 |  | 墙面 1、400*800墙面砖，同色水泥基填缝（添加防水剂） 2、4厚强力胶粉泥粘结层，揉挤压实 3、含基层处理，需满足施工需求，未尽之处详设计图纸 4、结合层或粘结层的厚度需满足设计及施工要求，投标人综合考虑报价 5、面层颜色由招标人选样，投标人综合考虑报价 | m2 | 34.41
本页小计
【新点2013清单造价江苏版 V10.3.6】
分部分项工程和单价措施项目清单与计价表
工程名称：消防楼--装饰工程 | [8 empty] | 第38页 共68页
序号 | 项目编码 | 项目名称 |  | 项目特征描述 | 计量 单位 | 工程量 | 金额（元）
[7 empty] | 综合单价 | 合价 |  | 其中
暂估价
84 | 010810001001 | 门帘 |  | 门帘 1、定做冬季保暖防寒防水厚棉门帘（两层棉带透视窗） 2、具体由招标人选样，含安装所需所有辅材等 | m2 | 4.5
分部小计
盥洗室
85 | 011102003015 | 块料楼地面 |  | 1、800*800防滑地砖，同色水泥基填缝（添加防水剂） 2、1:3干硬性水泥砂浆面撒素水泥 3、刷一道1:2素水泥浆，基层处理须满足施工要求 4、成品保护 5、地材的伸缩缝按设计图纸及规范设置，做法详见设计图纸，投标人综合考虑在报价内 6、结合层或粘结层的厚度需满足设计及施工要求，投标人综合考虑报价 7、面层颜色由招标人选样，投标人综合考虑报价 | m2 | 26.27
本页小计
【新点2013清单造价江苏版 V10.3.6】
分部分项工程和单价措施项目清单与计价表
工程名称：消防楼--装饰工程 | [8 empty] | 第39页 共68页
序号 | 项目编码 | 项目名称 |  | 项目特征描述 | 计量 单位 | 工程量 | 金额（元）
[7 empty] | 综合单价 | 合价 |  | 其中
暂估价
86 | 011302001018 | 吊顶天棚 |  | 石膏板吊顶 1、直径8mm全牙镀锌吊杆 2、60系列轻钢龙骨、沿墙龙骨，满足设计及规范要求 3、双层防水纸面石膏板，每层9.5mm厚，钉眼防锈处理、板缝贴胶带、清油封底等应满足图纸和相应规范要求 4、刮腻子三遍磨平、封闭底涂料一道、防水无机涂料两遍 5、对于吊筋高度大于等于1.5m、吊筋高度大于等于3.0m，按设计需增加钢结构反支撑、转换层的由投标人综合考虑在报价内 6、含灯槽、开灯孔、检修口、空调出风口等，投标人需综合考虑在报价中 7、对于设计图纸中的线条、嵌条、护角条等详见图纸要求，由投标人综合考虑在报价中 8、对于涉及到有档烟垂壁、防火卷帘的部位，镀锌方管、镀锌角钢、镀锌钢板、防烟封堵、防火封堵、封堵封边处理等按照图纸施工，此项费用由投标人综合考虑在报价内 9、清单工程量为水平投影面积，投标人综合考虑报价 10、所有木材基层均应做防火防腐处理，满足设计及规范要求 11、未尽之处详设计图纸 | m2 | 26.27
本页小计
【新点2013清单造价江苏版 V10.3.6】
分部分项工程和单价措施项目清单与计价表
工程名称：消防楼--装饰工程 | [8 empty] | 第40页 共68页
序号 | 项目编码 | 项目名称 |  | 项目特征描述 | 计量 单位 | 工程量 | 金额（元）
[7 empty] | 综合单价 | 合价 |  | 其中
暂估价
87 | 011204003008 | 块料墙面 |  | 墙面 1、400*800墙面砖，同色水泥基填缝（添加防水剂） 2、4厚强力胶粉泥粘结层，揉挤压实 3、含基层处理，需满足施工需求，未尽之处详设计图纸 4、结合层或粘结层的厚度需满足设计及施工要求，投标人综合考虑报价 5、面层颜色由招标人选样，投标人综合考虑报价 | m2 | 63.33
88 | 010808004002 | 金属门窗套 |  | 门套 1、18mm阻燃板基层，满足设计及规范要求 2、1.2mm镜面不锈钢门套，含安装所需所有配件 3、面层颜色由招标人选样，投标人综合考虑报价 4、门套展开宽度详见图纸要求，由投标人综合考虑报价 5、含基层处理，满足施工要求，所有木材基层均应做防火防腐处理，满足规范要求 | m | 8.2
分部小计
贮藏室、被装营具库
本页小计
【新点2013清单造价江苏版 V10.3.6】
分部分项工程和单价措施项目清单与计价表
工程名称：消防楼--装饰工程 | [8 empty] | 第41页 共68页
序号 | 项目编码 | 项目名称 |  | 项目特征描述 | 计量 单位 | 工程量 | 金额（元）
[7 empty] | 综合单价 | 合价 |  | 其中
暂估价
89 | 011102003016 | 块料楼地面 |  | 1、800*800防滑地砖，同色水泥基填缝 2、1:3干硬性水泥砂浆面撒素水泥 3、刷一道1:2素水泥浆，基层处理须满足施工要求 4、成品保护 5、地材的伸缩缝按设计图纸及规范设置，做法详见设计图纸，投标人综合考虑在报价内 6、结合层或粘结层的厚度需满足设计及施工要求，投标人综合考虑报价 7、面层颜色由招标人选样，投标人综合考虑报价 | m2 | 14.25
90 | 011105006011 | 金属踢脚线 |  | 不锈钢踢脚线（H=50mm） 1、黑色镜面不锈钢踢脚线：1.2mm厚 2、12mm阻燃板基层，含安装所需配件、辅材 | m | 11.8
本页小计
【新点2013清单造价江苏版 V10.3.6】
分部分项工程和单价措施项目清单与计价表
工程名称：消防楼--装饰工程 | [8 empty] | 第42页 共68页
序号 | 项目编码 | 项目名称 |  | 项目特征描述 | 计量 单位 | 工程量 | 金额（元）
[7 empty] | 综合单价 | 合价 |  | 其中
暂估价
91 | 011302001019 | 吊顶天棚 |  | 硅钙板吊顶 1、直径8mm全牙镀锌吊杆 2、60系列轻钢龙骨、沿墙龙骨、专用卡件等，满足设计及规范要求 3、600*600硅钙板(三防)，含配套封边，投标人综合考虑在报价内 4、对于吊筋高度大于等于1.5m、吊筋高度大于等于3.0m，按设计需增加钢结构反支撑、转换层的由投标人综合考虑在报价内 5、含窗帘盒、开灯孔、检修口等，节点做法详设计图纸，投标人需综合考虑在报价中 6、对于涉及到有档烟垂壁、防火卷帘的部位，镀锌方管、镀锌角钢、镀锌钢板、防烟封堵、防火封堵、封堵封边处理等按照图纸施工，此项费用由投标人综合考虑在报价内 7、清单工程量为水平投影面积，投标人综合考虑报价 8、所有木材基层均应做防火防腐处理，满足设计及规范要求 9、未尽之处详设计图纸 | m2 | 13.92
92 | 011406001018 | 抹灰面油漆 |  | 墙面 1、刮腻子三遍磨平、封闭底涂料一道、白色无机涂料两遍 2、含基层处理等，需满足施工需求，未尽之处详设计图纸 3、阳角护角线满足设计及规范要求，由投标人综合考虑在报价内 | m2 | 34.24
分部小计
俱乐部
本页小计
【新点2013清单造价江苏版 V10.3.6】
分部分项工程和单价措施项目清单与计价表
工程名称：消防楼--装饰工程 | [8 empty] | 第43页 共68页
序号 | 项目编码 | 项目名称 |  | 项目特征描述 | 计量 单位 | 工程量 | 金额（元）
[7 empty] | 综合单价 | 合价 |  | 其中
暂估价
93 | 011102003017 | 块料楼地面 |  | 1、800*800防滑地砖，同色水泥基填缝 2、1:3干硬性水泥砂浆面撒素水泥 3、刷一道1:2素水泥浆，基层处理须满足施工要求 4、成品保护 5、地材的伸缩缝按设计图纸及规范设置，做法详见设计图纸，投标人综合考虑在报价内 6、结合层或粘结层的厚度需满足设计及施工要求，投标人综合考虑报价 7、面层颜色由招标人选样，投标人综合考虑报价 | m2 | 22.09
94 | 011105006012 | 金属踢脚线 |  | 不锈钢踢脚线（H=50mm） 1、黑色镜面不锈钢踢脚线：1.2mm厚 2、12mm阻燃板基层，含安装所需配件、辅材 | m | 13.45
本页小计
【新点2013清单造价江苏版 V10.3.6】
分部分项工程和单价措施项目清单与计价表
工程名称：消防楼--装饰工程 | [8 empty] | 第44页 共68页
序号 | 项目编码 | 项目名称 |  | 项目特征描述 | 计量 单位 | 工程量 | 金额（元）
[7 empty] | 综合单价 | 合价 |  | 其中
暂估价
95 | 011302001020 | 吊顶天棚 |  | 石膏板吊顶 1、直径8mm全牙镀锌吊杆 2、60系列轻钢龙骨、沿墙龙骨，满足设计及规范要求 3、双层纸面石膏板，每层9.5mm厚，钉眼防锈处理、板缝贴胶带、清油封底等应满足图纸和相应规范要求 4、刮腻子三遍磨平、封闭底涂料一道、白色无机涂料两遍 5、对于吊筋高度大于等于1.5m、吊筋高度大于等于3.0m，按设计需增加钢结构反支撑、转换层的由投标人综合考虑在报价内 6、含窗帘盒（节点做法详设计图纸）、灯槽、开灯孔、检修口、空调出风口等，投标人需综合考虑在报价中 7、对于设计图纸中的线条、嵌条、护角条等详见图纸要求，由投标人综合考虑在报价中 8、对于涉及到有档烟垂壁、防火卷帘的部位，镀锌方管、镀锌角钢、镀锌钢板、防烟封堵、防火封堵、封堵封边处理等按照图纸施工，此项费用由投标人综合考虑在报价内 9、清单工程量为水平投影面积，投标人综合考虑报价 10、所有木材基层均应做防火防腐处理，满足设计及规范要求 11、未尽之处详设计图纸 | m2 | 21.6
本页小计
【新点2013清单造价江苏版 V10.3.6】
分部分项工程和单价措施项目清单与计价表
工程名称：消防楼--装饰工程 | [8 empty] | 第45页 共68页
序号 | 项目编码 | 项目名称 |  | 项目特征描述 | 计量 单位 | 工程量 | 金额（元）
[7 empty] | 综合单价 | 合价 |  | 其中
暂估价
96 | 011406001019 | 抹灰面油漆 |  | 墙面 1、刮腻子三遍磨平、封闭底涂料一道、白色无机涂料两遍 2、含基层处理等，需满足施工需求，未尽之处详设计图纸 3、阳角护角线满足设计及规范要求，由投标人综合考虑在报价内 | m2 | 43.4
分部小计
家属探亲用房
97 | 011102003018 | 块料楼地面 |  | 1、竹木纹地板地砖，同色水泥基填缝 2、1:3干硬性水泥砂浆面撒素水泥 3、刷一道1:2素水泥浆，基层处理须满足施工要求 4、成品保护 5、地材的伸缩缝按设计图纸及规范设置，做法详见设计图纸，投标人综合考虑在报价内 6、结合层或粘结层的厚度需满足设计及施工要求，投标人综合考虑报价 7、面层颜色由招标人选样，投标人综合考虑报价 | m2 | 12.97
本页小计
【新点2013清单造价江苏版 V10.3.6】
分部分项工程和单价措施项目清单与计价表
工程名称：消防楼--装饰工程 | [8 empty] | 第46页 共68页
序号 | 项目编码 | 项目名称 |  | 项目特征描述 | 计量 单位 | 工程量 | 金额（元）
[7 empty] | 综合单价 | 合价 |  | 其中
暂估价
98 | 011102003019 | 块料楼地面 |  | 卫生间 1、竹木纹地板地砖，同色水泥基填缝 2、1:3干硬性水泥砂浆面撒素水泥 4、1.5mm厚Ⅱ型JS防水涂料,四周沿墙卷起300mm高，满足设计及规范要求 5、成品保护 6、地材的伸缩缝按设计图纸及规范设置，做法详见设计图纸，投标人综合考虑在报价内 7、结合层或粘结层的厚度需满足设计及施工要求，投标人综合考虑报价 8、面层颜色由招标人选样，投标人综合考虑报价 | m2 | 3.01
99 | 011502003001 | 石材装饰线 |  | 挡水条（H=100mm） 1、波斯灰大理石挡水条 2、具体施工工艺满足设计及规范要求 3、含挡水条按照所需所有辅材等 | m | 3.6
100 | 011105006013 | 金属踢脚线 |  | 不锈钢踢脚线（H=50mm） 1、黑色镜面不锈钢踢脚线：1.2mm厚 2、12mm阻燃板基层，含安装所需配件、辅材 | m | 3.35
101 | 011105006014 | 金属踢脚线 |  | 不锈钢踢脚线（H=80mm） 1、黑色镜面不锈钢踢脚线：1.2mm厚 2、12mm阻燃板基层，含安装所需配件、辅材 | m | 8.95
本页小计
【新点2013清单造价江苏版 V10.3.6】
分部分项工程和单价措施项目清单与计价表
工程名称：消防楼--装饰工程 | [8 empty] | 第47页 共68页
序号 | 项目编码 | 项目名称 |  | 项目特征描述 | 计量 单位 | 工程量 | 金额（元）
[7 empty] | 综合单价 | 合价 |  | 其中
暂估价
102 | 011302001021 | 吊顶天棚 |  | 石膏板吊顶 1、直径8mm全牙镀锌吊杆 2、60系列轻钢龙骨、沿墙龙骨，满足设计及规范要求 3、双层纸面石膏板，每层9.5mm厚，钉眼防锈处理、板缝贴胶带、清油封底等应满足图纸和相应规范要求 4、刮腻子三遍磨平、封闭底涂料一道、白色无机涂料两遍 5、对于吊筋高度大于等于1.5m、吊筋高度大于等于3.0m，按设计需增加钢结构反支撑、转换层的由投标人综合考虑在报价内 6、含窗帘盒（节点做法详设计图纸）、灯槽、开灯孔、检修口、空调出风口等，投标人需综合考虑在报价中 7、对于设计图纸中的线条、嵌条、护角条等详见图纸要求，由投标人综合考虑在报价中 8、对于涉及到有档烟垂壁、防火卷帘的部位，镀锌方管、镀锌角钢、镀锌钢板、防烟封堵、防火封堵、封堵封边处理等按照图纸施工，此项费用由投标人综合考虑在报价内 9、清单工程量为水平投影面积，投标人综合考虑报价 10、所有木材基层均应做防火防腐处理，满足设计及规范要求 11、未尽之处详设计图纸 | m2 | 15.98
本页小计
【新点2013清单造价江苏版 V10.3.6】
分部分项工程和单价措施项目清单与计价表
工程名称：消防楼--装饰工程 | [8 empty] | 第48页 共68页
序号 | 项目编码 | 项目名称 |  | 项目特征描述 | 计量 单位 | 工程量 | 金额（元）
[7 empty] | 综合单价 | 合价 |  | 其中
暂估价
103 | 011406001020 | 抹灰面油漆 |  | 墙面 1、刮腻子三遍磨平、封闭底涂料一道、白色无机涂料两遍 2、含基层处理等，需满足施工需求，未尽之处详设计图纸 3、阳角护角线满足设计及规范要求，由投标人综合考虑在报价内 | m2 | 43.4
104 | 011204003009 | 块料墙面 |  | 卫生间墙面 1、竹木纹地板墙面砖，同色水泥基填缝（添加防水剂） 2、4厚强力胶粉泥粘结层，揉挤压实 3、含基层处理，需满足施工需求，未尽之处详设计图纸 4、结合层或粘结层的厚度需满足设计及施工要求，投标人综合考虑报价 5、面层颜色由招标人选样，投标人综合考虑报价 | m2 | 12.35
105 | 011210003001 | 玻璃隔断 |  | 卫生间隔断 1、10mm钢化玻璃隔断 2、黑色镜面不锈钢包边 3、含安装所需所有辅材及五金配件 | m2 | 2.44
106 | 011210003002 | 玻璃隔断 |  | 卫生间隔断 1、12mm钢化玻璃隔断 2、黑色镜面不锈钢包边 3、含玻璃门及安装所需所有辅材及五金配件 | m2 | 5.32
分部小计
体能训练室
本页小计
【新点2013清单造价江苏版 V10.3.6】
分部分项工程和单价措施项目清单与计价表
工程名称：消防楼--装饰工程 | [8 empty] | 第49页 共68页
序号 | 项目编码 | 项目名称 |  | 项目特征描述 | 计量 单位 | 工程量 | 金额（元）
[7 empty] | 综合单价 | 合价 |  | 其中
暂估价
107 | 011103004001 | 塑料卷材楼地面 |  | PVC地板 1、3.0mm同质透心地胶（表面橘皮凹凸） 2、专用胶粘结层 3、水泥基自流平 4、水泥砂浆找平层 5、找平层、自流平等厚度需满足设计及施工要求，基层处理须满足施工要求 6、成品保护 7、收边条、压条等按设计图纸及规范设置，做法详见设计图纸，投标人综合考虑在报价内 8、面层颜色由招标人选样，投标人综合考虑报价 | m2 | 56.24
108 | 011105006015 | 金属踢脚线 |  | 不锈钢踢脚线（H=50mm） 1、黑色镜面不锈钢踢脚线：1.2mm厚 2、12mm阻燃板基层，含安装所需配件、辅材 | m | 28.28
本页小计
【新点2013清单造价江苏版 V10.3.6】
分部分项工程和单价措施项目清单与计价表
工程名称：消防楼--装饰工程 | [8 empty] | 第50页 共68页
序号 | 项目编码 | 项目名称 |  | 项目特征描述 | 计量 单位 | 工程量 | 金额（元）
[7 empty] | 综合单价 | 合价 |  | 其中
暂估价
109 | 011302001022 | 吊顶天棚 |  | 石膏板吊顶 1、直径8mm全牙镀锌吊杆 2、60系列轻钢龙骨、沿墙龙骨，满足设计及规范要求 3、双层纸面石膏板，每层9.5mm厚，钉眼防锈处理、板缝贴胶带、清油封底等应满足图纸和相应规范要求 4、刮腻子三遍磨平、封闭底涂料一道、白色无机涂料两遍 5、对于吊筋高度大于等于1.5m、吊筋高度大于等于3.0m，按设计需增加钢结构反支撑、转换层的由投标人综合考虑在报价内 6、含窗帘盒（节点做法详设计图纸）、灯槽、开灯孔、检修口、空调出风口等，投标人需综合考虑在报价中 7、对于设计图纸中的线条、嵌条、护角条等详见图纸要求，由投标人综合考虑在报价中 8、对于涉及到有档烟垂壁、防火卷帘的部位，镀锌方管、镀锌角钢、镀锌钢板、防烟封堵、防火封堵、封堵封边处理等按照图纸施工，此项费用由投标人综合考虑在报价内 9、清单工程量为水平投影面积，投标人综合考虑报价 10、所有木材基层均应做防火防腐处理，满足设计及规范要求 11、未尽之处详设计图纸 | m2 | 44.46
本页小计
【新点2013清单造价江苏版 V10.3.6】
分部分项工程和单价措施项目清单与计价表
工程名称：消防楼--装饰工程 | [8 empty] | 第51页 共68页
序号 | 项目编码 | 项目名称 |  | 项目特征描述 | 计量 单位 | 工程量 | 金额（元）
[7 empty] | 综合单价 | 合价 |  | 其中
暂估价
110 | 011302001023 | 吊顶天棚 |  | 吸音板吊顶 1、直径8mm全牙镀锌吊杆 2、60系列轻钢龙骨、沿墙龙骨，满足设计及规范要求 3、18mm玻镁板基层，应满足图纸和相应规范要求 4、木纹吸音板(A级防火) 4、对于吊筋高度大于等于1.5m、吊筋高度大于等于3.0m，按设计需增加钢结构反支撑、转换层的由投标人综合考虑在报价内 5、含灯槽、开灯孔、检修口、空调出风口等，投标人需综合考虑在报价中 6、对于设计图纸中的线条、嵌条、护角条、配套围边等详见图纸要求，由投标人综合考虑在报价中 7、对于涉及到有档烟垂壁、防火卷帘的部位，镀锌方管、镀锌角钢、镀锌钢板、防烟封堵、防火封堵、封堵封边处理等按照图纸施工，此项费用由投标人综合考虑在报价内 8、清单工程量为水平投影面积，投标人综合考虑报价 9、所有木材基层均应做防火防腐处理，满足设计及规范要求 | m2 | 11.78
111 | 011406001021 | 抹灰面油漆 |  | 墙面 1、刮腻子三遍磨平、封闭底涂料一道、白色无机涂料两遍 2、含基层处理等，需满足施工需求，未尽之处详设计图纸 3、阳角护角线满足设计及规范要求，由投标人综合考虑在报价内 | m2 | 49.93
本页小计
【新点2013清单造价江苏版 V10.3.6】
分部分项工程和单价措施项目清单与计价表
工程名称：消防楼--装饰工程 | [8 empty] | 第52页 共68页
序号 | 项目编码 | 项目名称 |  | 项目特征描述 | 计量 单位 | 工程量 | 金额（元）
[7 empty] | 综合单价 | 合价 |  | 其中
暂估价
112 | 011207001002 | 墙面装饰板 |  | 吸音板墙面 1、木纹吸音板(A级防火)，具体满足设计及规范要求 2、基层板：18mm阻燃板 3、50轻钢副龙骨，满足设计及规范要求 4、基层处理满足设计及施工要求 5、含压边条、收口条、嵌条等，具体材质及位置详见图纸，由投标人综合考虑报价 6、未尽之处详设计图纸 | m2 | 29.31
113 | 011505010001 | 镜面玻璃 |  | 健身镜 1、5mm银镜，安装方式由投标人综合考虑，满足设计及规范要求 2、未尽之处详设计图纸 | m2 | 32.45
分部小计
站务部
114 | 011102003020 | 块料楼地面 |  | 1、800*800防滑地砖，同色水泥基填缝 2、1:3干硬性水泥砂浆面撒素水泥 3、刷一道1:2素水泥浆，基层处理须满足施工要求 4、成品保护 5、地材的伸缩缝按设计图纸及规范设置，做法详见设计图纸，投标人综合考虑在报价内 6、结合层或粘结层的厚度需满足设计及施工要求，投标人综合考虑报价 7、面层颜色由招标人选样，投标人综合考虑报价 | m2 | 13.79
115 | 011105006016 | 金属踢脚线 |  | 不锈钢踢脚线（H=50mm） 1、黑色镜面不锈钢踢脚线：1.2mm厚 2、12mm阻燃板基层，含安装所需配件、辅材 | m | 14.3
本页小计
【新点2013清单造价江苏版 V10.3.6】
分部分项工程和单价措施项目清单与计价表
工程名称：消防楼--装饰工程 | [8 empty] | 第53页 共68页
序号 | 项目编码 | 项目名称 |  | 项目特征描述 | 计量 单位 | 工程量 | 金额（元）
[7 empty] | 综合单价 | 合价 |  | 其中
暂估价
116 | 011302001024 | 吊顶天棚 |  | 硅钙板吊顶 1、直径8mm全牙镀锌吊杆 2、60系列轻钢龙骨、沿墙龙骨、专用卡件等，满足设计及规范要求 3、600*600硅钙板(三防) 4、对于吊筋高度大于等于1.5m、吊筋高度大于等于3.0m，按设计需增加钢结构反支撑、转换层的由投标人综合考虑在报价内 5、含开灯孔、检修口等，投标人需综合考虑在报价中 6、对于涉及到有档烟垂壁、防火卷帘的部位，镀锌方管、镀锌角钢、镀锌钢板、防烟封堵、防火封堵、封堵封边处理等按照图纸施工，此项费用由投标人综合考虑在报价内 7、清单工程量为水平投影面积，投标人综合考虑报价 8、所有木材基层均应做防火防腐处理，满足设计及规范要求 9、未尽之处详设计图纸 | m2 | 13.79
117 | 011406001022 | 抹灰面油漆 |  | 墙面 1、刮腻子三遍磨平、封闭底涂料一道、白色无机涂料两遍 2、含基层处理等，需满足施工需求，未尽之处详设计图纸 3、阳角护角线满足设计及规范要求，由投标人综合考虑在报价内 | m2 | 43.34
分部小计
党团群活动室
本页小计
【新点2013清单造价江苏版 V10.3.6】
分部分项工程和单价措施项目清单与计价表
工程名称：消防楼--装饰工程 | [8 empty] | 第54页 共68页
序号 | 项目编码 | 项目名称 |  | 项目特征描述 | 计量 单位 | 工程量 | 金额（元）
[7 empty] | 综合单价 | 合价 |  | 其中
暂估价
118 | 011103004002 | 塑料卷材楼地面 |  | PVC地板 1、3.0mm同质透心地胶（表面橘皮凹凸） 2、专用胶粘结层 3、水泥基自流平 4、水泥砂浆找平层 5、找平层、自流平等厚度需满足设计及施工要求，基层处理须满足施工要求 6、成品保护 7、收边条、压条等按设计图纸及规范设置，做法详见设计图纸，投标人综合考虑在报价内 8、面层颜色由招标人选样，投标人综合考虑报价 | m2 | 24.91
119 | 011105006017 | 金属踢脚线 |  | 不锈钢踢脚线（H=50mm） 1、黑色镜面不锈钢踢脚线：1.2mm厚 2、12mm阻燃板基层，含安装所需配件、辅材 | m | 18.28
本页小计
【新点2013清单造价江苏版 V10.3.6】
分部分项工程和单价措施项目清单与计价表
工程名称：消防楼--装饰工程 | [8 empty] | 第55页 共68页
序号 | 项目编码 | 项目名称 |  | 项目特征描述 | 计量 单位 | 工程量 | 金额（元）
[7 empty] | 综合单价 | 合价 |  | 其中
暂估价
120 | 011302001025 | 吊顶天棚 |  | 石膏板吊顶 1、直径8mm全牙镀锌吊杆 2、60系列轻钢龙骨、沿墙龙骨，满足设计及规范要求 3、双层纸面石膏板，每层9.5mm厚，钉眼防锈处理、板缝贴胶带、清油封底等应满足图纸和相应规范要求 4、刮腻子三遍磨平、封闭底涂料一道、无机涂料两遍（颜色满足设计及招标人要求） 5、对于吊筋高度大于等于1.5m、吊筋高度大于等于3.0m，按设计需增加钢结构反支撑、转换层的由投标人综合考虑在报价内 6、含发光灯膜（含LED灯带）、窗帘盒（节点做法详设计图纸）、灯槽、开灯孔、检修口、空调出风口等，投标人需综合考虑在报价中 7、对于设计图纸中的玻镁板基层、线条、嵌条、护角条等详见图纸要求，由投标人综合考虑在报价中 8、对于涉及到有档烟垂壁、防火卷帘的部位，镀锌方管、镀锌角钢、镀锌钢板、防烟封堵、防火封堵、封堵封边处理等按照图纸施工，此项费用由投标人综合考虑在报价内 9、清单工程量为水平投影面积，投标人综合考虑报价 10、所有木材基层均应做防火防腐处理，满足设计及规范要求 11、未尽之处详设计图纸 | m2 | 24.82
本页小计
【新点2013清单造价江苏版 V10.3.6】
分部分项工程和单价措施项目清单与计价表
工程名称：消防楼--装饰工程 | [8 empty] | 第56页 共68页
序号 | 项目编码 | 项目名称 |  | 项目特征描述 | 计量 单位 | 工程量 | 金额（元）
[7 empty] | 综合单价 | 合价 |  | 其中
暂估价
121 | 011406001023 | 抹灰面油漆 |  | 墙面 1、刮腻子三遍磨平、封闭底涂料一道、白色无机涂料两遍 2、含基层处理等，需满足施工需求，未尽之处详设计图纸 3、阳角护角线满足设计及规范要求，由投标人综合考虑在报价内 | m2 | 49.48
分部小计
会议(学习)室
122 | 011103004003 | 塑料卷材楼地面 |  | PVC地板 1、3.0mm同质透心地胶（表面橘皮凹凸） 2、专用胶粘结层 3、水泥基自流平 4、水泥砂浆找平层 5、找平层、自流平等厚度需满足设计及施工要求，基层处理须满足施工要求 6、成品保护 7、收边条、压条等按设计图纸及规范设置，做法详见设计图纸，投标人综合考虑在报价内 8、面层颜色由招标人选样，投标人综合考虑报价 | m2 | 24.91
123 | 011105006018 | 金属踢脚线 |  | 不锈钢踢脚线（H=50mm） 1、黑色镜面不锈钢踢脚线：1.2mm厚 2、12mm阻燃板基层，含安装所需配件、辅材 | m | 18.28
本页小计
【新点2013清单造价江苏版 V10.3.6】
分部分项工程和单价措施项目清单与计价表
工程名称：消防楼--装饰工程 | [8 empty] | 第57页 共68页
序号 | 项目编码 | 项目名称 |  | 项目特征描述 | 计量 单位 | 工程量 | 金额（元）
[7 empty] | 综合单价 | 合价 |  | 其中
暂估价
124 | 011302001026 | 吊顶天棚 |  | 石膏板吊顶 1、直径8mm全牙镀锌吊杆 2、60系列轻钢龙骨、沿墙龙骨，满足设计及规范要求 3、双层纸面石膏板，每层9.5mm厚，钉眼防锈处理、板缝贴胶带、清油封底等应满足图纸和相应规范要求 4、刮腻子三遍磨平、封闭底涂料一道、白色无机涂料两遍 5、对于吊筋高度大于等于1.5m、吊筋高度大于等于3.0m，按设计需增加钢结构反支撑、转换层的由投标人综合考虑在报价内 6、含窗帘盒（节点做法详设计图纸）、灯槽、开灯孔、检修口、空调出风口等，投标人需综合考虑在报价中 7、对于设计图纸中的线条、嵌条、护角条等详见图纸要求，由投标人综合考虑在报价中 8、对于涉及到有档烟垂壁、防火卷帘的部位，镀锌方管、镀锌角钢、镀锌钢板、防烟封堵、防火封堵、封堵封边处理等按照图纸施工，此项费用由投标人综合考虑在报价内 9、清单工程量为水平投影面积，投标人综合考虑报价 10、所有木材基层均应做防火防腐处理，满足设计及规范要求 11、未尽之处详设计图纸 | m2 | 13.82
本页小计
【新点2013清单造价江苏版 V10.3.6】
分部分项工程和单价措施项目清单与计价表
工程名称：消防楼--装饰工程 | [8 empty] | 第58页 共68页
序号 | 项目编码 | 项目名称 |  | 项目特征描述 | 计量 单位 | 工程量 | 金额（元）
[7 empty] | 综合单价 | 合价 |  | 其中
暂估价
125 | 011302001027 | 吊顶天棚 |  | 发光灯膜吊顶 1、直径8mm全牙镀锌吊杆 2、60系列轻钢龙骨、沿墙龙骨，满足设计及规范要求 3、18mm玻镁板基层（表面贴隔热锡纸），应满足图纸和相应规范要求 4、A级透光灯膜，图案满足设计及招标人要求，含安装所需所有配件及辅材 5、对于吊筋高度大于等于1.5m、吊筋高度大于等于3.0m，按设计需增加钢结构反支撑、转换层的由投标人综合考虑在报价内 6、含灯槽、开灯孔、检修口等，投标人需综合考虑在报价中 7、对于设计图纸中的线条、嵌条、护角条等详见图纸要求，由投标人综合考虑在报价中 8、对于涉及到有档烟垂壁、防火卷帘的部位，镀锌方管、镀锌角钢、镀锌钢板、防烟封堵、防火封堵、封堵封边处理等按照图纸施工，此项费用由投标人综合考虑在报价内 9、清单工程量为水平投影面积，投标人综合考虑报价 10、所有木材基层均应做防火防腐处理，满足设计及规范要求 11、含内部240珠LED灯带@50mm(无阴影)，未尽之处详设计图纸 | m2 | 11.09
本页小计
【新点2013清单造价江苏版 V10.3.6】
分部分项工程和单价措施项目清单与计价表
工程名称：消防楼--装饰工程 | [8 empty] | 第59页 共68页
序号 | 项目编码 | 项目名称 |  | 项目特征描述 | 计量 单位 | 工程量 | 金额（元）
[7 empty] | 综合单价 | 合价 |  | 其中
暂估价
126 | 011406001024 | 抹灰面油漆 |  | 墙面 1、刮腻子三遍磨平、封闭底涂料一道、白色无机涂料两遍 2、含基层处理等，需满足施工需求，未尽之处详设计图纸 3、阳角护角线满足设计及规范要求，由投标人综合考虑在报价内 | m2 | 21.28
127 | 011207001003 | 墙面装饰板 |  | 木饰面墙面 1、15mm胡桃木饰面板，具体满足设计及规范要求 2、基层板：18mm阻燃板 3、基层处理满足设计及施工要求 4、含压边条、收口条、嵌条等，具体材质及位置详见图纸，由投标人综合考虑报价 5、未尽之处详设计图纸 | m2 | 28.2
分部小计
走道
128 | 011102003021 | 块料楼地面 |  | 1、800*800防滑地砖，同色水泥基填缝 2、1:3干硬性水泥砂浆面撒素水泥 3、刷一道1:2素水泥浆，基层处理须满足施工要求 4、成品保护 5、地材的伸缩缝按设计图纸及规范设置，做法详见设计图纸，投标人综合考虑在报价内 6、结合层或粘结层的厚度需满足设计及施工要求，投标人综合考虑报价 7、面层颜色由招标人选样，投标人综合考虑报价 | m2 | 92.34
本页小计
【新点2013清单造价江苏版 V10.3.6】
分部分项工程和单价措施项目清单与计价表
工程名称：消防楼--装饰工程 | [8 empty] | 第60页 共68页
序号 | 项目编码 | 项目名称 |  | 项目特征描述 | 计量 单位 | 工程量 | 金额（元）
[7 empty] | 综合单价 | 合价 |  | 其中
暂估价
129 | 011105006019 | 金属踢脚线 |  | 不锈钢踢脚线（H=50mm） 1、黑色镜面不锈钢踢脚线：1.2mm厚 2、12mm阻燃板基层，含安装所需配件、辅材 | m | 70.85
本页小计
【新点2013清单造价江苏版 V10.3.6】
分部分项工程和单价措施项目清单与计价表
工程名称：消防楼--装饰工程 | [8 empty] | 第61页 共68页
序号 | 项目编码 | 项目名称 |  | 项目特征描述 | 计量 单位 | 工程量 | 金额（元）
[7 empty] | 综合单价 | 合价 |  | 其中
暂估价
130 | 011302001028 | 吊顶天棚 |  | 石膏板吊顶 1、直径8mm全牙镀锌吊杆 2、60系列轻钢龙骨、沿墙龙骨，满足设计及规范要求 3、双层纸面石膏板，每层9.5mm厚，钉眼防锈处理、板缝贴胶带、清油封底等应满足图纸和相应规范要求 4、刮腻子三遍磨平、封闭底涂料一道、白色无机涂料两遍 5、对于吊筋高度大于等于1.5m、吊筋高度大于等于3.0m，按设计需增加钢结构反支撑、转换层的由投标人综合考虑在报价内 6、含窗帘盒（节点做法详设计图纸）、灯槽、开灯孔、检修口、空调出风口等，投标人需综合考虑在报价中 7、对于设计图纸中的线条、嵌条、护角条等详见图纸要求，由投标人综合考虑在报价中 8、对于涉及到有档烟垂壁、防火卷帘的部位，镀锌方管、镀锌角钢、镀锌钢板、防烟封堵、防火封堵、封堵封边处理等按照图纸施工，此项费用由投标人综合考虑在报价内 9、清单工程量为水平投影面积，投标人综合考虑报价 10、所有木材基层均应做防火防腐处理，满足设计及规范要求 11、未尽之处详设计图纸 | m2 | 92.34
本页小计
【新点2013清单造价江苏版 V10.3.6】
分部分项工程和单价措施项目清单与计价表
工程名称：消防楼--装饰工程 | [8 empty] | 第62页 共68页
序号 | 项目编码 | 项目名称 |  | 项目特征描述 | 计量 单位 | 工程量 | 金额（元）
[7 empty] | 综合单价 | 合价 |  | 其中
暂估价
131 | 011406001025 | 抹灰面油漆 |  | 墙面 1、刮腻子三遍磨平、封闭底涂料一道、白色无机涂料两遍 2、含基层处理等，需满足施工需求，未尽之处详设计图纸 3、阳角护角线满足设计及规范要求，由投标人综合考虑在报价内 | m2 | 218.19
132 | 010808004003 | 金属门窗套 |  | 门套 1、18mm阻燃板基层，满足设计及规范要求 2、1.2mm镜面不锈钢门套，含安装所需所有配件 3、面层颜色由招标人选样，投标人综合考虑报价 4、门套展开宽度详见图纸要求，由投标人综合考虑报价 5、含基层处理，满足施工要求，所有木材基层均应做防火防腐处理，满足规范要求 | m | 7.2
分部小计
其他
133 | 010801002001 | 木质门带套 |  | 单开门 1、名称：定制胡桃木饰面木门(M1022) 2、洞口尺寸：1000*2200mm 3、含配套门套、门锁、合页、门吸、门把手、止门器、隔音胶条等所有五金、配件 4、所有门扇尺寸均需现场复核，含必要的改造费用，投标人综合考虑报价 5、由招标人选样，投标人综合考虑报价 | 樘 | 5
本页小计
【新点2013清单造价江苏版 V10.3.6】
分部分项工程和单价措施项目清单与计价表
工程名称：消防楼--装饰工程 | [8 empty] | 第63页 共68页
序号 | 项目编码 | 项目名称 |  | 项目特征描述 | 计量 单位 | 工程量 | 金额（元）
[7 empty] | 综合单价 | 合价 |  | 其中
暂估价
134 | 010801002002 | 木质门带套 |  | 单开门（门上设置防火玻璃观察窗） 1、名称：定制胡桃木饰面木门(M1022) 2、洞口尺寸：1000*2200mm 3、含配套门套、门锁、合页、门吸、门把手、止门器、隔音胶条等所有五金、配件 4、所有门扇尺寸均需现场复核，含必要的改造费用，投标人综合考虑报价 5、由招标人选样，投标人综合考虑报价 | 樘 | 13
135 | 010801002003 | 木质门带套 |  | 双开门（门上设置防火玻璃观察窗） 1、名称：定制胡桃木饰面木门(M1522) 2、洞口尺寸：1500*2200mm 3、含配套门套、门锁、合页、门吸、门把手、止门器、隔音胶条等所有五金、配件 4、所有门扇尺寸均需现场复核，含必要的改造费用，投标人综合考虑报价 5、由招标人选样，投标人综合考虑报价 | 樘 | 1
136 | 010801002004 | 木质门带套 |  | 双开门（门上设置防火玻璃观察窗） 1、名称：定制胡桃木饰面木门(M1822) 2、洞口尺寸：1800*2200mm 3、含配套门套、门锁、合页、门吸、门把手、止门器、隔音胶条等所有五金、配件 4、所有门扇尺寸均需现场复核，含必要的改造费用，投标人综合考虑报价 5、由招标人选样，投标人综合考虑报价 | 樘 | 1
本页小计
【新点2013清单造价江苏版 V10.3.6】
分部分项工程和单价措施项目清单与计价表
工程名称：消防楼--装饰工程 | [8 empty] | 第64页 共68页
序号 | 项目编码 | 项目名称 |  | 项目特征描述 | 计量 单位 | 工程量 | 金额（元）
[7 empty] | 综合单价 | 合价 |  | 其中
暂估价
137 | 010809004001 | 石材窗台板 |  | 窗台板（含门卫部分） 1、20mm厚灰色人造石 2、水泥砂浆粘贴 3、含基层处理，需满足施工需求，未尽之处详设计图纸 4、含窗台板与墙体、窗户等缝隙的处理，需满足图纸及规范要求 5、含石材倒角、磨边、六面防护、成品保护 6、下挂部分由投标人综合考虑报价 7、清单工程量已水平投影面积计算 8、由招标人选样，投标人综合考虑报价 | m | 11.92
138 | 011102001001 | 石材楼地面 |  | 门槛石 1、20mm厚波斯灰大理石 2、水泥砂浆找平层、水泥砂浆结合层 3、基层处理须满足施工要求 4、按设计节点中的不锈钢角钢，由投标人综合考虑在报价内 5、基层处理、找平层、结合层等厚度满足现场施工要求，由投标人综合考虑在报价中 6、含石材倒角、磨边、六面防护、成品保护 7、未尽之处详设计图纸 | m2 | 14.11
139 | 011107001001 | 石材台阶面 |  | 地台 1、20mm厚波斯灰大理石 2、水泥砂浆找平层、水泥砂浆结合层 3、基层处理须满足施工要求 4、含石材倒角、磨边、六面防护、成品保护 5、未尽之处详设计图纸 | m2 | 4.97
本页小计
【新点2013清单造价江苏版 V10.3.6】
分部分项工程和单价措施项目清单与计价表
工程名称：消防楼--装饰工程 | [8 empty] | 第65页 共68页
序号 | 项目编码 | 项目名称 |  | 项目特征描述 | 计量 单位 | 工程量 | 金额（元）
[7 empty] | 综合单价 | 合价 |  | 其中
暂估价
140 | 011505001001 | 洗漱台 |  | 公共卫生间洗漱台 1、骨架：镀锌角钢骨架，具体要求满足设计及规范要求 2、基层板：10mm水泥压力板 3、台面：20mm厚波斯灰大理石，含挡水条，基层板满足设计及规范要求 4、所有木材基层均应做防火防腐处理，满足规范要求 5、含石材倒角、、开孔、磨边、六面防护、成品保护，其他做法及要求详见图纸设计 6、清单以水平投影面积计入，由投标人综合考虑在报价中 | m2 | 1.17
141 | 011505010002 | 镜面玻璃 |  | 卫生间、盥洗室镜子 1、5mm厚银镜(防雾) 2、20mm宽不锈钢边框 3、所有木材基层均应做防火防腐处理，满足规范要求 4、未尽之处详设计图纸 | m2 | 10.05
本页小计
【新点2013清单造价江苏版 V10.3.6】
分部分项工程和单价措施项目清单与计价表
工程名称：消防楼--装饰工程 | [8 empty] | 第66页 共68页
序号 | 项目编码 | 项目名称 |  | 项目特征描述 | 计量 单位 | 工程量 | 金额（元）
[7 empty] | 综合单价 | 合价 |  | 其中
暂估价
142 | 011505001002 | 洗漱台 |  | 盥洗室洗漱池 1、龙骨：镀锌角钢、方管骨架（焊接处防锈处理），具体要求满足设计及规范要求 2、台面、盆体、柜体：20mm厚人造石英石、定制木纹铝蜂窝板层板柜，含挡水条，具体详见设计图纸节点 3、含石材倒角、开孔、磨边、六面防护、成品保护 4、所有木材基层均应做防火防腐处理，满足规范要求 5、含台面下立柱，其他做法及要求详见图纸设计 6、含安装所需一切辅材及埋件，含下水口、排水栓等购置、安装 7、清单以水平投影面积计入，由投标人综合考虑在报价中 | m2 | 4.47
143 | 011210005001 | 成品隔断 |  | 卫生间成品隔断 1、隔断具体规格尺寸详设计图纸，样式和颜色由招标人选样 2、含所有五金配件及预埋、固定件 3、隔断采用木纹防火板（抗倍特板），其他满足设计及招标人要求 | m2 | 53.71
144 | 011210005002 | 成品隔断 |  | 淋浴间隔断 1、8mm磨砂钢化玻璃，不锈钢包边，满足设计及规范要求，由招标人选样 2、含所有五金配件及预埋、固定件 3、不尽之处详见设计图纸 | m2 | 9.24
145 | 011505006001 | 置物架 |  | 1、淋浴间：成品盥洗物品置物架 2、具体由招标人选样 3、含安装所需所有预埋、固定件 | 套 | 8
本页小计
【新点2013清单造价江苏版 V10.3.6】
分部分项工程和单价措施项目清单与计价表
工程名称：消防楼--装饰工程 | [8 empty] | 第67页 共68页
序号 | 项目编码 | 项目名称 |  | 项目特征描述 | 计量 单位 | 工程量 | 金额（元）
[7 empty] | 综合单价 | 合价 |  | 其中
暂估价
146 | 011505002001 | 晒衣架 |  | 盥洗室晾衣杆 1、2.0mm厚Φ32不锈钢管 2、含安装所需所有配件、辅材 3、满足设计及招标人使用要求 | m | 5.2
147 | 011505002002 | 不锈钢盆架 |  | 盥洗室不锈钢盆架 1、不锈钢管制作、安装（墙面固定安装） 2、含安装所需所有配件、辅材 3、满足设计及招标人使用要求 4、清单工程量按垂直投影面积计算，投标人综合考虑报价 | m2 | 2.21
148 | 010810001002 | 窗帘 |  | 卷帘购置、安装 1、化纤卷帘，具体由招标人选样 2、含卷帘轨道等所有配件 | m2 | 36.6
149 | 010810001003 | 窗帘 |  | 窗帘购置、安装 1、纱帘+布艺窗帘，具体由招标人选样 2、含窗帘轨道等所有配件 3、清单工程量以窗帘盒长度*窗帘高度计算，由投标人综合考虑报价 | m2 | 87.43
150 | 010810001004 | 玻璃膜 |  | 玻璃膜 1、玻璃贴磨砂膜 2、具体由招标人选样，满足招标人使用需求 | m2 | 16.8
151 | 011507003001 | 消火箱装饰 |  | 消火箱装饰 1、详见设计图纸中的节点做法，含暗门制作、安装 2、外饰面同所在墙面，投标人综合考虑报价 | 项 | 1
152 | 011507003002 | 包立管 |  | 包立管 1、包含但不限于基层砌筑、挂网、抹灰、龙骨、基层板、石膏板、隔音岩棉包管、收口条等，饰面与临近装饰面一致 2、具体应满足设计及招标人要求，投标人综合考虑报价 | 项 | 1
本页小计
【新点2013清单造价江苏版 V10.3.6】
分部分项工程和单价措施项目清单与计价表
工程名称：消防楼--装饰工程 | [8 empty] | 第68页 共68页
序号 | 项目编码 | 项目名称 |  | 项目特征描述 | 计量 单位 | 工程量 | 金额（元）
[7 empty] | 综合单价 | 合价 |  | 其中
暂估价
分部小计
分部分项合计
1 | 011701001001 | 脚手架 |  | 1、脚手架费用由投标人综合考虑报价 | 项 | 1
2 | 011703001001 | 垂直运输 |  | 1、垂直运输费用由投标人综合考虑报价 | 项 | 1
单价措施合计
本页小计
合 计
【新点2013清单造价江苏版 V10.3.6】

## 3.2 表-11 总价措施项目清单与计价表
总价措施项目清单与计价表
工程名称：消防楼--装饰工程 | [9 empty] | 第1页 共3页
序号 | 项目编码 | 项目名称 |  | 计算基础 | 费率（%） | 金额（元） |  | 调整 费率（%） | 调整后 金额（元） |  | 备注
1 | 011707001001 | 安全文明施工费
1.1 |  | 基本费 |  | 分部分项合计+单价措施项目合计-除税工程设备费 | 1.700
1.2 |  | 增加费 |  | 分部分项合计+单价措施项目合计-除税工程设备费
1.3 |  | 扬尘污染防治增加费 |  | 分部分项合计+单价措施项目合计-除税工程设备费 | 0.220
2 | 011707002001 | 夜间施工 |  | 分部分项合计+单价措施项目合计-除税工程设备费
3 | 011707003001 | 非夜间施工照明 |  | 分部分项合计+单价措施项目合计-除税工程设备费 | [6 empty] | 在计取非夜间施工照明费时，建筑工程、仿古工程、修缮土建部分仅地下室（地宫）部分可计取；单独装饰、安装工程、园林绿化工程、修缮安装部分仅特殊施工部位内施工项目可计取
4 | 011707004001 | 二次搬运 |  | 分部分项合计+单价措施项目合计-除税工程设备费
5 | 011707005001 | 冬雨季施工 |  | 分部分项合计+单价措施项目合计-除税工程设备费
【新点2013清单造价江苏版 V10.3.6】
编制人（造价人员）： | [6 empty] | 复核人（造价工程师）：
总价措施项目清单与计价表
工程名称：消防楼--装饰工程 | [9 empty] | 第2页 共3页
序号 | 项目编码 | 项目名称 |  | 计算基础 | 费率（%） | 金额（元） |  | 调整 费率（%） | 调整后 金额（元） |  | 备注
6 | 011707006001 | 地上、地下设施、建筑物的临时保护设施 |  | 分部分项合计+单价措施项目合计-除税工程设备费
7 | 011707007001 | 已完工程及设备保护 |  | 分部分项合计+单价措施项目合计-除税工程设备费
8 | 011707008001 | 临时设施 |  | 分部分项合计+单价措施项目合计-除税工程设备费
9 | 011707009001 | 赶工措施 |  | 分部分项合计+单价措施项目合计-除税工程设备费
10 | 011707010001 | 工程按质论价 |  | 分部分项合计+单价措施项目合计-除税工程设备费
11 | 011707011001 | 住宅分户验收 |  | 分部分项合计+单价措施项目合计-除税工程设备费 | [6 empty] | 在计取住宅分户验收时，大型土石方工程、桩基工程和地下室部分不计入计费基础
12 | 011707012001 | 建筑工人实名制费用 |  | 分部分项合计+单价措施项目合计-除税工程设备费 | [6 empty] | 建筑工人实名制设备由建筑工人工资专用账户开户银行提供的，建筑工人实名制费用按表中费率乘以0.5系数计取
13 | 011707091001 | 特殊条件下施工增加费 |  | 分部分项合计+单价措施项目合计-除税工程设备费
【新点2013清单造价江苏版 V10.3.6】
编制人（造价人员）： | [6 empty] | 复核人（造价工程师）：
总价措施项目清单与计价表
工程名称：消防楼--装饰工程 | [9 empty] | 第3页 共3页
序号 | 项目编码 | 项目名称 |  | 计算基础 | 费率（%） | 金额（元） |  | 调整 费率（%） | 调整后 金额（元） |  | 备注
14 | 011707015001 | 智慧工地费用 |  | 分部分项合计+单价措施项目合计-除税工程设备费 | [6 empty] | 现场安全隐患排查、人员信息动态管理、扬尘管控视频监控、高处作业防护预警、危大工程监测预警和集成平台等设备、软件和管理费用。
【新点2013清单造价江苏版 V10.3.6】
编制人（造价人员）： | [6 empty] | 复核人（造价工程师）：

## 3.3 表-12 其他项目清单与计价汇总表
其他项目清单与计价汇总表
工程名称：消防楼--装饰工程 | [5 empty] | 第1页 共1页
序号 | 项目名称 |  | 金额(元) | 结算金额(元) | 备注
1 | 暂列金额 |  | 76421.29
2 | 暂估价
2.1 | 材料暂估价
2.2 | 专业工程暂估价
3 | 计日工
4 | 总承包服务费
合 计 |  |  | 76421.29
【新点2013清单造价江苏版 V10.3.6】

## 3.4 表-12-1 暂列金额明细表
暂列金额明细表
工程名称：消防楼--装饰工程 |  |  |  |  | 第1页 共1页
序号 | 项目名称 |  | 计量单位 | 暂定金额(元) | 备注
1 | 预留金 |  |  | 76421.29
合 计 |  |  |  | 76421.29
【新点2013清单造价江苏版 V10.3.6】

## 3.5 表-12-2 材料（工程设备）暂估单价及调整表
材料（工程设备）暂估单价及调整表
工程名称：消防楼--装饰工程 | [11 empty] | 第1页 共1页
序号 | 材料编码 | 材料(工程设备)名称、规格、型号 |  | 计量单位 | 数量 |  | 暂估（元） |  | 确认（元） |  | 差额±(元) |  |  | 备注
[5 empty] | 投标 | 确认 | 单价 | 合价 | 单价 | 合价 | 单价 |  | 合价
合计
【新点2013清单造价江苏版 V10.3.6】

## 3.6 表-12-3 专业工程暂估价及结算价表
专业工程暂估价及结算价表
工程名称：消防楼--装饰工程 | [6 empty] | 第1页 共1页
序号 | 工程名称 |  | 工程内容 | 暂估金额(元) | 结算金额(元) | 差额±(元) |  | 备注
合 计
【新点2013清单造价江苏版 V10.3.6】

## 3.7 表-12-4 计日工表
计日工表
工程名称：消防楼--装饰工程 | [7 empty] | 第1页 共1页
编号 | 项目名称 |  | 单位 | 暂定数量 | 实际数量 | 综合单价 | 合价（元）
[7 empty] | 暂定 |  | 实际
一 | 人工
人工小计
二 | 材料
材料小计
三 | 施工机械
机械小计
四、企业管理费和利润
总 计
【新点2013清单造价江苏版 V10.3.6】

## 3.8 表-12-5 总承包服务费计价表
总承包服务费计价表
工程名称：消防楼--装饰工程 | [6 empty] | 第1页 共1页
序号 | 项目名称 |  | 项目价值(元) | 服务内容 | 计算基础 | 费率(％) |  | 金额(元)
1 | 发包人发包专业工程 |  |  |  | 项目价值
2 | 发包人供应材料 |  |  |  | 项目价值
合 计
【新点2013清单造价江苏版 V10.3.6】

## 3.9 表-13 规费、税金项目计价表
规费、税金项目计价表
工程名称：消防楼--装饰工程 | [6 empty] | 第1页 共1页
序号 | 项目名称 |  | 计算基础 | 计算基数(元) |  | 计算费率(％) |  | 金额(元)
1 | 规费 |  | 环境保护税+社会保险费+住房公积金 |  |  | 100.000
1.1 | 社会保险费 |  | 分部分项工程费+措施项目费+其他项目费-除税工程设备费 |  |  | 2.400
1.2 | 住房公积金 |  | 分部分项工程费+措施项目费+其他项目费-除税工程设备费 |  |  | 0.420
1.3 | 环境保护税 |  | 分部分项工程费+措施项目费+其他项目费-除税工程设备费 |  |  | 0.100
2 | 税金 |  | 分部分项工程费+措施项目费+其他项目费+规费-除税甲供材料和甲供设备费/1.01 |  |  | 9.000
合 计
【新点2013清单造价江苏版 V10.3.6】
编制人（造价人员）： |  |  |  |  | 复核人（造价工程师）：

## 4.1 表-08 分部分项工程和单价措施项目清单与计价表
分部分项工程和单价措施项目清单与计价表
工程名称：主楼安装工程-水电工程 | [8 empty] | 第1页 共8页
序号 | 项目编码 | 项目名称 |  | 项目特征描述 | 计量 单位 | 工程量 | 金额（元）
[7 empty] | 综合单价 | 合价 |  | 其中
暂估价
0304 电气设备安装工程
1 | 030404017001 | 配电箱 |  | 1、名称：配电箱CQAP 2、箱内元器件详见图纸 3、无端子外部接线2.5mm2 4、安装方式：明装,装高1.5m | 台 | 1
2 | 030404019001 | 控制开关 |  | 1、箱内元器件增加 2、型号：D25A/3P | 个 | 2
3 | 030404019002 | 控制开关 |  | 1、箱内元器件增加 2、型号：C16A/1P | 个 | 2
4 | 030404019003 | 控制开关 |  | 1、箱内元器件增加 2、型号：C16A/2P | 个 | 2
5 | 030404019004 | 控制开关 |  | 1、箱内元器件增加 2、型号：C20A/2P | 个 | 5
6 | 030404019005 | 控制开关 |  | 1、箱内元器件增加 2、型号：C32A/2P | 个 | 1
7 | 030411001001 | 配管 |  | 1、名称：电气配管 2、规格型号：SC32 3、配置形式：暗配 | m | 5.39
8 | 030411001002 | 配管 |  | 1、名称：电气配管 2、规格型号：PC32 3、配置形式：暗配 | m | 63.47
9 | 030411001003 | 配管 |  | 1、名称：电气配管 2、规格型号：PC20 3、配置形式：暗配 | m | 1456.93
10 | 030411004001 | 配线 |  | 1、名称：电气配线 2、规格型号：BV2.5 | m | 4420.73
11 | 030411004002 | 配线 |  | 1、名称：电气配线 2、规格型号：BV4 | m | 1657.3
12 | 030411004003 | 配线 |  | 1、名称：电气配线 2、规格型号：BV10 | m | 105.72
13 | 030408001001 | 电力电缆 |  | 1、名称：电力电缆 2、规格型号：YJV-5*4 | m | 77.78
14 | 030408001002 | 电力电缆 |  | 1、名称：电力电缆 2、规格型号：YJV-5*6 | m | 10.73
15 | 030412001001 | 普通灯具 |  | 1、名称：防水防潮防爆灯 2、规格型号：色温4000k,24w | 套 | 4
16 | 030412001002 | 普通灯具 |  | 1、名称：红外感应灯 2、规格型号：色温4000k,24w | 套 | 7
17 | 030412004001 | 装饰灯 |  | 1、名称：白色LED筒灯(防眩) 2、规格型号：色温4000k,24w | 套 | 110
本页小计
【新点2013清单造价江苏版 V10.3.6】
分部分项工程和单价措施项目清单与计价表
工程名称：主楼安装工程-水电工程 | [8 empty] | 第2页 共8页
序号 | 项目编码 | 项目名称 |  | 项目特征描述 | 计量 单位 | 工程量 | 金额（元）
[7 empty] | 综合单价 | 合价 |  | 其中
暂估价
18 | 030412004002 | 装饰灯 |  | 1、名称：防水筒灯(防眩) 2、规格型号：色温4000k,35w | 套 | 1
19 | 030412004003 | 装饰灯 |  | 1、名称：防水射灯(防眩) 2、规格型号：色温3500k,35w | 套 | 2
20 | 030412004004 | 装饰灯 |  | 1、名称：150*1200明装平板灯 2、规格型号：色温4000k,40w | 套 | 42
21 | 030412004005 | 装饰灯 |  | 1、名称：150*1500明装平板灯 2、规格型号：色温4000k,40w | 套 | 19
22 | 030412004006 | 装饰灯 |  | 1、名称：300*1200明装平板灯 2、规格型号：色温4000k,40w | 套 | 21
23 | 030412004007 | 装饰灯 |  | 1、名称：嵌入式平板灯 2、规格型号：150mm宽，长度按图纸定制，色温5000k,30w/m | 套 | 4
24 | 030412004008 | 装饰灯 |  | 1、名称：600*600平板灯 2、规格型号：色温4000k,35w | 套 | 43
25 | 030412004009 | 装饰灯 |  | 1、名称：暗藏LEDT5灯带 2、规格型号：色温3500k | m | 10
26 | 030404035001 | 插座 |  | 1、名称：安全型五孔插座 | 个 | 94
27 | 030404035002 | 插座 |  | 1、名称：安全型地面插座 | 个 | 6
28 | 030404035003 | 插座 |  | 1、名称：安全型防水插座 | 个 | 3
29 | 030404035004 | 插座 |  | 1、名称：安全型挂式空调插座 | 个 | 13
30 | 030404035005 | 插座 |  | 1、名称：安全型柜式空调插座 | 个 | 5
31 | 030404035006 | 插座 |  | 1、名称：安全型热水器插座 | 个 | 2
32 | 030404035007 | 插座 |  | 1、名称：跑步机三孔插座 | 个 | 2
33 | 030404034001 | 照明开关 |  | 1、名称：单联开关 | 个 | 8
34 | 030404034002 | 照明开关 |  | 1、名称：双联开关 | 个 | 26
35 | 030411006001 | 接线盒 |  | 1、名称：塑料接线盒 | 个 | 253
本页小计
【新点2013清单造价江苏版 V10.3.6】
分部分项工程和单价措施项目清单与计价表
工程名称：主楼安装工程-水电工程 | [8 empty] | 第3页 共8页
序号 | 项目编码 | 项目名称 |  | 项目特征描述 | 计量 单位 | 工程量 | 金额（元）
[7 empty] | 综合单价 | 合价 |  | 其中
暂估价
36 | 030411006002 | 接线盒 |  | 1、名称：塑料开关盒 | 个 | 159
分部小计
0310 给排水、采暖、燃气工程
37 | 031001006001 | 塑料管 |  | 1、安装部位：室内 2、介质：给水-冷水 3、材质、规格：PP-RDN15 4、连接形式：热熔连接 5、压力试验及吹、洗设计要求：压力试验及水冲洗 | m | 70.84
38 | 031001006002 | 塑料管 |  | 1、安装部位：室内 2、介质：给水-冷水 3、材质、规格：PP-RDN25 4、连接形式：热熔连接 5、压力试验及吹、洗设计要求：压力试验及水冲洗 | m | 38.1
39 | 031001006003 | 塑料管 |  | 1、安装部位：室内 2、介质：给水-冷水 3、材质、规格：PP-RDN32 4、连接形式：热熔连接 5、压力试验及吹、洗设计要求：压力试验及水冲洗 | m | 19.23
40 | 031001006004 | 塑料管 |  | 1、安装部位：室内 2、介质：给水-冷水 3、材质、规格：PP-RDN40 4、连接形式：热熔连接 5、压力试验及吹、洗设计要求：压力试验及水冲洗 | m | 31.55
41 | 031001006005 | 塑料管 |  | 1、安装部位：室内 2、介质：给水-冷水 3、材质、规格：PP-RDN50 4、连接形式：热熔连接 5、压力试验及吹、洗设计要求：压力试验及水冲洗 | m | 29.8
本页小计
【新点2013清单造价江苏版 V10.3.6】
分部分项工程和单价措施项目清单与计价表
工程名称：主楼安装工程-水电工程 | [8 empty] | 第4页 共8页
序号 | 项目编码 | 项目名称 |  | 项目特征描述 | 计量 单位 | 工程量 | 金额（元）
[7 empty] | 综合单价 | 合价 |  | 其中
暂估价
42 | 031001006006 | 塑料管 |  | 1、安装部位：室内 2、介质：给水-冷水 3、材质、规格：PP-RDN65 4、连接形式：热熔连接 5、压力试验及吹、洗设计要求：压力试验及水冲洗 | m | 11.12
43 | 031001006007 | 塑料管 |  | 1、安装部位：室内 2、介质：给水-冷水 3、材质、规格：PP-RDN80 4、连接形式：热熔连接 5、压力试验及吹、洗设计要求：压力试验及水冲洗 | m | 10.3
44 | 031001006008 | 塑料管 |  | 1、安装部位：室内 2、介质：给水-热水 3、材质、规格：PP-RDN15 4、连接形式：热熔连接 5、压力试验及吹、洗设计要求：压力试验及水冲洗 | m | 18.43
45 | 031001006009 | 塑料管 |  | 1、安装部位：室内 2、介质：给水-热水 3、材质、规格：PP-RDN32 4、连接形式：热熔连接 5、压力试验及吹、洗设计要求：压力试验及水冲洗 | m | 5.8
46 | 031001006010 | 塑料管 |  | 1、安装部位：室内 2、介质：给水-热水 3、材质、规格：PP-RDN40 4、连接形式：热熔连接 5、压力试验及吹、洗设计要求：压力试验及水冲洗 | m | 17.87
47 | 031001006011 | 塑料管 |  | 1、安装部位：室内 2、介质：污废水 3、材质、规格：U-PVC管DN150 4、连接形式：粘接 5、其他未尽事宜详见图纸设计 | m | 7.98
本页小计
【新点2013清单造价江苏版 V10.3.6】
分部分项工程和单价措施项目清单与计价表
工程名称：主楼安装工程-水电工程 | [8 empty] | 第5页 共8页
序号 | 项目编码 | 项目名称 |  | 项目特征描述 | 计量 单位 | 工程量 | 金额（元）
[7 empty] | 综合单价 | 合价 |  | 其中
暂估价
48 | 031001006012 | 塑料管 |  | 1、安装部位：室内 2、介质：污废水 3、材质、规格：U-PVC管DN100 4、连接形式：粘接 5、其他未尽事宜详见图纸设计 | m | 106.07
49 | 031001006013 | 塑料管 |  | 1、安装部位：室内 2、介质：污废水 3、材质、规格：U-PVC管DN75 4、连接形式：粘接 5、其他未尽事宜详见图纸设计 | m | 18.8
50 | 031001006014 | 塑料管 |  | 1、安装部位：室内 2、介质：污废水 3、材质、规格：U-PVC管DN50 4、连接形式：粘接 5、其他未尽事宜详见图纸设计 | m | 42.7
51 | 031003001001 | 螺纹阀门 |  | 1、名称：全铜截止阀 2、规格型号：DN50 | 个 | 6
52 | 031003001002 | 螺纹阀门 |  | 1、名称：全铜截止阀 2、规格型号：DN40 | 个 | 7
53 | 031003001003 | 螺纹阀门 |  | 1、名称：全铜截止阀 2、规格型号：DN32 | 个 | 3
54 | 031003001004 | 螺纹阀门 |  | 1、名称：全铜截止阀 2、规格型号：DN25 | 个 | 4
55 | 031003001005 | 螺纹阀门 |  | 1、名称：自动排气阀 2、规格型号：DN25 | 个 | 4
56 | 031003003001 | 焊接法兰阀门 |  | 1、类型：闸阀 2、规格、压力等级：DN80 3、连接形式：法兰连接 | 个 | 1
57 | 031003013001 | 水表 |  | 1、安装部位（室内外）：室外 2、型号、规格：DN80 3、连接形式：法兰连接 | 个 | 1
58 | 031003013002 | 水表 |  | 1、安装部位（室内外）：室外 2、型号、规格：DN50 3、连接形式：法兰连接 | 个 | 1
本页小计
【新点2013清单造价江苏版 V10.3.6】
分部分项工程和单价措施项目清单与计价表
工程名称：主楼安装工程-水电工程 | [8 empty] | 第6页 共8页
序号 | 项目编码 | 项目名称 |  | 项目特征描述 | 计量 单位 | 工程量 | 金额（元）
[7 empty] | 综合单价 | 合价 |  | 其中
暂估价
59 | 031003003002 | 焊接法兰阀门 |  | 1、类型：止回阀 2、规格、压力等级：DN80 3、连接形式：法兰连接 | 个 | 1
60 | 031004014001 | 给、排水附（配）件 |  | 1、名称：带毛发收集地漏 2、规格型号：DN50 | 个 | 8
61 | 031004014002 | 给、排水附（配）件 |  | 1、名称：地漏 2、规格型号：DN50 | 个 | 5
62 | 031004014003 | 给、排水附（配）件 |  | 1、名称：网框式地漏 2、规格型号：DN150 | 个 | 4
63 | 031004014004 | 给、排水附（配）件 |  | 1、材质：阻火圈 2、型号、规格：DN100 | 个 | 4
64 | 031004004001 | 洗涤盆 |  | 1、名称：成套拖把池 2、款式规格应满足设计标准 3、包含角阀、排水栓、水龙头等全套附件。 | 组 | 1
65 | 031004003001 | 洗脸盆 |  | 1、名称：成套洗脸盆 2、款式规格应满足设计标准 3、包含角阀、排水栓、水龙头等全套附件。 | 组 | 2
66 | 031004003002 | 洗脸盆 |  | 1、名称：成品立柱洗手盆 2、款式规格应满足设计标准 3、包含角阀、排水栓、水龙头等全套附件。 | 组 | 1
67 | 031004006001 | 大便器 |  | 1、名称：成套蹲式大便器 2、款式规格应满足设计标准 3、包含冲洗阀、角阀、水箱等全套附件。 | 套 | 11
68 | 031004006002 | 大便器 |  | 1、名称：成套坐式大便器 2、款式规格应满足设计标准 3、包含角阀等全套附件。 | 套 | 1
本页小计
【新点2013清单造价江苏版 V10.3.6】
分部分项工程和单价措施项目清单与计价表
工程名称：主楼安装工程-水电工程 | [8 empty] | 第7页 共8页
序号 | 项目编码 | 项目名称 |  | 项目特征描述 | 计量 单位 | 工程量 | 金额（元）
[7 empty] | 综合单价 | 合价 |  | 其中
暂估价
69 | 031004007001 | 小便器 |  | 1、名称：感应式成套立式小便器 2、款式规格应满足设计标准 3、包含延时自闭冲洗阀、角阀、排水管等全套附件。 | 套 | 7
70 | 031004010001 | 淋浴器 |  | 1、名称：成套淋浴器 2、款式规格应满足设计标准 3、包含混水阀、莲蓬头等全套附件。 | 套 | 9
71 | 031004014005 | 给、排水附（配）件 |  | 1、名称：盥洗室水龙头安装 | 个 | 10
72 | 031002003001 | 套管 |  | 1、名称、类型：刚性防水套管制作、安装 公称直径250m以内 2、含防水、防火、二次封堵费用 | 个 | 4
73 | 031002003002 | 套管 |  | 1、名称、类型：刚性防水套管制作、安装 公称直径150m以内 2、含防水、防火、二次封堵费用 | 个 | 8
74 | 031002003003 | 套管 |  | 1、名称、类型：刚性防水套管制作、安装 公称直径125m以内 2、含防水、防火、二次封堵费用 | 个 | 1
75 | 031002003004 | 套管 |  | 1、名称、类型：刚性防水套管制作、安装 公称直径80m以内 2、含防水、防火、二次封堵费用 | 个 | 1
76 | 031002003005 | 套管 |  | 1、名称、类型：过墙过楼板钢套管制作、安装 套管公称直径150mm以内 2、含防水、防火、二次封堵费用 | 个 | 4
77 | 031002003006 | 套管 |  | 1、名称、类型：过墙过楼板钢套管制作、安装 套管公称直径80mm以内 2、含防水、防火、二次封堵费用 | 个 | 3
78 | 010401011001 | 水表井 |  | 1、名称：水表井DN80,详细做法参见图纸 | 座 | 1
本页小计
【新点2013清单造价江苏版 V10.3.6】
分部分项工程和单价措施项目清单与计价表
工程名称：主楼安装工程-水电工程 | [8 empty] | 第8页 共8页
序号 | 项目编码 | 项目名称 |  | 项目特征描述 | 计量 单位 | 工程量 | 金额（元）
[7 empty] | 综合单价 | 合价 |  | 其中
暂估价
79 | 010401011002 | 水表井 |  | 1、名称：水表井DN50,详细做法参见图纸 | 座 | 1
分部小计
分部分项合计
1 | 031301017001 | 脚手架搭拆 |  | 1、脚手架搭拆费用投标人综合考虑报价 | 项 | 1
单价措施合计
本页小计
合 计
【新点2013清单造价江苏版 V10.3.6】

## 4.2 表-11 总价措施项目清单与计价表
总价措施项目清单与计价表
工程名称：主楼安装工程-水电工程 | [9 empty] | 第1页 共2页
序号 | 项目编码 | 项目名称 |  | 计算基础 | 费率（%） | 金额（元） |  | 调整 费率（%） | 调整后 金额（元） |  | 备注
1 | 031302001001 | 安全文明施工费
1.1 |  | 基本费 |  | 分部分项合计+单价措施项目合计-除税工程设备费 | 1.500
1.2 |  | 增加费 |  | 分部分项合计+单价措施项目合计-除税工程设备费
1.3 |  | 扬尘污染防治增加费 |  | 分部分项合计+单价措施项目合计-除税工程设备费 | 0.210
2 | 031302002001 | 夜间施工增加 |  | 分部分项合计+单价措施项目合计-除税工程设备费
3 | 031302003001 | 非夜间施工增加 |  | 分部分项合计+单价措施项目合计-除税工程设备费
4 | 031302004001 | 二次搬运 |  | 分部分项合计+单价措施项目合计-除税工程设备费
5 | 031302005001 | 冬雨季施工增加 |  | 分部分项合计+单价措施项目合计-除税工程设备费
6 | 031302006001 | 已完工程及设备保护 |  | 分部分项合计+单价措施项目合计-除税工程设备费
7 | 031302008001 | 临时设施 |  | 分部分项合计+单价措施项目合计-除税工程设备费
8 | 031302009001 | 赶工措施 |  | 分部分项合计+单价措施项目合计-除税工程设备费
【新点2013清单造价江苏版 V10.3.6】
编制人（造价人员）： | [6 empty] | 复核人（造价工程师）：
总价措施项目清单与计价表
工程名称：主楼安装工程-水电工程 | [9 empty] | 第2页 共2页
序号 | 项目编码 | 项目名称 |  | 计算基础 | 费率（%） | 金额（元） |  | 调整 费率（%） | 调整后 金额（元） |  | 备注
9 | 031302010001 | 工程按质论价 |  | 分部分项合计+单价措施项目合计-除税工程设备费
10 | 031302011001 | 住宅分户验收 |  | 分部分项合计+单价措施项目合计-除税工程设备费 | [6 empty] | 在计取住宅分户验收时，大型土石方工程、桩基工程和地下室部分不计入计费基础
11 | 031302012001 | 建筑工人实名制费用 |  | 分部分项合计+单价措施项目合计-除税工程设备费 | [6 empty] | 建筑工人实名制设备由建筑工人工资专用账户开户银行提供的，建筑工人实名制费用按表中费率乘以0.5系数计取
12 | 031302090001 | 地上、地下设施、建筑物的临时保护设施 |  | 分部分项合计+单价措施项目合计-除税工程设备费
13 | 031302091001 | 特殊条件下施工增加费 |  | 分部分项合计+单价措施项目合计-除税工程设备费
14 | 031302015001 | 智慧工地费用 |  | 分部分项合计+单价措施项目合计-除税工程设备费 | [6 empty] | 现场安全隐患排查、人员信息动态管理、扬尘管控视频监控、高处作业防护预警、危大工程监测预警和集成平台等设备、软件和管理费用。
【新点2013清单造价江苏版 V10.3.6】
编制人（造价人员）： | [6 empty] | 复核人（造价工程师）：

## 4.3 表-12 其他项目清单与计价汇总表
其他项目清单与计价汇总表
工程名称：主楼安装工程-水电工程 | [5 empty] | 第1页 共1页
序号 | 项目名称 |  | 金额(元) | 结算金额(元) | 备注
1 | 暂列金额 |  | 13141.19
2 | 暂估价
2.1 | 材料暂估价
2.2 | 专业工程暂估价
3 | 计日工
4 | 总承包服务费
合 计 |  |  | 13141.19
【新点2013清单造价江苏版 V10.3.6】

## 4.4 表-12-1 暂列金额明细表
暂列金额明细表
工程名称：主楼安装工程-水电工程 |  |  |  |  | 第1页 共1页
序号 | 项目名称 |  | 计量单位 | 暂定金额(元) | 备注
1 | 预留金 |  |  | 13141.19
合 计 |  |  |  | 13141.19
【新点2013清单造价江苏版 V10.3.6】

## 4.5 表-12-2 材料（工程设备）暂估单价及调整表
材料（工程设备）暂估单价及调整表
工程名称：主楼安装工程-水电工程 | [11 empty] | 第1页 共1页
序号 | 材料编码 | 材料(工程设备)名称、规格、型号 |  | 计量单位 | 数量 |  | 暂估（元） |  | 确认（元） |  | 差额±(元) |  |  | 备注
[5 empty] | 投标 | 确认 | 单价 | 合价 | 单价 | 合价 | 单价 |  | 合价
合计
【新点2013清单造价江苏版 V10.3.6】

## 4.6 表-12-3 专业工程暂估价及结算价表
专业工程暂估价及结算价表
工程名称：主楼安装工程-水电工程 | [6 empty] | 第1页 共1页
序号 | 工程名称 |  | 工程内容 | 暂估金额(元) | 结算金额(元) | 差额±(元) |  | 备注
合 计
【新点2013清单造价江苏版 V10.3.6】

## 4.7 表-12-4 计日工表
计日工表
工程名称：主楼安装工程-水电工程 | [7 empty] | 第1页 共1页
编号 | 项目名称 |  | 单位 | 暂定数量 | 实际数量 | 综合单价 | 合价（元）
[7 empty] | 暂定 |  | 实际
一 | 人工
人工小计
二 | 材料
材料小计
三 | 施工机械
机械小计
四、企业管理费和利润
总 计
【新点2013清单造价江苏版 V10.3.6】

## 4.8 表-12-5 总承包服务费计价表
总承包服务费计价表
工程名称：主楼安装工程-水电工程 | [6 empty] | 第1页 共1页
序号 | 项目名称 |  | 项目价值(元) | 服务内容 | 计算基础 | 费率(％) |  | 金额(元)
1 | 发包人发包专业工程 |  |  |  | 项目价值
2 | 发包人供应材料 |  |  |  | 项目价值
合 计
【新点2013清单造价江苏版 V10.3.6】

## 4.9 表-13 规费、税金项目计价表
规费、税金项目计价表
工程名称：主楼安装工程-水电工程 | [6 empty] | 第1页 共1页
序号 | 项目名称 |  | 计算基础 | 计算基数(元) |  | 计算费率(％) |  | 金额(元)
1 | 规费 |  | 环境保护税+社会保险费+住房公积金 |  |  | 100.000
1.1 | 社会保险费 |  | 分部分项工程费+措施项目费+其他项目费-除税工程设备费 |  |  | 2.400
1.2 | 住房公积金 |  | 分部分项工程费+措施项目费+其他项目费-除税工程设备费 |  |  | 0.420
1.3 | 环境保护税 |  | 分部分项工程费+措施项目费+其他项目费-除税工程设备费 |  |  | 0.100
2 | 税金 |  | 分部分项工程费+措施项目费+其他项目费+规费-除税甲供材料和甲供设备费/1.01 |  |  | 9.000
合 计
【新点2013清单造价江苏版 V10.3.6】
编制人（造价人员）： |  |  |  |  | 复核人（造价工程师）：

## 5.1 表-08 分部分项工程和单价措施项目清单与计价表
分部分项工程和单价措施项目清单与计价表
工程名称：主楼安装工程-暖通 | [8 empty] | 第1页 共2页
序号 | 项目编码 | 项目名称 |  | 项目特征描述 | 计量 单位 | 工程量 | 金额（元）
[7 empty] | 综合单价 | 合价 |  | 其中
暂估价
0307 通风空调工程
1 | 030702001001 | 碳钢通风管道 |  | 1、名称：风管 2、材质：镀锌钢板 3、形状：矩形 4、规格：周长2000mm以内 5、板材厚度：0.5mm2 6、风管支架制作安装 7、其他未尽事宜详见图纸 | m2 | 4.5
2 | 030702001002 | 碳钢通风管道 |  | 1、名称：风管 2、材质：镀锌钢板 3、形状：圆形 4、规格：φ350 5、板材厚度：0.5mm2 6、风管支架制作安装 7、其他未尽事宜详见图纸 | m2 | 2.2
3 | 030108001001 | 离心式通风机 |  | 1、名称：防爆型轴流风机(设备利旧) 2、型号：HL3-2A-N03.5A-Ex 3、规格：L=3091m3/h，H=197Pa，N=0.55kW 4、安装方式：梁下吊装 5、含风机电源及风机配电箱 6、设备支架制作安装 | 台 | 1
4 | 030404033001 | 风扇 |  | 1、名称：通风器(设备利旧) 2、型号：TF-20 3、规格：L=200m3/h，N=40W，自带止回阀 | 台 | 2
5 | 030703001001 | 碳钢阀门 |  | 1、名称：70°防火阀 2、型号：φ350 | 个 | 1
6 | 030703007001 | 碳钢风口、散流器、百叶窗 |  | 1、名称：单层百叶风口 2、型号：400*200 | 个 | 1
7 | 030703007002 | 碳钢风口、散流器、百叶窗 |  | 1、名称：防雨放虫百叶 2、型号：160*120 | 个 | 2
8 | 030703019001 | 柔性接口 |  | 1、名称：软接头 2、规格：详见图纸设计 | m2 | 0.22
本页小计
【新点2013清单造价江苏版 V10.3.6】
分部分项工程和单价措施项目清单与计价表
工程名称：主楼安装工程-暖通 | [8 empty] | 第2页 共2页
序号 | 项目编码 | 项目名称 |  | 项目特征描述 | 计量 单位 | 工程量 | 金额（元）
[7 empty] | 综合单价 | 合价 |  | 其中
暂估价
9 | 030904001001 | 点型探测器 |  | 1、名称：CO探测器，距地2米安装 2、详细参见图纸 | 个 | 2
10 | 030904003001 | 按钮 |  | 1、名称：事故通风风机手动控制装置 2、安装方式：距地1.5m 3、其他详见图纸设计 | 个 | 1
11 | 030701003001 | 空调器 |  | 1、名称：挂式空调(冷暖式，含外机) 2、型号：KFR-26GW，一级能耗 3、安装形式：壁挂安装，按现场需求配置支架、空调管道、开空调孔洞等 | 台 | 3
12 | 030701003002 | 空调器 |  | 1、名称：挂式空调(冷暖式，含外机) 2、型号：KFR-35GW，一级能耗 3、安装形式：壁挂安装，按现场需求配置支架、空调管道、开空调孔洞等 | 台 | 3
13 | 030701003003 | 空调器 |  | 1、名称：挂式空调(冷暖式，含外机) 2、型号：KFR-72GW，一级能耗 3、安装形式：壁挂安装，按现场需求配置支架、空调管道、开空调孔洞等 | 台 | 7
14 | 030701003004 | 空调器 |  | 1、名称：立式空调(冷暖式，含外机) 2、型号：KFR-120GW，一级能耗 3、安装形式：壁挂安装，按现场需求配置支架、空调管道、开空调孔洞等 | 台 | 2
15 | 030704001001 | 通风工程检测、调试 |  | 1、通风工程检测、调试 | 系统 | 1
分部小计
分部分项合计
1 | 031301017001 | 脚手架搭拆 |  | 1、脚手架搭拆费用投标人综合考虑报价 | 项 | 1
单价措施合计
本页小计
合 计
【新点2013清单造价江苏版 V10.3.6】

## 5.2 表-11 总价措施项目清单与计价表
总价措施项目清单与计价表
工程名称：主楼安装工程-暖通 | [9 empty] | 第1页 共2页
序号 | 项目编码 | 项目名称 |  | 计算基础 | 费率（%） | 金额（元） |  | 调整 费率（%） | 调整后 金额（元） |  | 备注
1 | 031302001001 | 安全文明施工费
1.1 |  | 基本费 |  | 分部分项合计+单价措施项目合计-除税工程设备费 | 1.500
1.2 |  | 增加费 |  | 分部分项合计+单价措施项目合计-除税工程设备费
1.3 |  | 扬尘污染防治增加费 |  | 分部分项合计+单价措施项目合计-除税工程设备费 | 0.210
2 | 031302002001 | 夜间施工增加 |  | 分部分项合计+单价措施项目合计-除税工程设备费
3 | 031302003001 | 非夜间施工增加 |  | 分部分项合计+单价措施项目合计-除税工程设备费
4 | 031302004001 | 二次搬运 |  | 分部分项合计+单价措施项目合计-除税工程设备费
5 | 031302005001 | 冬雨季施工增加 |  | 分部分项合计+单价措施项目合计-除税工程设备费
6 | 031302006001 | 已完工程及设备保护 |  | 分部分项合计+单价措施项目合计-除税工程设备费
7 | 031302008001 | 临时设施 |  | 分部分项合计+单价措施项目合计-除税工程设备费
8 | 031302009001 | 赶工措施 |  | 分部分项合计+单价措施项目合计-除税工程设备费
【新点2013清单造价江苏版 V10.3.6】
编制人（造价人员）： | [6 empty] | 复核人（造价工程师）：
总价措施项目清单与计价表
工程名称：主楼安装工程-暖通 | [9 empty] | 第2页 共2页
序号 | 项目编码 | 项目名称 |  | 计算基础 | 费率（%） | 金额（元） |  | 调整 费率（%） | 调整后 金额（元） |  | 备注
9 | 031302010001 | 工程按质论价 |  | 分部分项合计+单价措施项目合计-除税工程设备费
10 | 031302011001 | 住宅分户验收 |  | 分部分项合计+单价措施项目合计-除税工程设备费 | [6 empty] | 在计取住宅分户验收时，大型土石方工程、桩基工程和地下室部分不计入计费基础
11 | 031302012001 | 建筑工人实名制费用 |  | 分部分项合计+单价措施项目合计-除税工程设备费 | [6 empty] | 建筑工人实名制设备由建筑工人工资专用账户开户银行提供的，建筑工人实名制费用按表中费率乘以0.5系数计取
12 | 031302090001 | 地上、地下设施、建筑物的临时保护设施 |  | 分部分项合计+单价措施项目合计-除税工程设备费
13 | 031302091001 | 特殊条件下施工增加费 |  | 分部分项合计+单价措施项目合计-除税工程设备费
14 | 031302015001 | 智慧工地费用 |  | 分部分项合计+单价措施项目合计-除税工程设备费 | [6 empty] | 现场安全隐患排查、人员信息动态管理、扬尘管控视频监控、高处作业防护预警、危大工程监测预警和集成平台等设备、软件和管理费用。
【新点2013清单造价江苏版 V10.3.6】
编制人（造价人员）： | [6 empty] | 复核人（造价工程师）：

## 5.3 表-12 其他项目清单与计价汇总表
其他项目清单与计价汇总表
工程名称：主楼安装工程-暖通 | [5 empty] | 第1页 共1页
序号 | 项目名称 |  | 金额(元) | 结算金额(元) | 备注
1 | 暂列金额 |  | 9905.80
2 | 暂估价
2.1 | 材料暂估价
2.2 | 专业工程暂估价
3 | 计日工
4 | 总承包服务费
合 计 |  |  | 9905.80
【新点2013清单造价江苏版 V10.3.6】

## 5.4 表-12-1 暂列金额明细表
暂列金额明细表
工程名称：主楼安装工程-暖通 |  |  |  |  | 第1页 共1页
序号 | 项目名称 |  | 计量单位 | 暂定金额(元) | 备注
1 | 预留金 |  |  | 9905.80
合 计 |  |  |  | 9905.80
【新点2013清单造价江苏版 V10.3.6】

## 5.5 表-12-2 材料（工程设备）暂估单价及调整表
材料（工程设备）暂估单价及调整表
工程名称：主楼安装工程-暖通 | [11 empty] | 第1页 共1页
序号 | 材料编码 | 材料(工程设备)名称、规格、型号 |  | 计量单位 | 数量 |  | 暂估（元） |  | 确认（元） |  | 差额±(元) |  |  | 备注
[5 empty] | 投标 | 确认 | 单价 | 合价 | 单价 | 合价 | 单价 |  | 合价
合计
【新点2013清单造价江苏版 V10.3.6】

## 5.6 表-12-3 专业工程暂估价及结算价表
专业工程暂估价及结算价表
工程名称：主楼安装工程-暖通 | [6 empty] | 第1页 共1页
序号 | 工程名称 |  | 工程内容 | 暂估金额(元) | 结算金额(元) | 差额±(元) |  | 备注
合 计
【新点2013清单造价江苏版 V10.3.6】

## 5.7 表-12-4 计日工表
计日工表
工程名称：主楼安装工程-暖通 | [7 empty] | 第1页 共1页
编号 | 项目名称 |  | 单位 | 暂定数量 | 实际数量 | 综合单价 | 合价（元）
[7 empty] | 暂定 |  | 实际
一 | 人工
人工小计
二 | 材料
材料小计
三 | 施工机械
机械小计
四、企业管理费和利润
总 计
【新点2013清单造价江苏版 V10.3.6】

## 5.8 表-12-5 总承包服务费计价表
总承包服务费计价表
工程名称：主楼安装工程-暖通 | [6 empty] | 第1页 共1页
序号 | 项目名称 |  | 项目价值(元) | 服务内容 | 计算基础 | 费率(％) |  | 金额(元)
1 | 发包人发包专业工程 |  |  |  | 项目价值
2 | 发包人供应材料 |  |  |  | 项目价值
合 计
【新点2013清单造价江苏版 V10.3.6】

## 5.9 表-13 规费、税金项目计价表
规费、税金项目计价表
工程名称：主楼安装工程-暖通 | [6 empty] | 第1页 共1页
序号 | 项目名称 |  | 计算基础 | 计算基数(元) |  | 计算费率(％) |  | 金额(元)
1 | 规费 |  | 环境保护税+社会保险费+住房公积金 |  |  | 100.000
1.1 | 社会保险费 |  | 分部分项工程费+措施项目费+其他项目费-除税工程设备费 |  |  | 2.400
1.2 | 住房公积金 |  | 分部分项工程费+措施项目费+其他项目费-除税工程设备费 |  |  | 0.420
1.3 | 环境保护税 |  | 分部分项工程费+措施项目费+其他项目费-除税工程设备费 |  |  | 0.100
2 | 税金 |  | 分部分项工程费+措施项目费+其他项目费+规费-除税甲供材料和甲供设备费/1.01 |  |  | 9.000
合 计
【新点2013清单造价江苏版 V10.3.6】
编制人（造价人员）： |  |  |  |  | 复核人（造价工程师）：

## 6.1 表-08 分部分项工程和单价措施项目清单与计价表
分部分项工程和单价措施项目清单与计价表
工程名称：门卫-水电工程 | [8 empty] | 第1页 共1页
序号 | 项目编码 | 项目名称 |  | 项目特征描述 | 计量 单位 | 工程量 | 金额（元）
[7 empty] | 综合单价 | 合价 |  | 其中
暂估价
0304 电气设备安装工程
1 | 030412004001 | 装饰灯 |  | 1、名称：600*600平板灯 2、规格型号：色温4000k,35w | 套 | 1
2 | 030404034001 | 照明开关 |  | 1、名称：单联开关 | 个 | 1
3 | 030411006001 | 接线盒 |  | 1、名称：塑料接线盒 | 个 | 1
4 | 030411006002 | 接线盒 |  | 1、名称：塑料开关盒 | 个 | 1
5 | 030411001001 | 配管 |  | 1、名称：电气配管 2、规格型号：PC20 3、配置形式：暗配 | m | 11.31
6 | 030411004001 | 配线 |  | 1、名称：电气配线 2、规格型号：BV2.5 | m | 38.43
分部小计
0307 空调工程
7 | 030701003001 | 空调器 |  | 1、名称：挂式空调(冷暖式，含外机) 2、型号：KFR-26GW，一级能耗 3、安装形式：壁挂安装，按现场需求配置支架、空调管道、开空调孔洞等 | 台 | 1
分部小计
分部分项合计
1 | 031301017001 | 脚手架搭拆 |  | 1、脚手架搭拆费用投标人综合考虑报价 | 项 | 1
单价措施合计
本页小计
合 计
【新点2013清单造价江苏版 V10.3.6】

## 6.2 表-11 总价措施项目清单与计价表
总价措施项目清单与计价表
工程名称：门卫-水电工程 | [9 empty] | 第1页 共2页
序号 | 项目编码 | 项目名称 |  | 计算基础 | 费率（%） | 金额（元） |  | 调整 费率（%） | 调整后 金额（元） |  | 备注
1 | 031302001001 | 安全文明施工费
1.1 |  | 基本费 |  | 分部分项合计+单价措施项目合计-除税工程设备费 | 1.500
1.2 |  | 增加费 |  | 分部分项合计+单价措施项目合计-除税工程设备费
1.3 |  | 扬尘污染防治增加费 |  | 分部分项合计+单价措施项目合计-除税工程设备费 | 0.210
2 | 031302002001 | 夜间施工增加 |  | 分部分项合计+单价措施项目合计-除税工程设备费
3 | 031302003001 | 非夜间施工增加 |  | 分部分项合计+单价措施项目合计-除税工程设备费
4 | 031302004001 | 二次搬运 |  | 分部分项合计+单价措施项目合计-除税工程设备费
5 | 031302005001 | 冬雨季施工增加 |  | 分部分项合计+单价措施项目合计-除税工程设备费
6 | 031302006001 | 已完工程及设备保护 |  | 分部分项合计+单价措施项目合计-除税工程设备费
7 | 031302008001 | 临时设施 |  | 分部分项合计+单价措施项目合计-除税工程设备费
8 | 031302009001 | 赶工措施 |  | 分部分项合计+单价措施项目合计-除税工程设备费
【新点2013清单造价江苏版 V10.3.6】
编制人（造价人员）： | [6 empty] | 复核人（造价工程师）：
总价措施项目清单与计价表
工程名称：门卫-水电工程 | [9 empty] | 第2页 共2页
序号 | 项目编码 | 项目名称 |  | 计算基础 | 费率（%） | 金额（元） |  | 调整 费率（%） | 调整后 金额（元） |  | 备注
9 | 031302010001 | 工程按质论价 |  | 分部分项合计+单价措施项目合计-除税工程设备费
10 | 031302011001 | 住宅分户验收 |  | 分部分项合计+单价措施项目合计-除税工程设备费 | [6 empty] | 在计取住宅分户验收时，大型土石方工程、桩基工程和地下室部分不计入计费基础
11 | 031302012001 | 建筑工人实名制费用 |  | 分部分项合计+单价措施项目合计-除税工程设备费 | [6 empty] | 建筑工人实名制设备由建筑工人工资专用账户开户银行提供的，建筑工人实名制费用按表中费率乘以0.5系数计取
12 | 031302090001 | 地上、地下设施、建筑物的临时保护设施 |  | 分部分项合计+单价措施项目合计-除税工程设备费
13 | 031302091001 | 特殊条件下施工增加费 |  | 分部分项合计+单价措施项目合计-除税工程设备费
14 | 031302015001 | 智慧工地费用 |  | 分部分项合计+单价措施项目合计-除税工程设备费 | [6 empty] | 现场安全隐患排查、人员信息动态管理、扬尘管控视频监控、高处作业防护预警、危大工程监测预警和集成平台等设备、软件和管理费用。
【新点2013清单造价江苏版 V10.3.6】
编制人（造价人员）： | [6 empty] | 复核人（造价工程师）：

## 6.3 表-12 其他项目清单与计价汇总表
其他项目清单与计价汇总表
工程名称：门卫-水电工程 | [5 empty] | 第1页 共1页
序号 | 项目名称 |  | 金额(元) | 结算金额(元) | 备注
1 | 暂列金额
2 | 暂估价
2.1 | 材料暂估价
2.2 | 专业工程暂估价
3 | 计日工
4 | 总承包服务费
合 计
【新点2013清单造价江苏版 V10.3.6】

## 6.4 表-12-1 暂列金额明细表
暂列金额明细表
工程名称：门卫-水电工程 |  |  |  |  | 第1页 共1页
序号 | 项目名称 |  | 计量单位 | 暂定金额(元) | 备注
合 计
【新点2013清单造价江苏版 V10.3.6】

## 6.5 表-12-2 材料（工程设备）暂估单价及调整表
材料（工程设备）暂估单价及调整表
工程名称：门卫-水电工程 | [11 empty] | 第1页 共1页
序号 | 材料编码 | 材料(工程设备)名称、规格、型号 |  | 计量单位 | 数量 |  | 暂估（元） |  | 确认（元） |  | 差额±(元) |  |  | 备注
[5 empty] | 投标 | 确认 | 单价 | 合价 | 单价 | 合价 | 单价 |  | 合价
合计
【新点2013清单造价江苏版 V10.3.6】

## 6.6 表-12-3 专业工程暂估价及结算价表
专业工程暂估价及结算价表
工程名称：门卫-水电工程 | [6 empty] | 第1页 共1页
序号 | 工程名称 |  | 工程内容 | 暂估金额(元) | 结算金额(元) | 差额±(元) |  | 备注
合 计
【新点2013清单造价江苏版 V10.3.6】

## 6.7 表-12-4 计日工表
计日工表
工程名称：门卫-水电工程 | [7 empty] | 第1页 共1页
编号 | 项目名称 |  | 单位 | 暂定数量 | 实际数量 | 综合单价 | 合价（元）
[7 empty] | 暂定 |  | 实际
一 | 人工
人工小计
二 | 材料
材料小计
三 | 施工机械
机械小计
四、企业管理费和利润
总 计
【新点2013清单造价江苏版 V10.3.6】

## 6.8 表-12-5 总承包服务费计价表
总承包服务费计价表
工程名称：门卫-水电工程 | [6 empty] | 第1页 共1页
序号 | 项目名称 |  | 项目价值(元) | 服务内容 | 计算基础 | 费率(％) |  | 金额(元)
1 | 发包人发包专业工程 |  |  |  | 项目价值
2 | 发包人供应材料 |  |  |  | 项目价值
合 计
【新点2013清单造价江苏版 V10.3.6】

## 6.9 表-13 规费、税金项目计价表
规费、税金项目计价表
工程名称：门卫-水电工程 | [6 empty] | 第1页 共1页
序号 | 项目名称 |  | 计算基础 | 计算基数(元) |  | 计算费率(％) |  | 金额(元)
1 | 规费 |  | 环境保护税+社会保险费+住房公积金 |  |  | 100.000
1.1 | 社会保险费 |  | 分部分项工程费+措施项目费+其他项目费-除税工程设备费 |  |  | 2.400
1.2 | 住房公积金 |  | 分部分项工程费+措施项目费+其他项目费-除税工程设备费 |  |  | 0.420
1.3 | 环境保护税 |  | 分部分项工程费+措施项目费+其他项目费-除税工程设备费 |  |  | 0.100
2 | 税金 |  | 分部分项工程费+措施项目费+其他项目费+规费-除税甲供材料和甲供设备费/1.01 |  |  | 9.000
合 计
【新点2013清单造价江苏版 V10.3.6】
编制人（造价人员）： |  |  |  |  | 复核人（造价工程师）：