## 【标表1】投标报价汇总表
投标报价汇总表
合同段：沭阳县桑墟镇2025年度村级公益事业一事一议财政奖补项目（亮化工程） |  |  |  | 标表1
序号 | 章次 | 科目名称 |  |  | 金额（元）
1 | 100 | 总则 |  |  | 18553.98
2 | 600 | 安全设施及预埋管线 |  |  | 816390
3 | 第100章至第700章合计 |  |  |  | 834943.98
4 | 已包含在清单合计中的材料、工程设备、专业工程暂估价合计
5 | 清单合计减去材料、工程设备、专业工程暂估价合计 |  |  |  | 834943.98
6 | 计日工合计
7 | 暂列金额（不含计日工总额）
8 | 投标报价 |  |  |  | 834943.98
清单 第 1 页 共 1 页

## 【标表2-1】工程量清单表
工程量清单表
合同段：沭阳县桑墟镇2025年度村级公益事业一事一议财政奖补项目（亮化工程） |  |  |  | 标表2
清单 第100章 总则
子目号 | 子目名称 | 单位 | 数量 |  | 单价 | 合价
101 | 通则
101-1 | 保险费
-a | 按合同条款规定，提供建筑工程一切险 | 总额 | 1 |  | 2072.85 | 2072.85
-b | 按合同条款规定，提供第三者责任险 | 总额 | 1 |  | 1243.71 | 1243.71
102 | 工程管理
102-1 | 竣工文件 | 总额 | 1 |  | 829.14 | 829.14
102-2 | 施工环保费 | 总额 | 1 |  | 1658.28 | 1658.28
102-3 | 安全生产费（不低于招标控制价的1.5%） | 总额 | 1 |  | 12750 | 12750
清单 第100章 合计 人民币18553.98元
清单 第 1 页 共 2 页
工程量清单表
合同段：沭阳县桑墟镇2025年度村级公益事业一事一议财政奖补项目（亮化工程） |  |  |  | 标表2
清单 第600章 安全设施及预埋管线
子目号 | 子目名称 | 单位 | 数量 |  | 单价 | 合价
604 | 太阳能路灯
604-1 | 6米高太阳能路灯：1.灯杆及支架支臂：灯杆高6米，热镀锌杆，上口100*100mm，下口径150*150mm，钢管壁厚2.5mm，支臂仰角15-18°，管材材质为Q235钢材，热镀锌防锈处理后,表面静电喷涂,防紫外线户外专用塑粉,200℃高温热固，不生锈，不脱落、不变色,使用寿命不少于20年； 2.太阳能电池板：100W高转换率多晶硅片，正品电池片，转换效率≥21%，寿命＞15年。 3.灯具：灯壳采用LED专用有样品灯具，灯壳采用电脑设计，线条流畅，压铸铝喷塑，100W高亮度灯珠，LED光学透镜，寿命达到50000小时以上； 4.锂电池：80AH太阳能专用锂电池，寿命3年以上，在温度-35℃-70℃正常工作； 5.控制器：智能控制，业内知名品牌，光控、时控、恒流于一体，全智能全防水，具有过充过放，防反接保护等功能，质保3年。智能功率调节每天亮灯时≥8小时，连续阴雨天7天不灭灯。 6.电线：特制太阳能专用电缆线，加厚外套，耐冲击、耐寒、耐高温、耐腐蚀； 7.混凝土基础：.路灯基础C30商砼，灯杆基础:60cm×60cm×70cm，含挖填土； 8.地埋件：路灯配套预埋件（法兰、螺栓等），M18*600mm,对角280*280mm，需与路灯基座配套。 | 套 | 579 |  | 1410 | 816390
清单 第600章 合计 人民币816390元
清单 第 2 页 共 2 页