## 1.1 扉页
|  | 蔡集派出所业务技术用房装修项目 |  |  |  | 工程
工程量清单
| 招 标 人： |  |  | 造价咨询人：
|  |  | （单位盖章） |  | （单位公章）
| 法定代表人 或其授权人： |  |  | 法定代表人 或其授权人：
|  |  | （签字或盖章） |  | （签字或盖章）
| 专业咨询员： |  |  | 项目负责人：
|  |  | （造价人员签字盖专用章） |  | （造价工程师签字盖专用章）
| 编 制 时 间： |  | 2025年06月23日 | 复 核 时 间： | 2025年06月23日

## 3.1 分部分项工程和单价措施项目清单与计价表
分部分项工程和单价措施项目清单与计价表
工程名称：装修工程 |  |  |  |  | 标段： |  |  |  |  | 第1页 共95页
序号 | 项目编码 | 项目名称 |  | 项目特征描述 |  | 计量 单位 | 工程量 | 金额（元）
[8 empty] | 综合单价 | 合价 |  | 其中
暂估价
拆除工程
1 | 011601001002 | 砖砌体拆除 |  | 墙体拆除 1、保护性拆除墙体 2、拆除后需进行基层清理、找平等，需满足后续施工要求，因拆除造成的损坏部分需修补至建设单位满意 3、含垃圾清运及处理，勘察现场综合考虑报价 4、拆除内容未尽之处详见设计，综合考虑 |  | m3 | 394.35
2 | 011601001001 | 其他拆除工程 |  | 其他拆除工程 1、保护性拆除，包含本项目剩余所有拆除部分，包括但不仅限于楼板、地面、梁、柱、门窗、栏杆、扶手、消防管道、桥架、阻尼器等，拆除后需重新利用的需对其保护，达到使用要求 2、拆除后需进行基层清理、找平等，需满足后续施工要求，因拆除造成的损坏部分需修补至建设单位满意 3、含垃圾清运及处理，勘察现场综合考虑报价 4、拆除内容未尽之处详见设计，综合考虑，结算时不予调整 |  | 项 | 1
分部小计
一层
本页小计
【新点2013清单造价江苏版 V10.3.6】
分部分项工程和单价措施项目清单与计价表
工程名称：装修工程 |  |  |  |  | 标段： |  |  |  |  | 第2页 共95页
序号 | 项目编码 | 项目名称 |  | 项目特征描述 |  | 计量 单位 | 工程量 | 金额（元）
[8 empty] | 综合单价 | 合价 |  | 其中
暂估价
3 | 011102003001 | 块料楼地面 |  | 地砖地面 1、混凝土垫层或现浇钢筋混凝土楼板,找平、清理 2、水泥浆一道(内掺建筑胶) 3、25厚1:3水泥砂浆结合层,表面撒水泥粉 4、800*800防滑地砖选样,美缝剂美缝处理 5、原卫生间处根据现场实际情况找补平整，防滑等级为Cd 6、颜色、样式经建设单位确认后实施，需达到建设单位使用要求 7、未尽之处详见设计，投标人综合考虑报价 |  | m2 | 144.07
4 | 011105006001 | 金属踢脚线 |  | 踢脚线 1、50高黑钛拉丝不锈钢踢脚线 2、含压边、收口等 3、颜色、样式经建设单位确认后实施，需达到建设单位使用要求 4、未尽之处详见设计，投标人综合考虑报价 |  | m | 41
5 | 011207001001 | 墙面装饰板 |  | 墙面装饰板 1、5mm厚木饰面板 2、12厚阻燃板基层 3、所有木材基层均应做防火防腐处理，满足规范要求 4、含线条收口，具体材质及位置详见图纸，由投标人综合考虑报价 5、颜色、样式经建设单位确认后实施，需达到建设单位使用要求 6、未尽之处详见设计，投标人综合考虑报价 |  | m2 | 77.8
本页小计
【新点2013清单造价江苏版 V10.3.6】
分部分项工程和单价措施项目清单与计价表
工程名称：装修工程 |  |  |  |  | 标段： |  |  |  |  | 第3页 共95页
序号 | 项目编码 | 项目名称 |  | 项目特征描述 |  | 计量 单位 | 工程量 | 金额（元）
[8 empty] | 综合单价 | 合价 |  | 其中
暂估价
6 | 011207001002 | 墙面装饰板 |  | 墙面装饰板 1、3mm厚红色铝塑板 2、12厚阻燃板基层 3、所有木材基层均应做防火防腐处理，满足规范要求 4、含线条收口，具体材质及位置详见图纸，由投标人综合考虑报价 5、颜色、样式经建设单位确认后实施，需达到建设单位使用要求 6、未尽之处详见设计，投标人综合考虑报价 |  | m2 | 15.01
7 | 011406001001 | 抹灰面油漆 |  | 墙面涂料 1、腻子找平二遍 2、无机涂料面漆二道 3、原墙体时清理打磨,部分区域需水泥砂浆找补平整 4、颜色、样式经建设单位确认后实施，需达到建设单位使用要求 5、未尽之处详见设计，投标人综合考虑报价 |  | m2 | 29.93
8 | 011302002001 | 格栅吊顶 |  | 铝方通吊顶 1、Φ8吊筋 2、铝方通专用卡式龙骨 3、木纹色烤漆铝方通，40*60*0.6mm 4、颜色、样式经建设单位确认后实施，需达到建设单位使用要求 5、未尽之处详见设计，投标人综合考虑报价 |  | m2 | 69.76
9 | 011406001002 | 抹灰面油漆 |  | 铝方通上方黑色无机涂料 1、原顶清理打磨,水泥砂浆找补平整。 2、腻子找平二遍 3、无机涂料面漆二道 4、未尽之处详见设计，投标人综合考虑报价 |  | m2 | 84.76
本页小计
【新点2013清单造价江苏版 V10.3.6】
分部分项工程和单价措施项目清单与计价表
工程名称：装修工程 |  |  |  |  | 标段： |  |  |  |  | 第4页 共95页
序号 | 项目编码 | 项目名称 |  | 项目特征描述 |  | 计量 单位 | 工程量 | 金额（元）
[8 empty] | 综合单价 | 合价 |  | 其中
暂估价
10 | 011302001001 | 吊顶天棚 |  | 石膏板吊顶 1、钢筋混凝土钢筋混凝土楼板 2、吊杆用直径为8吊筋,吊点间距900~1200mm。顶面膨胀螺栓固定。 3、C50系列轻钢次龙骨,中距≤400mm,由连接挂件与主龙骨挂接调整平直,间距统一匀称。C50系列轻钢主龙骨,中距≤1200,由吊挂件套件和膨胀螺栓与混凝土楼板悬吊。 4、9.5mm石膏板(涉水区防水防潮9.5mm石膏板) 5、腻子找平二遍 6、无机涂料面漆二道(涉水区防水无机涂料) 7、天棚墙面板缝贴自粘胶带 8、板面钉眼封点防锈漆 9、清单工程量为投影面积，侧面含在综合单价中，综合考虑报价 10、颜色、样式经建设单位确认后实施，需达到建设单位使用要求 11、参照图集12J502-2-A13 12、未尽之处详见设计，投标人综合考虑报价 |  | m2 | 109.19
11 | 011508004001 | 金属字 |  | 1、定制金属字体，字体内容详见房间立面图 2、颜色、样式经建设单位确认后实施，需达到建设单位使用要求 3、未尽之处详见设计，投标人综合考虑报价 |  | 个 | 16
本页小计
【新点2013清单造价江苏版 V10.3.6】
分部分项工程和单价措施项目清单与计价表
工程名称：装修工程 |  |  |  |  | 标段： |  |  |  |  | 第5页 共95页
序号 | 项目编码 | 项目名称 |  | 项目特征描述 |  | 计量 单位 | 工程量 | 金额（元）
[8 empty] | 综合单价 | 合价 |  | 其中
暂估价
12 | 011508004007 | 金属字 |  | 1、落款金属字，字体内容详见房间立面图 2、颜色、样式经建设单位确认后实施，需达到建设单位使用要求 3、未尽之处详见设计，投标人综合考虑报价 |  | 个 | 13
13 | 011102003002 | 块料楼地面 |  | 地砖地面 1、混凝土垫层或现浇钢筋混凝土楼板,找平、清理 2、水泥浆一道(内掺建筑胶) 3、25厚1:3水泥砂浆结合层,表面撒水泥粉 4、800*800灰色防滑地砖选样,美缝剂美缝处理 5、原卫生间处根据现场实际情况找补平整，防滑等级为Cd 6、颜色、样式经建设单位确认后实施，需达到建设单位使用要求 7、未尽之处详见设计，投标人综合考虑报价 |  | m2 | 190.7
14 | 011105006002 | 金属踢脚线 |  | 踢脚线 1、50高黑钛拉丝不锈钢踢脚线 2、含压边、收口等 3、颜色、样式经建设单位确认后实施，需达到建设单位使用要求 4、未尽之处详见设计，投标人综合考虑报价 |  | m | 49.3
本页小计
【新点2013清单造价江苏版 V10.3.6】
分部分项工程和单价措施项目清单与计价表
工程名称：装修工程 |  |  |  |  | 标段： |  |  |  |  | 第6页 共95页
序号 | 项目编码 | 项目名称 |  | 项目特征描述 |  | 计量 单位 | 工程量 | 金额（元）
[8 empty] | 综合单价 | 合价 |  | 其中
暂估价
15 | 011406001003 | 抹灰面油漆 |  | 墙面涂料 1、腻子找平二遍 2、无机涂料面漆二道 3、原墙体时清理打磨,部分区域需水泥砂浆找补平整 4、颜色、样式经建设单位确认后实施，需达到建设单位使用要求 5、未尽之处详见设计，投标人综合考虑报价 |  | m2 | 87.98
16 | 011204001001 | 石材墙面 |  | 背景墙 1、50角铁@5厚，间距详见设计 2、10厚钢板，8#槽钢间距不得超过1000mm 3、专用干挂件 4、20厚岩板、20厚爵士白大理石，选样 5、参照图集13J502-1-D08 6、未尽之处详见设计，投标人综合考虑报价 |  | m2 | 19.32
17 | 011508004002 | 金属字 |  | 金属字及警徽 1、定制LOGO及金属字体后附亚克力发光，字体内容详见房间立面图 2、颜色、样式经建设单位确认后实施，需达到建设单位使用要求 3、未尽之处详见设计，投标人综合考虑报价 |  | 项 | 1
18 | 011302002002 | 格栅吊顶 |  | 铝方通吊顶 1、Φ8吊筋 2、铝方通专用卡式龙骨 3、木纹色烤漆铝方通，40*60*0.6mm 4、颜色、样式经建设单位确认后实施，需达到建设单位使用要求 5、未尽之处详见设计，投标人综合考虑报价 |  | m2 | 82.08
本页小计
【新点2013清单造价江苏版 V10.3.6】
分部分项工程和单价措施项目清单与计价表
工程名称：装修工程 |  |  |  |  | 标段： |  |  |  |  | 第7页 共95页
序号 | 项目编码 | 项目名称 |  | 项目特征描述 |  | 计量 单位 | 工程量 | 金额（元）
[8 empty] | 综合单价 | 合价 |  | 其中
暂估价
19 | 011406001004 | 抹灰面油漆 |  | 铝方通上方无机涂料 1、原顶清理打磨,水泥砂浆找补平整。 2、腻子找平二遍 3、无机涂料面漆二道 4、未尽之处详见设计，投标人综合考虑报价 |  | m2 | 102.08
20 | 011302001002 | 吊顶天棚 |  | 石膏板吊顶 1、钢筋混凝土钢筋混凝土楼板 2、吊杆用直径为8吊筋,吊点间距900~1200mm。顶面膨胀螺栓固定。 3、C50系列轻钢次龙骨,中距≤400mm,由连接挂件与主龙骨挂接调整平直,间距统一匀称。C50系列轻钢主龙骨,中距≤1200,由吊挂件套件和膨胀螺栓与混凝土楼板悬吊。 4、9.5mm石膏板(涉水区防水防潮9.5mm石膏板) 5、腻子找平二遍 6、无机涂料面漆二道(涉水区防水无机涂料) 7、天棚墙面板缝贴自粘胶带 8、板面钉眼封点防锈漆 9、清单工程量为投影面积，侧面含在综合单价中，综合考虑报价 10、颜色、样式经建设单位确认后实施，需达到建设单位使用要求 11、参照图集12J502-2-A13 12、未尽之处详见设计，投标人综合考虑报价 |  | m2 | 88.03
本页小计
【新点2013清单造价江苏版 V10.3.6】
分部分项工程和单价措施项目清单与计价表
工程名称：装修工程 |  |  |  |  | 标段： |  |  |  |  | 第8页 共95页
序号 | 项目编码 | 项目名称 |  | 项目特征描述 |  | 计量 单位 | 工程量 | 金额（元）
[8 empty] | 综合单价 | 合价 |  | 其中
暂估价
21 | 011302001003 | 吊顶天棚 |  | 铝方通里面石膏板吊顶 1、钢筋混凝土钢筋混凝土楼板 2、吊杆用直径为8吊筋,吊点间距900~1200mm。顶面膨胀螺栓固定。 3、C50系列轻钢次龙骨,中距≤400mm,由连接挂件与主龙骨挂接调整平直,间距统一匀称。C50系列轻钢主龙骨,中距≤1200,由吊挂件套件和膨胀螺栓与混凝土楼板悬吊。 4、9.5mm石膏板(涉水区防水防潮9.5mm石膏板) 5、腻子找平二遍 6、无机涂料面漆二道(涉水区防水无机涂料) 7、天棚墙面板缝贴自粘胶带 8、板面钉眼封点防锈漆 9、清单工程量为投影面积，侧面含在综合单价中，综合考虑报价 10、颜色、样式经建设单位确认后实施，需达到建设单位使用要求 11、参照图集12J502-2-A13 12、未尽之处详见设计，投标人综合考虑报价 |  | m2 | 12.96
22 | 010810002001 | 木窗帘盒 |  | 窗帘盒 1、12厚硅酸钙板基层 2、石膏板面层 3、无机涂料 4、颜色、样式经建设单位确认后实施，需达到建设单位使用要求 5、未尽之处详见设计，投标人综合考虑报价 |  | m | 2.8
本页小计
【新点2013清单造价江苏版 V10.3.6】
分部分项工程和单价措施项目清单与计价表
工程名称：装修工程 |  |  |  |  | 标段： |  |  |  |  | 第9页 共95页
序号 | 项目编码 | 项目名称 |  | 项目特征描述 |  | 计量 单位 | 工程量 | 金额（元）
[8 empty] | 综合单价 | 合价 |  | 其中
暂估价
23 | 010810001001 | 窗帘 |  | 窗帘含轨道 1、单层布艺遮光窗帘，颜色、样式经建设单位确认后实施，需达到建设单位使用要求 2、未尽之处详见设计，投标人综合考虑报价 |  | m2 | 7.84
24 | 011501006001 | 书柜 |  | 书柜 1、20厚多层实木板 2、暗藏灯带 3、颜色、样式经建设单位确认后实施，需达到建设单位使用要求 4、未尽之处详见设计，投标人综合考虑报价 |  | m | 1.8
25 | 011501001001 | 柜台 |  | 服务台 1、定制服务台，具体尺寸形状详见设计 2、20厚爵士白石材台面 ，阳角磨圆，采用石材专用结构胶 3、12厚阻燃板基层，所有木材基层均应做防火防腐处理，满足规范要求 4、30*40镀锌方管,间距不得超过600mm 5、定制柜体安装 6、颜色、样式经建设单位确认后实施，需达到建设单位使用要求 7、未尽之处详见设计，投标人综合考虑报价 |  | m | 8.2
本页小计
【新点2013清单造价江苏版 V10.3.6】
分部分项工程和单价措施项目清单与计价表
工程名称：装修工程 |  |  |  |  | 标段： |  |  |  |  | 第10页 共95页
序号 | 项目编码 | 项目名称 |  | 项目特征描述 |  | 计量 单位 | 工程量 | 金额（元）
[8 empty] | 综合单价 | 合价 |  | 其中
暂估价
26 | 011102003028 | 块料楼地面 |  | 地砖地面 1、混凝土垫层或现浇钢筋混凝土楼板,找平、清理 2、水泥浆一道(内掺建筑胶) 3、25厚1:3水泥砂浆结合层,表面撒水泥粉 4、800*800防滑地砖选样,美缝剂美缝处理 5、原卫生间处根据现场实际情况找补平整，防滑等级为Cd 6、颜色、样式经建设单位确认后实施，需达到建设单位使用要求 7、未尽之处详见设计，投标人综合考虑报价 |  | m2 | 77.11
27 | 011106002001 | 块料楼梯面层 |  | 楼梯面层 1、原地面拆除至混凝土垫层或现浇钢筋混凝土楼板,找平、清理 2、水泥浆一道(内掺建筑胶) 3、25厚1:3水泥砂浆结合层,表面撒水泥粉 4、防滑地砖选样,美缝剂美缝处理 5、参照图集13J502-3-B04，防滑等级为Bd 6、颜色、样式经建设单位确认后实施，需达到建设单位使用要求 7、未尽之处详见设计，投标人综合考虑报价 |  | m2 | 76.21
28 | 011105003001 | 块料踢脚线 |  | 瓷砖踢脚线 1、瓷砖踢脚线 2、颜色、样式经建设单位确认后实施，需达到建设单位使用要求 3、未尽之处详见设计，投标人综合考虑报价 |  | m | 40.5
本页小计
【新点2013清单造价江苏版 V10.3.6】
分部分项工程和单价措施项目清单与计价表
工程名称：装修工程 |  |  |  |  | 标段： |  |  |  |  | 第11页 共95页
序号 | 项目编码 | 项目名称 |  | 项目特征描述 |  | 计量 单位 | 工程量 | 金额（元）
[8 empty] | 综合单价 | 合价 |  | 其中
暂估价
29 | 011406001005 | 抹灰面油漆 |  | 墙面涂料 1、腻子找平二遍 2、无机涂料面漆二道 3、原墙体时清理打磨,部分区域需水泥砂浆找补平整 4、颜色、样式经建设单位确认后实施，需达到建设单位使用要求 5、未尽之处详见设计，投标人综合考虑报价 |  | m2 | 246.47
30 | 011102003003 | 块料楼地面 |  | 地砖地面 1、混凝土垫层或现浇钢筋混凝土楼板,找平、清理 2、水泥浆一道(内掺建筑胶) 3、25厚1:3水泥砂浆结合层,表面撒水泥粉 4、800*800防滑地砖选样,美缝剂美缝处理 5、原卫生间处根据现场实际情况找补平整，防滑等级为Cd 6、颜色、样式经建设单位确认后实施，需达到建设单位使用要求 7、未尽之处详见设计，投标人综合考虑报价 |  | m2 | 80.11
31 | 011105006003 | 金属踢脚线 |  | 踢脚线 1、50高黑钛拉丝不锈钢踢脚线 2、含压边、收口等 3、颜色、样式经建设单位确认后实施，需达到建设单位使用要求 3、未尽之处详见设计，投标人综合考虑报价 |  | m | 37
本页小计
【新点2013清单造价江苏版 V10.3.6】
分部分项工程和单价措施项目清单与计价表
工程名称：装修工程 |  |  |  |  | 标段： |  |  |  |  | 第12页 共95页
序号 | 项目编码 | 项目名称 |  | 项目特征描述 |  | 计量 单位 | 工程量 | 金额（元）
[8 empty] | 综合单价 | 合价 |  | 其中
暂估价
32 | 011408001001 | 墙纸裱糊 |  | 灰色壁布饰面 1、腻子两遍 2、封闭乳胶漆一遍 3、防潮底漆一遍 4、1:1:0.1底胶一遍 5、壁布专用胶一遍 6、壁布一层 7、不锈钢线条分割 8、颜色、样式经建设单位确认后实施，需达到建设单位使用要求 9、未尽之处详见设计，投标人综合考虑报价 |  | m2 | 51.24
33 | 011208001001 | 柱（梁）面装饰 |  | 柱面装饰板 1、5mm厚木饰面板 2、12厚阻燃板基层 3、所有木材基层均应做防火防腐处理，满足规范要求 4、含线条收口，具体材质及位置详见图纸，由投标人综合考虑报价 5、颜色、样式经建设单位确认后实施，需达到建设单位使用要求 6、未尽之处详见设计，投标人综合考虑报价 |  | m2 | 19.04
34 | 011207001003 | 墙面装饰板 |  | 格栅条板装饰墙面 1、木方(阻燃处理)，间距不得超过600mm 2、12厚阻燃板基层，所有木材基层均应做防火防腐处理，满足规范要求 3、18mm*20mm实木格栅条板，选样 4、原墙面玻璃窗内部贴黑布遮蔽，含线条收口，具体材质及位置详见图纸，由投标人综合考虑报价 5、颜色、样式经建设单位确认后实施，需达到建设单位使用要求 6、未尽之处详见设计，投标人综合考虑报价 |  | m2 | 10.67
本页小计
【新点2013清单造价江苏版 V10.3.6】
分部分项工程和单价措施项目清单与计价表
工程名称：装修工程 |  |  |  |  | 标段： |  |  |  |  | 第13页 共95页
序号 | 项目编码 | 项目名称 |  | 项目特征描述 |  | 计量 单位 | 工程量 | 金额（元）
[8 empty] | 综合单价 | 合价 |  | 其中
暂估价
35 | 011207001004 | 墙面装饰板 |  | 烤漆方管饰面 1、60*60*3烤漆方管，选样 2、上下采用角钢焊接预埋,膨胀螺栓固定 3、未尽之处详见设计，投标人综合考虑报价 |  | m2 | 17.08
36 | 011508004003 | 金属字 |  | 金属字 1、定制LOGO及金属字体后附亚克力发光，字体内容详见房间立面图 2、颜色、样式经建设单位确认后实施，需达到建设单位使用要求 3、未尽之处详见设计，投标人综合考虑报价 |  | 个 | 5
37 | 011508004004 | 金属字 |  | 警徽 1、定制警徽，具体尺寸详见设计 2、颜色、样式经建设单位确认后实施，需达到建设单位使用要求 3、未尽之处详见设计，投标人综合考虑报价 |  | 个 | 1
本页小计
【新点2013清单造价江苏版 V10.3.6】
分部分项工程和单价措施项目清单与计价表
工程名称：装修工程 |  |  |  |  | 标段： |  |  |  |  | 第14页 共95页
序号 | 项目编码 | 项目名称 |  | 项目特征描述 |  | 计量 单位 | 工程量 | 金额（元）
[8 empty] | 综合单价 | 合价 |  | 其中
暂估价
38 | 011302001004 | 吊顶天棚 |  | 石膏板吊顶 1、钢筋混凝土钢筋混凝土楼板 2、吊杆用直径为8吊筋,吊点间距900~1200mm。顶面膨胀螺栓固定。 3、C50系列轻钢次龙骨,中距≤400mm,由连接挂件与主龙骨挂接调整平直,间距统一匀称。C50系列轻钢主龙骨,中距≤1200,由吊挂件套件和膨胀螺栓与混凝土楼板悬吊。 4、9.5mm石膏板(涉水区防水防潮9.5mm石膏板) 5、腻子找平二遍 6、无机涂料面漆二道(涉水区防水无机涂料) 7、天棚墙面板缝贴自粘胶带 8、板面钉眼封点防锈漆 9、清单工程量为投影面积，侧面含在综合单价中，综合考虑报价 10、颜色、样式经建设单位确认后实施，需达到建设单位使用要求 11、参照图集12J502-2-A13 12、未尽之处详见设计，投标人综合考虑报价 |  | m2 | 76.94
39 | 010810002002 | 木窗帘盒 |  | 窗帘盒 1、12厚硅酸钙板基层 2、石膏板面层 3、无机涂料 4、颜色、样式经建设单位确认后实施，需达到建设单位使用要求 5、未尽之处详见设计，投标人综合考虑报价 |  | m | 6.7
本页小计
【新点2013清单造价江苏版 V10.3.6】
分部分项工程和单价措施项目清单与计价表
工程名称：装修工程 |  |  |  |  | 标段： |  |  |  |  | 第15页 共95页
序号 | 项目编码 | 项目名称 |  | 项目特征描述 |  | 计量 单位 | 工程量 | 金额（元）
[8 empty] | 综合单价 | 合价 |  | 其中
暂估价
40 | 010810001002 | 窗帘 |  | 窗帘含轨道 1、单层布艺遮光窗帘，颜色、样式经建设单位确认后实施，需达到建设单位使用要求 2、未尽之处详见设计，投标人综合考虑报价 |  | m2 | 21.44
41 | 011102003004 | 块料楼地面 |  | 地砖地面 1、混凝土垫层或现浇钢筋混凝土楼板,找平、清理 2、水泥浆一道(内掺建筑胶) 3、25厚1:3水泥砂浆结合层,表面撒水泥粉 4、800*800防滑地砖选样,美缝剂美缝处理 5、原卫生间处根据现场实际情况找补平整，防滑等级为Cd 6、颜色、样式经建设单位确认后实施，需达到建设单位使用要求 7、未尽之处详见设计，投标人综合考虑报价 |  | m2 | 54.44
42 | 011105006004 | 金属踢脚线 |  | 踢脚线 1、50高黑钛拉丝不锈钢踢脚线 2、含压边、收口等 3、颜色、样式经建设单位确认后实施，需达到建设单位使用要求 4、未尽之处详见设计，投标人综合考虑报价 |  | m | 31.1
本页小计
【新点2013清单造价江苏版 V10.3.6】
分部分项工程和单价措施项目清单与计价表
工程名称：装修工程 |  |  |  |  | 标段： |  |  |  |  | 第16页 共95页
序号 | 项目编码 | 项目名称 |  | 项目特征描述 |  | 计量 单位 | 工程量 | 金额（元）
[8 empty] | 综合单价 | 合价 |  | 其中
暂估价
43 | 011406001006 | 抹灰面油漆 |  | 墙面涂料 1、腻子找平二遍 2、无机涂料面漆二道 3、原墙体时清理打磨,部分区域需水泥砂浆找补平整 4、颜色、样式经建设单位确认后实施，需达到建设单位使用要求 5、未尽之处详见设计，投标人综合考虑报价 |  | m2 | 81.23
44 | 011302001005 | 吊顶天棚 |  | 石膏板吊顶 1、钢筋混凝土钢筋混凝土楼板 2、吊杆用直径为8吊筋,吊点间距900~1200mm。顶面膨胀螺栓固定。 3、C50系列轻钢次龙骨,中距≤400mm,由连接挂件与主龙骨挂接调整平直,间距统一匀称。C50系列轻钢主龙骨,中距≤1200,由吊挂件套件和膨胀螺栓与混凝土楼板悬吊。 4、9.5mm石膏板(涉水区防水防潮9.5mm石膏板) 5、腻子找平二遍 6、无机涂料面漆二道(涉水区防水无机涂料) 7、天棚墙面板缝贴自粘胶带 8、板面钉眼封点防锈漆 9、清单工程量为投影面积，侧面含在综合单价中，综合考虑报价 10、颜色、样式经建设单位确认后实施，需达到建设单位使用要求 11、参照图集12J502-2-A13 12、未尽之处详见设计，投标人综合考虑报价 |  | m2 | 53.48
本页小计
【新点2013清单造价江苏版 V10.3.6】
分部分项工程和单价措施项目清单与计价表
工程名称：装修工程 |  |  |  |  | 标段： |  |  |  |  | 第17页 共95页
序号 | 项目编码 | 项目名称 |  | 项目特征描述 |  | 计量 单位 | 工程量 | 金额（元）
[8 empty] | 综合单价 | 合价 |  | 其中
暂估价
45 | 010810002003 | 木窗帘盒 |  | 窗帘盒 1、12厚硅酸钙板基层 2、石膏板面层 3、无机涂料 4、颜色、样式经建设单位确认后实施，需达到建设单位使用要求 5、未尽之处详见设计，投标人综合考虑报价 |  | m | 4.8
46 | 010810001003 | 窗帘 |  | 窗帘含轨道 1、单层布艺遮光窗帘，颜色、样式经建设单位确认后实施，需达到建设单位使用要求 2、未尽之处详见设计，投标人综合考虑报价 |  | m2 | 14.4
47 | 011102003005 | 块料楼地面 |  | 地砖地面 1、混凝土垫层或现浇钢筋混凝土楼板,找平、清理 2、水泥浆一道(内掺建筑胶) 3、25厚1:3水泥砂浆结合层,表面撒水泥粉 4、800*800灰色防滑地砖选样,美缝剂美缝处理 5、原卫生间处根据现场实际情况找补平整，防滑等级为Cd 6、颜色、样式经建设单位确认后实施，需达到建设单位使用要求 7、未尽之处详见设计，投标人综合考虑报价 |  | m2 | 146.34
48 | 011105006005 | 金属踢脚线 |  | 踢脚线 1、50高黑钛拉丝不锈钢踢脚线 2、含压边、收口等 3、颜色、样式经建设单位确认后实施，需达到建设单位使用要求 4、未尽之处详见设计，投标人综合考虑报价 |  | m | 125.9
本页小计
【新点2013清单造价江苏版 V10.3.6】
分部分项工程和单价措施项目清单与计价表
工程名称：装修工程 |  |  |  |  | 标段： |  |  |  |  | 第18页 共95页
序号 | 项目编码 | 项目名称 |  | 项目特征描述 |  | 计量 单位 | 工程量 | 金额（元）
[8 empty] | 综合单价 | 合价 |  | 其中
暂估价
49 | 011406001007 | 抹灰面油漆 |  | 墙面涂料 1、腻子找平二遍 2、无机涂料面漆二道 3、原墙体时清理打磨,部分区域需水泥砂浆找补平整 4、颜色、样式经建设单位确认后实施，需达到建设单位使用要求 5、未尽之处详见设计，投标人综合考虑报价 |  | m2 | 321.77
50 | 011302001006 | 吊顶天棚 |  | 受案室石膏板吊顶 1、钢筋混凝土钢筋混凝土楼板 2、吊杆用直径为8吊筋,吊点间距900~1200mm。顶面膨胀螺栓固定。 3、C50系列轻钢次龙骨,中距≤400mm,由连接挂件与主龙骨挂接调整平直,间距统一匀称。C50系列轻钢主龙骨,中距≤1200,由吊挂件套件和膨胀螺栓与混凝土楼板悬吊。 4、9.5mm石膏板(涉水区防水防潮9.5mm石膏板) 5、腻子找平二遍 6、无机涂料面漆二道(涉水区防水无机涂料) 7、天棚墙面板缝贴自粘胶带 8、板面钉眼封点防锈漆 9、清单工程量为投影面积，侧面含在综合单价中，综合考虑报价 10、颜色、样式经建设单位确认后实施，需达到建设单位使用要求 11、参照图集12J502-2-A13 12、未尽之处详见设计，投标人综合考虑报价 |  | m2 | 16.31
本页小计
【新点2013清单造价江苏版 V10.3.6】
分部分项工程和单价措施项目清单与计价表
工程名称：装修工程 |  |  |  |  | 标段： |  |  |  |  | 第19页 共95页
序号 | 项目编码 | 项目名称 |  | 项目特征描述 |  | 计量 单位 | 工程量 | 金额（元）
[8 empty] | 综合单价 | 合价 |  | 其中
暂估价
51 | 010810002004 | 木窗帘盒 |  | 受案室窗帘盒 1、12厚硅酸钙板基层 2、石膏板面层 3、无机涂料 4、颜色、样式经建设单位确认后实施，需达到建设单位使用要求 5、未尽之处详见设计，投标人综合考虑报价 |  | m | 2.8
52 | 010810001004 | 窗帘 |  | 窗帘含轨道 1、单层布艺遮光窗帘，颜色、样式经建设单位确认后实施，需达到建设单位使用要求 2、未尽之处详见设计，投标人综合考虑报价 |  | m2 | 8.4
53 | 011302001007 | 吊顶天棚 |  | 业务用房矿棉板吊顶 1、钢筋混凝土钢筋混凝土楼板 2、Φ8钢筋吊杆,双向吊点,间距不得超过1200 3、T型轻钢烤漆主龙骨,T型轻钢烤漆次龙骨,烤漆边龙骨 4、50系列承载龙骨 5、600*600矿棉板面层 6、参照图集12J502-2-B18 7、未尽之处详见设计，投标人综合考虑报价 |  | m2 | 82.14
本页小计
【新点2013清单造价江苏版 V10.3.6】
分部分项工程和单价措施项目清单与计价表
工程名称：装修工程 |  |  |  |  | 标段： |  |  |  |  | 第20页 共95页
序号 | 项目编码 | 项目名称 |  | 项目特征描述 |  | 计量 单位 | 工程量 | 金额（元）
[8 empty] | 综合单价 | 合价 |  | 其中
暂估价
54 | 011302001008 | 吊顶天棚 |  | 业务用房石膏板吊顶 1、钢筋混凝土钢筋混凝土楼板 2、吊杆用直径为8吊筋,吊点间距900~1200mm。顶面膨胀螺栓固定。 3、C50系列轻钢次龙骨,中距≤400mm,由连接挂件与主龙骨挂接调整平直,间距统一匀称。C50系列轻钢主龙骨,中距≤1200,由吊挂件套件和膨胀螺栓与混凝土楼板悬吊。 4、9.5mm石膏板(涉水区防水防潮9.5mm石膏板) 5、腻子找平二遍 6、无机涂料面漆二道(涉水区防水无机涂料) 7、天棚墙面板缝贴自粘胶带 8、板面钉眼封点防锈漆 9、清单工程量为投影面积，侧面含在综合单价中，综合考虑报价 10、颜色、样式经建设单位确认后实施，需达到建设单位使用要求 11、参照图集12J502-2-A13 12、未尽之处详见设计，投标人综合考虑报价 |  | m2 | 13.05
55 | 010810002005 | 木窗帘盒 |  | 业务用房窗帘盒 1、12厚硅酸钙板基层 2、石膏板面层 3、无机涂料 4、颜色、样式经建设单位确认后实施，需达到建设单位使用要求 5、未尽之处详见设计，投标人综合考虑报价 |  | m | 13.66
本页小计
【新点2013清单造价江苏版 V10.3.6】
分部分项工程和单价措施项目清单与计价表
工程名称：装修工程 |  |  |  |  | 标段： |  |  |  |  | 第21页 共95页
序号 | 项目编码 | 项目名称 |  | 项目特征描述 |  | 计量 单位 | 工程量 | 金额（元）
[8 empty] | 综合单价 | 合价 |  | 其中
暂估价
56 | 010810001005 | 窗帘 |  | 窗帘含轨道 1、单层布艺遮光窗帘，颜色、样式经建设单位确认后实施，需达到建设单位使用要求 2、未尽之处详见设计，投标人综合考虑报价 |  | m2 | 42.43
57 | 011302001009 | 吊顶天棚 |  | 走道石膏板吊顶 1、钢筋混凝土钢筋混凝土楼板 2、吊杆用直径为8吊筋,吊点间距900~1200mm。顶面膨胀螺栓固定。 3、C50系列轻钢次龙骨,中距≤400mm,由连接挂件与主龙骨挂接调整平直,间距统一匀称。C50系列轻钢主龙骨,中距≤1200,由吊挂件套件和膨胀螺栓与混凝土楼板悬吊。 4、9.5mm石膏板(涉水区防水防潮9.5mm石膏板) 5、腻子找平二遍 6、无机涂料面漆二道(涉水区防水无机涂料)，石膏板抽缝 7、天棚墙面板缝贴自粘胶带 8、板面钉眼封点防锈漆 9、清单工程量为投影面积，侧面含在综合单价中，综合考虑报价 10、颜色、样式经建设单位确认后实施，需达到建设单位使用要求 11、参照图集12J502-2-A13 12、未尽之处详见设计，投标人综合考虑报价 |  | m2 | 31.53
本页小计
【新点2013清单造价江苏版 V10.3.6】
分部分项工程和单价措施项目清单与计价表
工程名称：装修工程 |  |  |  |  | 标段： |  |  |  |  | 第22页 共95页
序号 | 项目编码 | 项目名称 |  | 项目特征描述 |  | 计量 单位 | 工程量 | 金额（元）
[8 empty] | 综合单价 | 合价 |  | 其中
暂估价
58 | 011102003006 | 块料楼地面 |  | 地砖地面 1、混凝土垫层或现浇钢筋混凝土楼板,找平、清理 2、水泥浆一道(内掺建筑胶) 3、25厚1:3水泥砂浆结合层,表面撒水泥粉 4、800*800防滑地砖选样,美缝剂美缝处理 5、原卫生间处根据现场实际情况找补平整，防滑等级为Cd 6、颜色、样式经建设单位确认后实施，需达到建设单位使用要求 7、未尽之处详见设计，投标人综合考虑报价 |  | m2 | 76.03
59 | 011105006006 | 金属踢脚线 |  | 踢脚线 1、50高黑钛拉丝不锈钢踢脚线 2、含压边、收口等 3、颜色、样式经建设单位确认后实施，需达到建设单位使用要求 4、未尽之处详见设计，投标人综合考虑报价 |  | m | 70.6
60 | 011207001005 | 墙面装饰板 |  | 吸音板墙面 1、聚酯纤维吸音板 2、12厚阻燃板基层，所有木材基层均应做防火防腐处理，满足规范要求 3、颜色、样式经建设单位确认后实施，需达到建设单位使用要求 4、未尽之处详见设计，投标人综合考虑报价 |  | m2 | 197.68
本页小计
【新点2013清单造价江苏版 V10.3.6】
分部分项工程和单价措施项目清单与计价表
工程名称：装修工程 |  |  |  |  | 标段： |  |  |  |  | 第23页 共95页
序号 | 项目编码 | 项目名称 |  | 项目特征描述 |  | 计量 单位 | 工程量 | 金额（元）
[8 empty] | 综合单价 | 合价 |  | 其中
暂估价
61 | 011302001010 | 吊顶天棚 |  | 走道石膏板吊顶 1、钢筋混凝土钢筋混凝土楼板 2、吊杆用直径为8吊筋,吊点间距900~1200mm。顶面膨胀螺栓固定。 3、C50系列轻钢次龙骨,中距≤400mm,由连接挂件与主龙骨挂接调整平直,间距统一匀称。C50系列轻钢主龙骨,中距≤1200,由吊挂件套件和膨胀螺栓与混凝土楼板悬吊。 4、9.5mm石膏板(涉水区防水防潮9.5mm石膏板) 5、腻子找平二遍 6、无机涂料面漆二道(涉水区防水无机涂料) 7、天棚墙面板缝贴自粘胶带 8、板面钉眼封点防锈漆 9、清单工程量为投影面积，侧面含在综合单价中，综合考虑报价 10、颜色、样式经建设单位确认后实施，需达到建设单位使用要求 11、参照图集12J502-2-A13 12、未尽之处详见设计，投标人综合考虑报价 |  | m2 | 31.53
本页小计
【新点2013清单造价江苏版 V10.3.6】
分部分项工程和单价措施项目清单与计价表
工程名称：装修工程 |  |  |  |  | 标段： |  |  |  |  | 第24页 共95页
序号 | 项目编码 | 项目名称 |  | 项目特征描述 |  | 计量 单位 | 工程量 | 金额（元）
[8 empty] | 综合单价 | 合价 |  | 其中
暂估价
62 | 011302001011 | 吊顶天棚 |  | 石膏板吊顶 1、钢筋混凝土钢筋混凝土楼板 2、吊杆用直径为8吊筋,吊点间距900~1200mm。顶面膨胀螺栓固定。 3、C50系列轻钢次龙骨,中距≤400mm,由连接挂件与主龙骨挂接调整平直,间距统一匀称。C50系列轻钢主龙骨,中距≤1200,由吊挂件套件和膨胀螺栓与混凝土楼板悬吊。 4、9.5mm石膏板(涉水区防水防潮9.5mm石膏板) 5、腻子找平二遍 6、无机涂料面漆二道(涉水区防水无机涂料) 7、天棚墙面板缝贴自粘胶带 8、板面钉眼封点防锈漆 9、清单工程量为投影面积，侧面含在综合单价中，综合考虑报价 10、颜色、样式经建设单位确认后实施，需达到建设单位使用要求 11、参照图集12J502-2-A13 12、未尽之处详见设计，投标人综合考虑报价 |  | m2 | 76.03
63 | 011505011001 | 显示屏 |  | 1、成品高清温湿度时间LED显示屏 2、颜色、样式经建设单位确认后实施，需达到建设单位使用要求 3、未尽之处详见设计，投标人综合考虑报价 |  | 个 | 1
本页小计
【新点2013清单造价江苏版 V10.3.6】
分部分项工程和单价措施项目清单与计价表
工程名称：装修工程 |  |  |  |  | 标段： |  |  |  |  | 第25页 共95页
序号 | 项目编码 | 项目名称 |  | 项目特征描述 |  | 计量 单位 | 工程量 | 金额（元）
[8 empty] | 综合单价 | 合价 |  | 其中
暂估价
64 | 011104004001 | 防静电活动地板 |  | 600*600陶瓷抗静电架空地板 1、混凝土垫层或现浇钢筋混凝土楼板,找平、清理 2、水泥浆一道(内掺建筑胶) 3、20厚1:2.5水泥砂浆,压实赶光 4、面层涂刷地板漆做法见设计 5、300高架空钢质防静电活动地板 6、参照图集J909-LD61-地57A，防滑等级为Cd 7、未尽之处详见设计，投标人综合考虑报价 |  | m2 | 16.08
65 | 011105006007 | 金属踢脚线 |  | 踢脚线 1、50高黑钛拉丝不锈钢踢脚线 2、含压边、收口等 3、颜色、样式经建设单位确认后实施，需达到建设单位使用要求 4、未尽之处详见设计，投标人综合考虑报价 |  | m | 15.7
66 | 011406001008 | 抹灰面油漆 |  | 墙面涂料 1、腻子找平二遍 2、无机涂料面漆二道 3、原墙体时清理打磨,部分区域需水泥砂浆找补平整 4、颜色、样式经建设单位确认后实施，需达到建设单位使用要求 5、未尽之处详见设计，投标人综合考虑报价 |  | m2 | 40.62
本页小计
【新点2013清单造价江苏版 V10.3.6】
分部分项工程和单价措施项目清单与计价表
工程名称：装修工程 |  |  |  |  | 标段： |  |  |  |  | 第26页 共95页
序号 | 项目编码 | 项目名称 |  | 项目特征描述 |  | 计量 单位 | 工程量 | 金额（元）
[8 empty] | 综合单价 | 合价 |  | 其中
暂估价
67 | 011302001012 | 吊顶天棚 |  | 矿棉板吊顶 1、钢筋混凝土钢筋混凝土楼板 2、Φ8钢筋吊杆,双向吊点,间距不得超过1200 3、T型轻钢烤漆主龙骨,T型轻钢烤漆次龙骨,烤漆边龙骨 4、50系列承载龙骨 5、600*600矿棉板面层 6、参照图集12J502-2-B18 7、未尽之处详见设计，投标人综合考虑报价 |  | m2 | 16.08
68 | 011102003007 | 块料楼地面 |  | 地砖地面 1、混凝土垫层或现浇钢筋混凝土楼板,找平、清理 2、水泥浆一道(内掺建筑胶) 3、25厚1:3水泥砂浆结合层,表面撒水泥粉 4、800*800灰色防滑地砖选样,美缝剂美缝处理 5、原卫生间处根据现场实际情况找补平整，防滑等级为Cd 6、颜色、样式经建设单位确认后实施，需达到建设单位使用要求 7、未尽之处详见设计，投标人综合考虑报价 |  | m2 | 92.68
69 | 011105006008 | 金属踢脚线 |  | 踢脚线 1、50高黑钛拉丝不锈钢踢脚线 2、含压边、收口等 3、颜色、样式经建设单位确认后实施，需达到建设单位使用要求 4、未尽之处详见设计，投标人综合考虑报价 |  | m | 59.45
本页小计
【新点2013清单造价江苏版 V10.3.6】
分部分项工程和单价措施项目清单与计价表
工程名称：装修工程 |  |  |  |  | 标段： |  |  |  |  | 第27页 共95页
序号 | 项目编码 | 项目名称 |  | 项目特征描述 |  | 计量 单位 | 工程量 | 金额（元）
[8 empty] | 综合单价 | 合价 |  | 其中
暂估价
70 | 011207001006 | 墙面装饰板 |  | 吸音板墙面 1、聚酯纤维吸音板 2、12厚阻燃板基层，所有木材基层均应做防火防腐处理，满足规范要求 3、颜色、样式经建设单位确认后实施，需达到建设单位使用要求 4、未尽之处详见设计，投标人综合考虑报价 |  | m2 | 141.76
71 | 011302001013 | 吊顶天棚 |  | 石膏板吊顶 1、钢筋混凝土钢筋混凝土楼板 2、吊杆用直径为8吊筋,吊点间距900~1200mm。顶面膨胀螺栓固定。 3、C50系列轻钢次龙骨,中距≤400mm,由连接挂件与主龙骨挂接调整平直,间距统一匀称。C50系列轻钢主龙骨,中距≤1200,由吊挂件套件和膨胀螺栓与混凝土楼板悬吊。 4、9.5mm石膏板(涉水区防水防潮9.5mm石膏板) 5、腻子找平二遍 6、无机涂料面漆二道(涉水区防水无机涂料) 7、天棚墙面板缝贴自粘胶带 8、板面钉眼封点防锈漆 9、清单工程量为投影面积，侧面含在综合单价中，综合考虑报价 10、颜色、样式经建设单位确认后实施，需达到建设单位使用要求 11、参照图集12J502-2-A13 12、未尽之处详见设计，投标人综合考虑报价 |  | m2 | 92.68
本页小计
【新点2013清单造价江苏版 V10.3.6】
分部分项工程和单价措施项目清单与计价表
工程名称：装修工程 |  |  |  |  | 标段： |  |  |  |  | 第28页 共95页
序号 | 项目编码 | 项目名称 |  | 项目特征描述 |  | 计量 单位 | 工程量 | 金额（元）
[8 empty] | 综合单价 | 合价 |  | 其中
暂估价
72 | 011102003008 | 块料楼地面 |  | 地砖地面 1、混凝土垫层或现浇钢筋混凝土楼板,找平、清理 2、水泥浆一道(内掺建筑胶) 3、25厚1:3水泥砂浆结合层,表面撒水泥粉 4、800*800灰色防滑地砖选样,美缝剂美缝处理 5、原卫生间处根据现场实际情况找补平整，防滑等级为Cd 6、颜色、样式经建设单位确认后实施，需达到建设单位使用要求 7、未尽之处详见设计，投标人综合考虑报价 |  | m2 | 31.76
73 | 011105006009 | 金属踢脚线 |  | 踢脚线 1、50高黑钛拉丝不锈钢踢脚线 2、含压边、收口等 3、颜色、样式经建设单位确认后实施，需达到建设单位使用要求 4、未尽之处详见设计，投标人综合考虑报价 |  | m | 59.45
74 | 011207001007 | 墙面装饰板 |  | 吸音板墙面 1、聚酯纤维吸音板 2、12厚阻燃板基层，所有木材基层均应做防火防腐处理，满足规范要求 3、颜色、样式经建设单位确认后实施，需达到建设单位使用要求 4、未尽之处详见设计，投标人综合考虑报价 |  | m2 | 83.58
本页小计
【新点2013清单造价江苏版 V10.3.6】
分部分项工程和单价措施项目清单与计价表
工程名称：装修工程 |  |  |  |  | 标段： |  |  |  |  | 第29页 共95页
序号 | 项目编码 | 项目名称 |  | 项目特征描述 |  | 计量 单位 | 工程量 | 金额（元）
[8 empty] | 综合单价 | 合价 |  | 其中
暂估价
75 | 011501011001 | 座椅 |  | 座椅 1、定制软包座椅，米白色皮革 2、12厚阻燃板基层，所有木材基层均应做防火防腐处理，满足规范要求 3、颜色、样式经建设单位确认后实施，需达到建设单位使用要求 4、未尽之处详见设计，投标人综合考虑报价 |  | m | 19.05
76 | 011302001014 | 吊顶天棚 |  | 石膏板吊顶 1、钢筋混凝土钢筋混凝土楼板 2、吊杆用直径为8吊筋,吊点间距900~1200mm。顶面膨胀螺栓固定。 3、C50系列轻钢次龙骨,中距≤400mm,由连接挂件与主龙骨挂接调整平直,间距统一匀称。C50系列轻钢主龙骨,中距≤1200,由吊挂件套件和膨胀螺栓与混凝土楼板悬吊。 4、9.5mm石膏板(涉水区防水防潮9.5mm石膏板) 5、腻子找平二遍 6、无机涂料面漆二道(涉水区防水无机涂料) 7、天棚墙面板缝贴自粘胶带 8、板面钉眼封点防锈漆 9、清单工程量为投影面积，侧面含在综合单价中，综合考虑报价 10、颜色、样式经建设单位确认后实施，需达到建设单位使用要求 11、参照图集12J502-2-A13 12、未尽之处详见设计，投标人综合考虑报价 |  | m2 | 31.76
本页小计
【新点2013清单造价江苏版 V10.3.6】
分部分项工程和单价措施项目清单与计价表
工程名称：装修工程 |  |  |  |  | 标段： |  |  |  |  | 第30页 共95页
序号 | 项目编码 | 项目名称 |  | 项目特征描述 |  | 计量 单位 | 工程量 | 金额（元）
[8 empty] | 综合单价 | 合价 |  | 其中
暂估价
77 | 011102003009 | 块料楼地面 |  | 地砖地面 1、混凝土垫层或现浇钢筋混凝土楼板,找平、清理 2、水泥浆一道(内掺建筑胶) 3、25厚1:3水泥砂浆结合层,表面撒水泥粉 4、800*800灰色防滑地砖选样,美缝剂美缝处理 5、原卫生间处根据现场实际情况找补平整，防滑等级为Cd 6、颜色、样式经建设单位确认后实施，需达到建设单位使用要求 7、未尽之处详见设计，投标人综合考虑报价 |  | m2 | 75.11
78 | 011105006010 | 金属踢脚线 |  | 踢脚线 1、50高黑钛拉丝不锈钢踢脚线 2、含压边、收口等 3、颜色、样式经建设单位确认后实施，需达到建设单位使用要求 4、未尽之处详见设计，投标人综合考虑报价 |  | m | 59.1
79 | 011406001009 | 抹灰面油漆 |  | 墙面涂料 1、腻子找平二遍 2、无机涂料面漆二道 3、原墙体时清理打磨,部分区域需水泥砂浆找补平整 4、颜色、样式经建设单位确认后实施，需达到建设单位使用要求 5、未尽之处详见设计，投标人综合考虑报价 |  | m2 | 159.98
本页小计
【新点2013清单造价江苏版 V10.3.6】
分部分项工程和单价措施项目清单与计价表
工程名称：装修工程 |  |  |  |  | 标段： |  |  |  |  | 第31页 共95页
序号 | 项目编码 | 项目名称 |  | 项目特征描述 |  | 计量 单位 | 工程量 | 金额（元）
[8 empty] | 综合单价 | 合价 |  | 其中
暂估价
80 | 011302001015 | 吊顶天棚 |  | 铝扣板吊顶 1、钢筋混凝土钢筋混凝土楼板 2、Φ8钢筋吊杆,双向吊点,间距不得超过1200 3、上层暗龙骨 4、下层暗龙骨 5、600*600*0.6铝合金方板面层 6、颜色、样式经建设单位确认后实施，需达到建设单位使用要求 7、未尽之处详见设计，投标人综合考虑报价 |  | m2 | 14.17
81 | 011302001016 | 吊顶天棚 |  | 矿棉板吊顶 1、钢筋混凝土钢筋混凝土楼板 2、Φ8钢筋吊杆,双向吊点,间距不得超过1200 3、T型轻钢烤漆主龙骨,T型轻钢烤漆次龙骨,烤漆边龙骨 4、50系列承载龙骨 5、600*600矿棉板面层 6、参照图集12J502-2-B18 7、未尽之处详见设计，投标人综合考虑报价 |  | m2 | 60.95
本页小计
【新点2013清单造价江苏版 V10.3.6】
分部分项工程和单价措施项目清单与计价表
工程名称：装修工程 |  |  |  |  | 标段： |  |  |  |  | 第32页 共95页
序号 | 项目编码 | 项目名称 |  | 项目特征描述 |  | 计量 单位 | 工程量 | 金额（元）
[8 empty] | 综合单价 | 合价 |  | 其中
暂估价
82 | 011102003010 | 块料楼地面 |  | 地砖地面 1、混凝土垫层或现浇钢筋混凝土楼板,找平、清理 2、水泥浆一道(内掺建筑胶) 3、最薄处30厚聚合物水泥防水砂浆找平层防水层 4、1.5厚聚氨酯防水层 5、25厚1:3水泥砂浆结合层,表面撒水泥粉 6、600*600防滑地砖,美缝剂美缝处理 7、原卫生间处根据现场实际情况找补平整 8、参照图集13J502-3-C04，防滑等级为Bd 9、未尽之处详见设计，投标人综合考虑报价 |  | m2 | 47.07
83 | 011204003001 | 块料墙面 |  | 瓷砖墙面 1、墙体清理打磨,部分区域需水泥砂浆找补平整 2、20mm厚1:3水泥砂浆找平防水层(水泥砂浆添加5%的防水剂) 3、1.5厚JS复合防水涂料 4、5厚水泥胶粘结层 5、墙面砖(粘贴前墙面充分浸湿) ，300*600墙砖铺至吊顶,卫生间窗户贴磨砂膜 6、美缝剂美缝处理 7、淋浴间及卫生间防水做至吊顶，卫生间阳角采用海棠角 8、未尽之处详见设计，投标人综合考虑报价 |  | m2 | 164.36
本页小计
【新点2013清单造价江苏版 V10.3.6】
分部分项工程和单价措施项目清单与计价表
工程名称：装修工程 |  |  |  |  | 标段： |  |  |  |  | 第33页 共95页
序号 | 项目编码 | 项目名称 |  | 项目特征描述 |  | 计量 单位 | 工程量 | 金额（元）
[8 empty] | 综合单价 | 合价 |  | 其中
暂估价
84 | 011302001017 | 吊顶天棚 |  | 铝扣板吊顶 1、钢筋混凝土钢筋混凝土楼板 2、Φ8钢筋吊杆,双向吊点,间距不得超过1200 3、上层暗龙骨 4、下层暗龙骨 5、600*600*0.6铝合金方板面层 6、颜色、样式经建设单位确认后实施，需达到建设单位使用要求 7、未尽之处详见设计，投标人综合考虑报价 |  | m2 | 47.07
85 | 011210005001 | 成品隔断 |  | 大便器隔板 1、18厚抗倍特板样式和颜色建设单位确定 2、颜色、样式经建设单位确认后实施，需达到建设单位使用要求 3、未尽之处详见设计，投标人综合考虑报价 |  | 间 | 6
86 | 011210005002 | 成品隔断 |  | 小便器隔断 1、隔断具体规格尺寸详设计图纸 2、颜色、样式经建设单位确认后实施，需达到建设单位使用要求 3、未尽之处详见设计，投标人综合考虑报价 |  | 片 | 3
87 | 011505010001 | 镜面玻璃 |  | 水银镜面含四周背光灯带 1、玻璃6厚,12厚阻燃板基层,所有木材基层均应做防火防腐处理，满足规范要求，钛金拉丝不锈钢收口 2、具体尺寸详见设计，颜色、样式经建设单位确认后实施，需达到建设单位使用要求 3、未尽之处详见设计，投标人综合考虑报价 |  | m2 | 2.08
本页小计
【新点2013清单造价江苏版 V10.3.6】
分部分项工程和单价措施项目清单与计价表
工程名称：装修工程 |  |  |  |  | 标段： |  |  |  |  | 第34页 共95页
序号 | 项目编码 | 项目名称 |  | 项目特征描述 |  | 计量 单位 | 工程量 | 金额（元）
[8 empty] | 综合单价 | 合价 |  | 其中
暂估价
88 | 011505001001 | 洗漱台 |  | 洗手台 1、石材面洗手台 2、所有木材基层均应做防火防腐处理，满足规范要求 3、含五金配件等所有配件 4、其他做法及要求详见图纸设计，参16J914-1-XT11 5、清单以水平投影面积计入，其他由投标人综合考虑在报价中 6、颜色、样式经建设单位确认后实施，需达到建设单位使用要求 7、未尽之处详见设计，投标人综合考虑报价 |  | m2 | 1.2
分部小计
二层
89 | 011102003011 | 块料楼地面 |  | 地砖地面 1、混凝土垫层或现浇钢筋混凝土楼板,找平、清理 2、水泥浆一道(内掺建筑胶) 3、25厚1:3水泥砂浆结合层,表面撒水泥粉 4、800*800灰色防滑地砖选样,美缝剂美缝处理 5、原卫生间处根据现场实际情况找补平整，防滑等级为Cd 6、颜色、样式经建设单位确认后实施，需达到建设单位使用要求 7、未尽之处详见设计，投标人综合考虑报价 |  | m2 | 229.3
本页小计
【新点2013清单造价江苏版 V10.3.6】
分部分项工程和单价措施项目清单与计价表
工程名称：装修工程 |  |  |  |  | 标段： |  |  |  |  | 第35页 共95页
序号 | 项目编码 | 项目名称 |  | 项目特征描述 |  | 计量 单位 | 工程量 | 金额（元）
[8 empty] | 综合单价 | 合价 |  | 其中
暂估价
90 | 011105006012 | 金属踢脚线 |  | 踢脚线 1、50高黑钛拉丝不锈钢踢脚线 2、含压边、收口等 3、颜色、样式经建设单位确认后实施，需达到建设单位使用要求 4、未尽之处详见设计，投标人综合考虑报价 |  | m | 146.01
91 | 011406001011 | 抹灰面油漆 |  | 墙面涂料 1、腻子找平二遍 2、无机涂料面漆二道 3、原墙体时清理打磨,部分区域需水泥砂浆找补平整 4、颜色、样式经建设单位确认后实施，需达到建设单位使用要求 5、未尽之处详见设计，投标人综合考虑报价 |  | m2 | 331.39
92 | 011302001018 | 吊顶天棚 |  | 矿棉板吊顶 1、钢筋混凝土钢筋混凝土楼板 2、Φ8钢筋吊杆,双向吊点,间距不得超过1200 3、T型轻钢烤漆主龙骨,T型轻钢烤漆次龙骨,烤漆边龙骨 4、50系列承载龙骨 5、600*600矿棉板面层 6、参照图集12J502-2-B18 7、未尽之处详见设计，投标人综合考虑报价 |  | m2 | 193.59
本页小计
【新点2013清单造价江苏版 V10.3.6】
分部分项工程和单价措施项目清单与计价表
工程名称：装修工程 |  |  |  |  | 标段： |  |  |  |  | 第36页 共95页
序号 | 项目编码 | 项目名称 |  | 项目特征描述 |  | 计量 单位 | 工程量 | 金额（元）
[8 empty] | 综合单价 | 合价 |  | 其中
暂估价
93 | 011302001019 | 吊顶天棚 |  | 石膏板吊顶 1、钢筋混凝土钢筋混凝土楼板 2、吊杆用直径为8吊筋,吊点间距900~1200mm。顶面膨胀螺栓固定。 3、C50系列轻钢次龙骨,中距≤400mm,由连接挂件与主龙骨挂接调整平直,间距统一匀称。C50系列轻钢主龙骨,中距≤1200,由吊挂件套件和膨胀螺栓与混凝土楼板悬吊。 4、9.5mm石膏板(涉水区防水防潮9.5mm石膏板) 5、腻子找平二遍 6、无机涂料面漆二道(涉水区防水无机涂料) 7、天棚墙面板缝贴自粘胶带 8、板面钉眼封点防锈漆 9、清单工程量为投影面积，侧面含在综合单价中，综合考虑报价 10、颜色、样式经建设单位确认后实施，需达到建设单位使用要求 11、参照图集12J502-2-A13 12、未尽之处详见设计，投标人综合考虑报价 |  | m2 | 29.81
94 | 010810002006 | 木窗帘盒 |  | 业务用房窗帘盒 1、12厚硅酸钙板基层 2、石膏板面层 3、无机涂料 4、颜色、样式经建设单位确认后实施，需达到建设单位使用要求 5、未尽之处详见设计，投标人综合考虑报价 |  | m | 29.55
本页小计
【新点2013清单造价江苏版 V10.3.6】
分部分项工程和单价措施项目清单与计价表
工程名称：装修工程 |  |  |  |  | 标段： |  |  |  |  | 第37页 共95页
序号 | 项目编码 | 项目名称 |  | 项目特征描述 |  | 计量 单位 | 工程量 | 金额（元）
[8 empty] | 综合单价 | 合价 |  | 其中
暂估价
95 | 010810001006 | 窗帘 |  | 窗帘含轨道 1、单层布艺遮光窗帘，颜色、样式经建设单位确认后实施，需达到建设单位使用要求 2、未尽之处详见设计，投标人综合考虑报价 |  | m2 | 94.56
96 | 011102003012 | 块料楼地面 |  | 地砖地面 1、混凝土垫层或现浇钢筋混凝土楼板,找平、清理 2、水泥浆一道(内掺建筑胶) 3、25厚1:3水泥砂浆结合层,表面撒水泥粉 4、800*800灰色防滑地砖选样,美缝剂美缝处理 5、原卫生间处根据现场实际情况找补平整，防滑等级为Cd 6、颜色、样式经建设单位确认后实施，需达到建设单位使用要求 7、未尽之处详见设计，投标人综合考虑报价 |  | m2 | 21.31
97 | 011105006013 | 金属踢脚线 |  | 踢脚线 1、50高黑钛拉丝不锈钢踢脚线 2、含压边、收口等 3、颜色、样式经建设单位确认后实施，需达到建设单位使用要求 4、未尽之处详见设计，投标人综合考虑报价 |  | m | 24.08
本页小计
【新点2013清单造价江苏版 V10.3.6】
分部分项工程和单价措施项目清单与计价表
工程名称：装修工程 |  |  |  |  | 标段： |  |  |  |  | 第38页 共95页
序号 | 项目编码 | 项目名称 |  | 项目特征描述 |  | 计量 单位 | 工程量 | 金额（元）
[8 empty] | 综合单价 | 合价 |  | 其中
暂估价
98 | 011406001012 | 抹灰面油漆 |  | 墙面涂料 1、腻子找平二遍 2、无机涂料面漆二道 3、原墙体时清理打磨,部分区域需水泥砂浆找补平整 4、颜色、样式经建设单位确认后实施，需达到建设单位使用要求 5、未尽之处详见设计，投标人综合考虑报价 |  | m2 | 54.37
99 | 011302001020 | 吊顶天棚 |  | 石膏板吊顶 1、钢筋混凝土钢筋混凝土楼板 2、吊杆用直径为8吊筋,吊点间距900~1200mm。顶面膨胀螺栓固定。 3、C50系列轻钢次龙骨,中距≤400mm,由连接挂件与主龙骨挂接调整平直,间距统一匀称。C50系列轻钢主龙骨,中距≤1200,由吊挂件套件和膨胀螺栓与混凝土楼板悬吊。 4、9.5mm石膏板(涉水区防水防潮9.5mm石膏板) 5、腻子找平二遍 6、无机涂料面漆二道(涉水区防水无机涂料) 7、天棚墙面板缝贴自粘胶带 8、板面钉眼封点防锈漆 9、清单工程量为投影面积，侧面含在综合单价中，综合考虑报价 10、颜色、样式经建设单位确认后实施，需达到建设单位使用要求 11、参照图集12J502-2-A13 12、未尽之处详见设计，投标人综合考虑报价 |  | m2 | 20.11
本页小计
【新点2013清单造价江苏版 V10.3.6】
分部分项工程和单价措施项目清单与计价表
工程名称：装修工程 |  |  |  |  | 标段： |  |  |  |  | 第39页 共95页
序号 | 项目编码 | 项目名称 |  | 项目特征描述 |  | 计量 单位 | 工程量 | 金额（元）
[8 empty] | 综合单价 | 合价 |  | 其中
暂估价
100 | 010810002007 | 木窗帘盒 |  | 窗帘盒 1、12厚硅酸钙板基层 2、石膏板面层 3、无机涂料 4、颜色、样式经建设单位确认后实施，需达到建设单位使用要求 5、未尽之处详见设计，投标人综合考虑报价 |  | m | 5.95
101 | 010810001007 | 窗帘 |  | 窗帘含轨道 1、单层布艺遮光窗帘，颜色、样式经建设单位确认后实施，需达到建设单位使用要求 2、未尽之处详见设计，投标人综合考虑报价 |  | m2 | 17.85
102 | 011106002002 | 块料楼梯面层 |  | 楼梯面层 1、原地面拆除至混凝土垫层或现浇钢筋混凝土楼板,找平、清理 2、水泥浆一道(内掺建筑胶) 3、25厚1:3水泥砂浆结合层,表面撒水泥粉 4、防滑地砖选样,美缝剂美缝处理 5、参照图集13J502-3-B04，防滑等级为Bd 6、颜色、样式经建设单位确认后实施，需达到建设单位使用要求 7、未尽之处详见设计，投标人综合考虑报价 |  | m2 | 120.43
103 | 011105003002 | 块料踢脚线 |  | 瓷砖踢脚线 1、瓷砖踢脚线 2、颜色、样式经建设单位确认后实施，需达到建设单位使用要求 3、未尽之处详见设计，投标人综合考虑报价 |  | m | 42.58
本页小计
【新点2013清单造价江苏版 V10.3.6】
分部分项工程和单价措施项目清单与计价表
工程名称：装修工程 |  |  |  |  | 标段： |  |  |  |  | 第40页 共95页
序号 | 项目编码 | 项目名称 |  | 项目特征描述 |  | 计量 单位 | 工程量 | 金额（元）
[8 empty] | 综合单价 | 合价 |  | 其中
暂估价
104 | 011406001013 | 抹灰面油漆 |  | 墙面涂料 1、腻子找平二遍 2、无机涂料面漆二道 3、原墙体时清理打磨,部分区域需水泥砂浆找补平整 4、颜色、样式经建设单位确认后实施，需达到建设单位使用要求 5、未尽之处详见设计，投标人综合考虑报价 |  | m2 | 272.9
105 | 011102003013 | 块料楼地面 |  | 地砖地面 1、混凝土垫层或现浇钢筋混凝土楼板,找平、清理 2、水泥浆一道(内掺建筑胶) 3、25厚1:3水泥砂浆结合层,表面撒水泥粉 4、800*800防滑地砖选样,美缝剂美缝处理 5、原卫生间处根据现场实际情况找补平整，防滑等级为Cd 6、颜色、样式经建设单位确认后实施，需达到建设单位使用要求 7、未尽之处详见设计，投标人综合考虑报价 |  | m2 | 241.82
106 | 011105006014 | 金属踢脚线 |  | 踢脚线 1、50高黑钛拉丝不锈钢踢脚线 2、含压边、收口等 3、颜色、样式经建设单位确认后实施，需达到建设单位使用要求 4、未尽之处详见设计，投标人综合考虑报价 |  | m | 146.71
本页小计
【新点2013清单造价江苏版 V10.3.6】
分部分项工程和单价措施项目清单与计价表
工程名称：装修工程 |  |  |  |  | 标段： |  |  |  |  | 第41页 共95页
序号 | 项目编码 | 项目名称 |  | 项目特征描述 |  | 计量 单位 | 工程量 | 金额（元）
[8 empty] | 综合单价 | 合价 |  | 其中
暂估价
107 | 011406001014 | 抹灰面油漆 |  | 墙面涂料 1、腻子找平二遍 2、无机涂料面漆二道 3、原墙体时清理打磨,部分区域需水泥砂浆找补平整 4、颜色、样式经建设单位确认后实施，需达到建设单位使用要求 5、未尽之处详见设计，投标人综合考虑报价 |  | m2 | 349.3
108 | 011302001021 | 吊顶天棚 |  | 石膏板吊顶 1、钢筋混凝土钢筋混凝土楼板 2、吊杆用直径为8吊筋,吊点间距900~1200mm。顶面膨胀螺栓固定。 3、C50系列轻钢次龙骨,中距≤400mm,由连接挂件与主龙骨挂接调整平直,间距统一匀称。C50系列轻钢主龙骨,中距≤1200,由吊挂件套件和膨胀螺栓与混凝土楼板悬吊。 4、9.5mm石膏板(涉水区防水防潮9.5mm石膏板) 5、腻子找平二遍 6、无机涂料面漆二道(涉水区防水无机涂料)，石膏板抽缝 7、天棚墙面板缝贴自粘胶带 8、板面钉眼封点防锈漆 9、清单工程量为投影面积，侧面含在综合单价中，综合考虑报价 10、颜色、样式经建设单位确认后实施，需达到建设单位使用要求 11、参照图集12J502-2-A13 12、未尽之处详见设计，投标人综合考虑报价 |  | m2 | 241.82
本页小计
【新点2013清单造价江苏版 V10.3.6】
分部分项工程和单价措施项目清单与计价表
工程名称：装修工程 |  |  |  |  | 标段： |  |  |  |  | 第42页 共95页
序号 | 项目编码 | 项目名称 |  | 项目特征描述 |  | 计量 单位 | 工程量 | 金额（元）
[8 empty] | 综合单价 | 合价 |  | 其中
暂估价
109 | 011102003014 | 块料楼地面 |  | 地砖地面 1、混凝土垫层或现浇钢筋混凝土楼板,找平、清理 2、水泥浆一道(内掺建筑胶) 3、25厚1:3水泥砂浆结合层,表面撒水泥粉 4、800*800灰色防滑地砖选样,美缝剂美缝处理 5、原卫生间处根据现场实际情况找补平整，防滑等级为Cd 6、颜色、样式经建设单位确认后实施，需达到建设单位使用要求 7、未尽之处详见设计，投标人综合考虑报价 |  | m2 | 82.56
110 | 011104004002 | 防静电活动地板 |  | 600*600陶瓷抗静电架空地板 1、混凝土垫层或现浇钢筋混凝土楼板,找平、清理 2、水泥浆一道(内掺建筑胶) 3、20厚1:2.5水泥砂浆,压实赶光 4、面层涂刷地板漆做法见设计 5、300高架空钢质防静电活动地板 6、参照图集J909-LD61-地57A，防滑等级为Cd 7、未尽之处详见设计，投标人综合考虑报价 |  | m2 | 21.82
111 | 011105006015 | 金属踢脚线 |  | 踢脚线 1、50高黑钛拉丝不锈钢踢脚线 2、含压边、收口等 3、颜色、样式经建设单位确认后实施，需达到建设单位使用要求 4、未尽之处详见设计，投标人综合考虑报价 |  | m | 82.01
本页小计
【新点2013清单造价江苏版 V10.3.6】
分部分项工程和单价措施项目清单与计价表
工程名称：装修工程 |  |  |  |  | 标段： |  |  |  |  | 第43页 共95页
序号 | 项目编码 | 项目名称 |  | 项目特征描述 |  | 计量 单位 | 工程量 | 金额（元）
[8 empty] | 综合单价 | 合价 |  | 其中
暂估价
112 | 011406001015 | 抹灰面油漆 |  | 墙面涂料 1、腻子找平二遍 2、无机涂料面漆二道 3、原墙体时清理打磨,部分区域需水泥砂浆找补平整 4、颜色、样式经建设单位确认后实施，需达到建设单位使用要求 5、未尽之处详见设计，投标人综合考虑报价 |  | m2 | 208.22
113 | 011302001022 | 吊顶天棚 |  | 矿棉板吊顶 1、钢筋混凝土钢筋混凝土楼板 2、Φ8钢筋吊杆,双向吊点,间距不得超过1200 3、T型轻钢烤漆主龙骨,T型轻钢烤漆次龙骨,烤漆边龙骨 4、50系列承载龙骨 5、600*600矿棉板面层 6、参照图集12J502-2-B18 7、未尽之处详见设计，投标人综合考虑报价 |  | m2 | 102.01
114 | 010810002008 | 木窗帘盒 |  | 窗帘盒 1、12厚硅酸钙板基层 2、石膏板面层 3、无机涂料 4、颜色、样式经建设单位确认后实施，需达到建设单位使用要求 5、未尽之处详见设计，投标人综合考虑报价 |  | m | 10.85
115 | 010810001008 | 窗帘 |  | 窗帘含轨道 1、单层布艺遮光窗帘，颜色、样式经建设单位确认后实施，需达到建设单位使用要求 2、未尽之处详见设计，投标人综合考虑报价 |  | m2 | 31.98
本页小计
【新点2013清单造价江苏版 V10.3.6】
分部分项工程和单价措施项目清单与计价表
工程名称：装修工程 |  |  |  |  | 标段： |  |  |  |  | 第44页 共95页
序号 | 项目编码 | 项目名称 |  | 项目特征描述 |  | 计量 单位 | 工程量 | 金额（元）
[8 empty] | 综合单价 | 合价 |  | 其中
暂估价
116 | 010809004001 | 石材窗台板 |  | 飘窗板 1、飘窗采用12厚人造石铺贴 2、阳角磨圆 3、颜色、样式经建设单位确认后实施，需达到建设单位使用要求 4、未尽之处详见设计，投标人综合考虑报价 |  | m2 | 2.17
117 | 011102003015 | 块料楼地面 |  | 地砖地面 1、混凝土垫层或现浇钢筋混凝土楼板,找平、清理 2、水泥浆一道(内掺建筑胶) 3、25厚1:3水泥砂浆结合层,表面撒水泥粉 4、800*800灰色防滑地砖选样,美缝剂美缝处理 5、原卫生间处根据现场实际情况找补平整，防滑等级为Cd 6、颜色、样式经建设单位确认后实施，需达到建设单位使用要求 7、未尽之处详见设计，投标人综合考虑报价 |  | m2 | 15.09
118 | 011105006016 | 金属踢脚线 |  | 踢脚线 1、50高黑钛拉丝不锈钢踢脚线 2、含压边、收口等 3、颜色、样式经建设单位确认后实施，需达到建设单位使用要求 4、未尽之处详见设计，投标人综合考虑报价 |  | m | 17.21
本页小计
【新点2013清单造价江苏版 V10.3.6】
分部分项工程和单价措施项目清单与计价表
工程名称：装修工程 |  |  |  |  | 标段： |  |  |  |  | 第45页 共95页
序号 | 项目编码 | 项目名称 |  | 项目特征描述 |  | 计量 单位 | 工程量 | 金额（元）
[8 empty] | 综合单价 | 合价 |  | 其中
暂估价
119 | 011406001016 | 抹灰面油漆 |  | 墙面涂料 1、腻子找平二遍 2、无机涂料面漆二道 3、原墙体时清理打磨,部分区域需水泥砂浆找补平整 4、颜色、样式经建设单位确认后实施，需达到建设单位使用要求 5、未尽之处详见设计，投标人综合考虑报价 |  | m2 | 40.15
120 | 011302001023 | 吊顶天棚 |  | 铝扣板吊顶 1、钢筋混凝土钢筋混凝土楼板 2、Φ8钢筋吊杆,双向吊点,间距不得超过1200 3、上层暗龙骨 4、下层暗龙骨 5、600*600*0.6铝合金方板面层 6、颜色、样式经建设单位确认后实施，需达到建设单位使用要求 7、未尽之处详见设计，投标人综合考虑报价 |  | m2 | 15.09
121 | 011102003016 | 块料楼地面 |  | 地砖地面 1、混凝土垫层或现浇钢筋混凝土楼板,找平、清理 2、水泥浆一道(内掺建筑胶) 3、25厚1:3水泥砂浆结合层,表面撒水泥粉 4、800*800防滑地砖选样,美缝剂美缝处理 5、原卫生间处根据现场实际情况找补平整，防滑等级为Cd 6、颜色、样式经建设单位确认后实施，需达到建设单位使用要求 7、未尽之处详见设计，投标人综合考虑报价 |  | m2 | 127.76
本页小计
【新点2013清单造价江苏版 V10.3.6】
分部分项工程和单价措施项目清单与计价表
工程名称：装修工程 |  |  |  |  | 标段： |  |  |  |  | 第46页 共95页
序号 | 项目编码 | 项目名称 |  | 项目特征描述 |  | 计量 单位 | 工程量 | 金额（元）
[8 empty] | 综合单价 | 合价 |  | 其中
暂估价
122 | 011105006017 | 金属踢脚线 |  | 踢脚线 1、50高黑钛拉丝不锈钢踢脚线 2、含压边、收口等 3、颜色、样式经建设单位确认后实施，需达到建设单位使用要求 4、未尽之处详见设计，投标人综合考虑报价 |  | m | 63.22
123 | 011207001008 | 墙面装饰板 |  | 硬包饰面 1、布艺硬包 2、12厚阻燃板基层，所有木材基层均应做防火防腐处理，满足规范要求 3、颜色、样式经建设单位确认后实施，需达到建设单位使用要求 4、未尽之处详见设计，投标人综合考虑报价 |  | m2 | 77.35
124 | 011207001009 | 墙面装饰板 |  | 墙面装饰板 1、5mm厚木饰面板 2、12厚阻燃板基层，所有木材基层均应做防火防腐处理，满足规范要求 3、木方（阻燃处理） 4、所有木材基层均应做防火防腐处理，满足规范要求 5、含线条收口，具体材质及位置详见图纸，由投标人综合考虑报价 6、颜色、样式经建设单位确认后实施，需达到建设单位使用要求 7、未尽之处详见设计，投标人综合考虑报价 |  | m2 | 12.88
本页小计
【新点2013清单造价江苏版 V10.3.6】
分部分项工程和单价措施项目清单与计价表
工程名称：装修工程 |  |  |  |  | 标段： |  |  |  |  | 第47页 共95页
序号 | 项目编码 | 项目名称 |  | 项目特征描述 |  | 计量 单位 | 工程量 | 金额（元）
[8 empty] | 综合单价 | 合价 |  | 其中
暂估价
125 | 011208001002 | 柱（梁）面装饰 |  | 柱面装饰板 1、5mm厚木饰面板 2、12厚阻燃板基层 3、所有木材基层均应做防火防腐处理，满足规范要求 4、含线条收口，具体材质及位置详见图纸，由投标人综合考虑报价 5、颜色、样式经建设单位确认后实施，需达到建设单位使用要求 6、未尽之处详见设计，投标人综合考虑报价 |  | m2 | 15.12
126 | 011408001002 | 墙纸裱糊 |  | 壁布饰面 1、腻子两遍 2、封闭乳胶漆一遍 3、防潮底漆一遍 4、1:1:0.1底胶一遍 5、壁布专用胶一遍 6、壁布一层 7、不锈钢线条分割 8、颜色、样式经建设单位确认后实施，需达到建设单位使用要求 9、未尽之处详见设计，投标人综合考虑报价 |  | m2 | 30.84
本页小计
【新点2013清单造价江苏版 V10.3.6】
分部分项工程和单价措施项目清单与计价表
工程名称：装修工程 |  |  |  |  | 标段： |  |  |  |  | 第48页 共95页
序号 | 项目编码 | 项目名称 |  | 项目特征描述 |  | 计量 单位 | 工程量 | 金额（元）
[8 empty] | 综合单价 | 合价 |  | 其中
暂估价
127 | 011302001024 | 吊顶天棚 |  | 大会议室石膏板吊顶 1、钢筋混凝土钢筋混凝土楼板 2、吊杆用直径为8吊筋,吊点间距900~1200mm。顶面膨胀螺栓固定。 3、C50系列轻钢次龙骨,中距≤400mm,由连接挂件与主龙骨挂接调整平直,间距统一匀称。C50系列轻钢主龙骨,中距≤1200,由吊挂件套件和膨胀螺栓与混凝土楼板悬吊。 4、9.5mm石膏板(涉水区防水防潮9.5mm石膏板) 5、腻子找平二遍 6、无机涂料面漆二道(涉水区防水无机涂料),乳白色透光膜 7、天棚墙面板缝贴自粘胶带 8、板面钉眼封点防锈漆 9、清单工程量为投影面积，侧面含在综合单价中，综合考虑报价 10、颜色、样式经建设单位确认后实施，需达到建设单位使用要求 11、参照图集12J502-2-A13 12、未尽之处详见设计，投标人综合考虑报价 |  | m2 | 83.98
本页小计
【新点2013清单造价江苏版 V10.3.6】
分部分项工程和单价措施项目清单与计价表
工程名称：装修工程 |  |  |  |  | 标段： |  |  |  |  | 第49页 共95页
序号 | 项目编码 | 项目名称 |  | 项目特征描述 |  | 计量 单位 | 工程量 | 金额（元）
[8 empty] | 综合单价 | 合价 |  | 其中
暂估价
128 | 011302001025 | 吊顶天棚 |  | 小会议室石膏板吊顶 1、钢筋混凝土钢筋混凝土楼板 2、吊杆用直径为8吊筋,吊点间距900~1200mm。顶面膨胀螺栓固定。 3、C50系列轻钢次龙骨,中距≤400mm,由连接挂件与主龙骨挂接调整平直,间距统一匀称。C50系列轻钢主龙骨,中距≤1200,由吊挂件套件和膨胀螺栓与混凝土楼板悬吊。 4、9.5mm石膏板(涉水区防水防潮9.5mm石膏板) 5、腻子找平二遍 6、无机涂料面漆二道(涉水区防水无机涂料),乳白色透光膜 7、天棚墙面板缝贴自粘胶带 8、板面钉眼封点防锈漆 9、清单工程量为投影面积，侧面含在综合单价中，综合考虑报价 10、颜色、样式经建设单位确认后实施，需达到建设单位使用要求 11、参照图集12J502-2-A13 12、未尽之处详见设计，投标人综合考虑报价 |  | m2 | 40.79
129 | 010810002009 | 木窗帘盒 |  | 窗帘盒 1、12厚硅酸钙板基层 2、石膏板面层 3、无机涂料 4、颜色、样式经建设单位确认后实施，需达到建设单位使用要求 5、未尽之处详见设计，投标人综合考虑报价 |  | m | 18.45
本页小计
【新点2013清单造价江苏版 V10.3.6】
分部分项工程和单价措施项目清单与计价表
工程名称：装修工程 |  |  |  |  | 标段： |  |  |  |  | 第50页 共95页
序号 | 项目编码 | 项目名称 |  | 项目特征描述 |  | 计量 单位 | 工程量 | 金额（元）
[8 empty] | 综合单价 | 合价 |  | 其中
暂估价
130 | 010810001009 | 窗帘 |  | 窗帘含轨道 1、单层布艺遮光窗帘，颜色、样式经建设单位确认后实施，需达到建设单位使用要求 2、未尽之处详见设计，投标人综合考虑报价 |  | m2 | 55.35
131 | 011102003017 | 块料楼地面 |  | 地砖地面 1、混凝土垫层或现浇钢筋混凝土楼板,找平、清理 2、水泥浆一道(内掺建筑胶) 3、25厚1:3水泥砂浆结合层,表面撒水泥粉 4、800*800灰色防滑地砖选样,美缝剂美缝处理 5、原卫生间处根据现场实际情况找补平整，防滑等级为Cd 6、颜色、样式经建设单位确认后实施，需达到建设单位使用要求 7、未尽之处详见设计，投标人综合考虑报价 |  | m2 | 44.25
132 | 011105006018 | 金属踢脚线 |  | 踢脚线 1、50高黑钛拉丝不锈钢踢脚线 2、含压边、收口等 3、颜色、样式经建设单位确认后实施，需达到建设单位使用要求 4、未尽之处详见设计，投标人综合考虑报价 |  | m | 39
本页小计
【新点2013清单造价江苏版 V10.3.6】
分部分项工程和单价措施项目清单与计价表
工程名称：装修工程 |  |  |  |  | 标段： |  |  |  |  | 第51页 共95页
序号 | 项目编码 | 项目名称 |  | 项目特征描述 |  | 计量 单位 | 工程量 | 金额（元）
[8 empty] | 综合单价 | 合价 |  | 其中
暂估价
133 | 011406001017 | 抹灰面油漆 |  | 墙面涂料 1、腻子找平二遍 2、无机涂料面漆二道 3、原墙体时清理打磨,部分区域需水泥砂浆找补平整 4、颜色、样式经建设单位确认后实施，需达到建设单位使用要求 5、未尽之处详见设计，投标人综合考虑报价 |  | m2 | 125.5
134 | 011302001026 | 吊顶天棚 |  | 石膏板吊顶 1、钢筋混凝土钢筋混凝土楼板 2、吊杆用直径为8吊筋,吊点间距900~1200mm。顶面膨胀螺栓固定。 3、C50系列轻钢次龙骨,中距≤400mm,由连接挂件与主龙骨挂接调整平直,间距统一匀称。C50系列轻钢主龙骨,中距≤1200,由吊挂件套件和膨胀螺栓与混凝土楼板悬吊。 4、9.5mm石膏板(涉水区防水防潮9.5mm石膏板) 5、腻子找平二遍 6、无机涂料面漆二道(涉水区防水无机涂料) 7、天棚墙面板缝贴自粘胶带 8、板面钉眼封点防锈漆 9、清单工程量为投影面积，侧面含在综合单价中，综合考虑报价 10、颜色、样式经建设单位确认后实施，需达到建设单位使用要求 11、参照图集12J502-2-A13 12、未尽之处详见设计，投标人综合考虑报价 |  | m2 | 44.04
本页小计
【新点2013清单造价江苏版 V10.3.6】
分部分项工程和单价措施项目清单与计价表
工程名称：装修工程 |  |  |  |  | 标段： |  |  |  |  | 第52页 共95页
序号 | 项目编码 | 项目名称 |  | 项目特征描述 |  | 计量 单位 | 工程量 | 金额（元）
[8 empty] | 综合单价 | 合价 |  | 其中
暂估价
135 | 010810002010 | 木窗帘盒 |  | 窗帘盒 1、12厚硅酸钙板基层 2、石膏板面层 3、无机涂料 4、颜色、样式经建设单位确认后实施，需达到建设单位使用要求 5、未尽之处详见设计，投标人综合考虑报价 |  | m | 9.4
136 | 010810001010 | 窗帘 |  | 窗帘含轨道 1、单层布艺遮光窗帘，颜色、样式经建设单位确认后实施，需达到建设单位使用要求 2、未尽之处详见设计，投标人综合考虑报价 |  | m2 | 30.08
137 | 010809004002 | 石材窗台板 |  | 飘窗板 1、飘窗采用12厚白色人造石铺贴 2、阳角磨圆 3、颜色、样式经建设单位确认后实施，需达到建设单位使用要求 4、未尽之处详见设计，投标人综合考虑报价 |  | m2 | 1.67
本页小计
【新点2013清单造价江苏版 V10.3.6】
分部分项工程和单价措施项目清单与计价表
工程名称：装修工程 |  |  |  |  | 标段： |  |  |  |  | 第53页 共95页
序号 | 项目编码 | 项目名称 |  | 项目特征描述 |  | 计量 单位 | 工程量 | 金额（元）
[8 empty] | 综合单价 | 合价 |  | 其中
暂估价
138 | 011102003018 | 块料楼地面 |  | 地砖地面 1、混凝土垫层或现浇钢筋混凝土楼板,找平、清理 2、水泥浆一道(内掺建筑胶) 3、最薄处30厚聚合物水泥防水砂浆找平层防水层 4、1.5厚聚氨酯防水层 5、25厚1:3水泥砂浆结合层,表面撒水泥粉 6、600*600防滑地砖,美缝剂美缝处理 7、原卫生间处根据现场实际情况找补平整 8、参照图集13J502-3-C04，防滑等级为Bd 9、未尽之处详见设计，投标人综合考虑报价 |  | m2 | 9.81
139 | 011204003002 | 块料墙面 |  | 瓷砖墙面 1、墙体清理打磨,部分区域需水泥砂浆找补平整 2、20mm厚1:3水泥砂浆找平防水层(水泥砂浆添加5%的防水剂) 3、1.5厚JS复合防水涂料 4、5厚水泥胶粘结层 5、墙面砖(粘贴前墙面充分浸湿) ，300*600墙砖铺至吊顶,卫生间窗户贴磨砂膜 6、美缝剂美缝处理 7、淋浴间及卫生间防水做至吊顶，卫生间阳角采用海棠角 8、未尽之处详见设计，投标人综合考虑报价 |  | m2 | 42.76
本页小计
【新点2013清单造价江苏版 V10.3.6】
分部分项工程和单价措施项目清单与计价表
工程名称：装修工程 |  |  |  |  | 标段： |  |  |  |  | 第54页 共95页
序号 | 项目编码 | 项目名称 |  | 项目特征描述 |  | 计量 单位 | 工程量 | 金额（元）
[8 empty] | 综合单价 | 合价 |  | 其中
暂估价
140 | 011302001027 | 吊顶天棚 |  | 铝扣板吊顶 1、钢筋混凝土钢筋混凝土楼板 2、Φ8钢筋吊杆,双向吊点,间距不得超过1200 3、上层暗龙骨 4、下层暗龙骨 5、300*300*0.6铝合金方板面层 6、颜色、样式经建设单位确认后实施，需达到建设单位使用要求 7、未尽之处详见设计，投标人综合考虑报价 |  | m2 | 9.81
141 | 011505001002 | 洗漱台 |  | 石材面洗手台 1、柜体、活动层板及柜门：木饰面 2、台面：12mm厚人造石，含挡水条及石材下挂部分，含台面开孔 3、所有木材基层均应做防火防腐处理，满足规范要求 4、含五金配件等所有配件 5、颜色、样式经建设单位确认后实施，需达到建设单位使用要求 6、清单以水平投影面积计入，其他由投标人综合考虑在报价中 7、未尽之处详见设计，投标人综合考虑报价 |  | m2 | 0.9
本页小计
【新点2013清单造价江苏版 V10.3.6】
分部分项工程和单价措施项目清单与计价表
工程名称：装修工程 |  |  |  |  | 标段： |  |  |  |  | 第55页 共95页
序号 | 项目编码 | 项目名称 |  | 项目特征描述 |  | 计量 单位 | 工程量 | 金额（元）
[8 empty] | 综合单价 | 合价 |  | 其中
暂估价
142 | 011501010001 | 银镜柜 |  | 银镜柜 1、基层板：15mm厚阻燃板基层，所有木材基层均应做防火防腐处理，满足规范要求 2、柜体及柜门：详见设计，含银镜，1.0mm厚黑色不锈钢、暗藏硬灯条、木饰面层板 3、清单工程量为垂直投影面积，含顶板、底板、侧板、线条等，投标人应结合图纸综合考虑报价 4、含所有配套五金及安装所需其他配件 5、颜色、样式经建设单位确认后实施，需达到建设单位使用要求 6、包含压顶、包边、收口等设计图纸及效果图中所有内容，由投标人综合考虑在报价内 7、所有木家具、隔断等需做防火处理 8、未尽之处详见设计，投标人综合考虑报价 |  | m2 | 2.34
143 | 011210005003 | 玻璃隔断淋浴房 |  | 定制玻璃隔断淋浴房 1、含底部止水钢板、石材、钢化玻璃、轨道、把手、磨砂等所有五金配件 2、清单工程量为垂直投影面积，含顶板、底板、侧板、线条等，投标人应结合图纸综合考虑报价 3、颜色、样式经建设单位确认后实施，需达到建设单位使用要求 4、未尽之处详见设计，投标人综合考虑报价 |  | m2 | 8.82
本页小计
【新点2013清单造价江苏版 V10.3.6】
分部分项工程和单价措施项目清单与计价表
工程名称：装修工程 |  |  |  |  | 标段： |  |  |  |  | 第56页 共95页
序号 | 项目编码 | 项目名称 |  | 项目特征描述 |  | 计量 单位 | 工程量 | 金额（元）
[8 empty] | 综合单价 | 合价 |  | 其中
暂估价
144 | 011102003019 | 块料楼地面 |  | 地砖地面 1、混凝土垫层或现浇钢筋混凝土楼板,找平、清理 2、水泥浆一道(内掺建筑胶) 3、最薄处30厚聚合物水泥防水砂浆找平层防水层 4、1.5厚聚氨酯防水层 5、25厚1:3水泥砂浆结合层,表面撒水泥粉 6、600*600防滑地砖,美缝剂美缝处理 7、原卫生间处根据现场实际情况找补平整 8、参照图集13J502-3-C04，防滑等级为Bd 9、颜色、样式经建设单位确认后实施，需达到建设单位使用要求 10、未尽之处详见设计，投标人综合考虑报价 |  | m2 | 41.58
本页小计
【新点2013清单造价江苏版 V10.3.6】
分部分项工程和单价措施项目清单与计价表
工程名称：装修工程 |  |  |  |  | 标段： |  |  |  |  | 第57页 共95页
序号 | 项目编码 | 项目名称 |  | 项目特征描述 |  | 计量 单位 | 工程量 | 金额（元）
[8 empty] | 综合单价 | 合价 |  | 其中
暂估价
145 | 011204003003 | 块料墙面 |  | 瓷砖墙面 1、墙体清理打磨,部分区域需水泥砂浆找补平整 2、20mm厚1:3水泥砂浆找平防水层(水泥砂浆添加5%的防水剂) 3、1.5厚JS复合防水涂料 4、5厚水泥胶粘结层 5、墙面砖(粘贴前墙面充分浸湿) ，300*600墙砖铺至吊顶,卫生间窗户贴磨砂膜 6、美缝剂美缝处理 7、淋浴间及卫生间防水做至吊顶，卫生间阳角采用海棠角 8、颜色、样式经建设单位确认后实施，需达到建设单位使用要求 9、未尽之处详见设计，投标人综合考虑报价 |  | m2 | 130.11
146 | 011302001028 | 吊顶天棚 |  | 铝扣板吊顶 1、钢筋混凝土钢筋混凝土楼板 2、Φ8钢筋吊杆,双向吊点,间距不得超过1200 3、上层暗龙骨 4、下层暗龙骨 5、300*300*0.6铝合金方板面层 6、颜色、样式经建设单位确认后实施，需达到建设单位使用要求 7、未尽之处详见设计，投标人综合考虑报价 |  | m2 | 41.58
本页小计
【新点2013清单造价江苏版 V10.3.6】
分部分项工程和单价措施项目清单与计价表
工程名称：装修工程 |  |  |  |  | 标段： |  |  |  |  | 第58页 共95页
序号 | 项目编码 | 项目名称 |  | 项目特征描述 |  | 计量 单位 | 工程量 | 金额（元）
[8 empty] | 综合单价 | 合价 |  | 其中
暂估价
147 | 011210005004 | 成品隔断 |  | 大便器隔板 1、18厚抗倍特板样式和颜色建设单位确定 2、颜色、样式经建设单位确认后实施，需达到建设单位使用要求 3、未尽之处详见设计，投标人综合考虑报价 |  | 间 | 6
148 | 011210005005 | 成品隔断 |  | 小便器隔断 1、隔断具体规格尺寸详设计图纸 2、颜色、样式经建设单位确认后实施，需达到建设单位使用要求 3、未尽之处详见设计，投标人综合考虑报价 |  | 片 | 3
149 | 011505010003 | 镜面玻璃 |  | 水银镜面含四周背光灯带 1、玻璃6厚,12厚阻燃板基层,所有木材基层均应做防火防腐处理，满足规范要求，钛金拉丝不锈钢收口 2、具体尺寸详见设计，颜色、样式经建设单位确认后实施，需达到建设单位使用要求 3、未尽之处详见设计，投标人综合考虑报价 |  | m2 | 2.08
150 | 011505001003 | 洗漱台 |  | 洗手台 1、石材面洗手台 2、所有木材基层均应做防火防腐处理，满足规范要求 3、含五金配件等所有配件 4、其他做法及要求详见图纸设计，参16J914-1-XT11 5、清单以水平投影面积计入，其他由投标人综合考虑在报价中 6、未尽之处详见设计，投标人综合考虑报价 |  | m2 | 1.2
本页小计
【新点2013清单造价江苏版 V10.3.6】
分部分项工程和单价措施项目清单与计价表
工程名称：装修工程 |  |  |  |  | 标段： |  |  |  |  | 第59页 共95页
序号 | 项目编码 | 项目名称 |  | 项目特征描述 |  | 计量 单位 | 工程量 | 金额（元）
[8 empty] | 综合单价 | 合价 |  | 其中
暂估价
分部小计
三层
151 | 011102003020 | 块料楼地面 |  | 地砖地面 1、混凝土垫层或现浇钢筋混凝土楼板,找平、清理 2、水泥浆一道(内掺建筑胶) 3、最薄处30厚聚合物水泥防水砂浆找平层防水层 4、1.5厚聚氨酯防水层 5、25厚1:3水泥砂浆结合层,表面撒水泥粉 6、防滑地砖,美缝剂美缝处理 7、原卫生间处根据现场实际情况找补平整 8、参照图集13J502-3-C04，防滑等级为Bd 9、未尽之处详见设计，投标人综合考虑报价 |  | m2 | 133.83
152 | 011105006019 | 金属踢脚线 |  | 踢脚线 1、50高黑钛拉丝不锈钢踢脚线 2、含压边、收口等 3、颜色、样式经建设单位确认后实施，需达到建设单位使用要求 4、未尽之处详见设计，投标人综合考虑报价 |  | m | 57.5
本页小计
【新点2013清单造价江苏版 V10.3.6】
分部分项工程和单价措施项目清单与计价表
工程名称：装修工程 |  |  |  |  | 标段： |  |  |  |  | 第60页 共95页
序号 | 项目编码 | 项目名称 |  | 项目特征描述 |  | 计量 单位 | 工程量 | 金额（元）
[8 empty] | 综合单价 | 合价 |  | 其中
暂估价
153 | 011204003004 | 块料墙面 |  | 瓷砖墙面 1、墙体清理打磨,部分区域需水泥砂浆找补平整 2、20mm厚1:3水泥砂浆找平防水层(水泥砂浆添加5%的防水剂) 3、1.5厚JS复合防水涂料 4、5厚水泥胶粘结层 5、墙面砖(粘贴前墙面充分浸湿) ，400*800墙砖铺至吊顶 6、美缝剂美缝处理 7、颜色、样式经建设单位确认后实施，需达到建设单位使用要求 8、未尽之处详见设计，投标人综合考虑报价 |  | m2 | 73.7
154 | 011207001010 | 墙面装饰板 |  | 定制实木格栅条板饰面 1、木方(阻燃处理)，间距不得超过600mm 2、12厚阻燃板基层，所有木材基层均应做防火防腐处理，满足规范要求 3、18mm*20mm实木格栅条板 4、颜色、样式经建设单位确认后实施，需达到建设单位使用要求 5、未尽之处详见设计，投标人综合考虑报价 |  | m2 | 16.96
本页小计
【新点2013清单造价江苏版 V10.3.6】
分部分项工程和单价措施项目清单与计价表
工程名称：装修工程 |  |  |  |  | 标段： |  |  |  |  | 第61页 共95页
序号 | 项目编码 | 项目名称 |  | 项目特征描述 |  | 计量 单位 | 工程量 | 金额（元）
[8 empty] | 综合单价 | 合价 |  | 其中
暂估价
155 | 011208001003 | 柱（梁）面装饰 |  | 柱面装饰板 1、5mm厚木饰面板 2、12厚阻燃板基层 3、所有木材基层均应做防火防腐处理，满足规范要求 4、含线条收口，具体材质及位置详见图纸，由投标人综合考虑报价 5、颜色、样式经建设单位确认后实施，需达到建设单位使用要求 6、未尽之处详见设计，投标人综合考虑报价 |  | m2 | 36.96
156 | 011207001011 | 墙面装饰板 |  | 墙面装饰板 1、5mm厚木饰面板 2、12厚阻燃板基层 3、所有木材基层均应做防火防腐处理，满足规范要求 4、含线条收口，具体材质及位置详见图纸，由投标人综合考虑报价 5、颜色、样式经建设单位确认后实施，需达到建设单位使用要求 6、未尽之处详见设计，投标人综合考虑报价 |  | m2 | 5.1
157 | 011302002003 | 格栅吊顶 |  | 铝方通吊顶 1、Φ8吊筋 2、铝方通专用卡式龙骨 3、木纹色烤漆铝方通，40*60*0.6mm 4、颜色、样式经建设单位确认后实施，需达到建设单位使用要求 5、未尽之处详见设计，投标人综合考虑报价 |  | m2 | 73.3
本页小计
【新点2013清单造价江苏版 V10.3.6】
分部分项工程和单价措施项目清单与计价表
工程名称：装修工程 |  |  |  |  | 标段： |  |  |  |  | 第62页 共95页
序号 | 项目编码 | 项目名称 |  | 项目特征描述 |  | 计量 单位 | 工程量 | 金额（元）
[8 empty] | 综合单价 | 合价 |  | 其中
暂估价
158 | 011302001030 | 吊顶天棚 |  | 石膏板吊顶 1、钢筋混凝土钢筋混凝土楼板 2、吊杆用直径为8吊筋,吊点间距900~1200mm。顶面膨胀螺栓固定。 3、C50系列轻钢次龙骨,中距≤400mm,由连接挂件与主龙骨挂接调整平直,间距统一匀称。C50系列轻钢主龙骨,中距≤1200,由吊挂件套件和膨胀螺栓与混凝土楼板悬吊。 4、9.5mm石膏板(涉水区防水防潮9.5mm石膏板) 5、腻子找平二遍 6、无机涂料面漆二道(涉水区防水无机涂料) 7、天棚墙面板缝贴自粘胶带 8、板面钉眼封点防锈漆 9、清单工程量为投影面积，侧面含在综合单价中，综合考虑报价 10、颜色、样式经建设单位确认后实施，需达到建设单位使用要求 11、参照图集12J502-2-A13 12、未尽之处详见设计，投标人综合考虑报价 |  | m2 | 55.6
159 | 010810002012 | 木窗帘盒 |  | 窗帘盒 1、12厚硅酸钙板基层 2、石膏板面层 3、无机涂料 4、颜色、样式经建设单位确认后实施，需达到建设单位使用要求 5、未尽之处详见设计，投标人综合考虑报价 |  | m | 24.9
本页小计
【新点2013清单造价江苏版 V10.3.6】
分部分项工程和单价措施项目清单与计价表
工程名称：装修工程 |  |  |  |  | 标段： |  |  |  |  | 第63页 共95页
序号 | 项目编码 | 项目名称 |  | 项目特征描述 |  | 计量 单位 | 工程量 | 金额（元）
[8 empty] | 综合单价 | 合价 |  | 其中
暂估价
160 | 010810001012 | 窗帘 |  | 窗帘含轨道 1、单层布艺遮光窗帘，颜色、样式经建设单位确认后实施，需达到建设单位使用要求 2、未尽之处详见设计，投标人综合考虑报价 |  | m2 | 68.6
161 | 011501001002 | 柜台 |  | 大理石台面 1、12厚米人造大理石，具体尺寸详见设计 2、含30*30镀锌方管 3、清单工程量为垂直投影面积，投标人应结合图纸综合考虑报价 4、含所有配套五金及安装所需其他配件 5、颜色、样式经建设单位确认后实施，需达到建设单位使用要求 6、未尽之处详见设计，投标人综合考虑报价 |  | m2 | 7.68
162 | 011501019001 | 花箱 |  | 定制隔断花箱 1、定制成品隔断花箱，尺寸详见设计 2、颜色、样式经建设单位确认后实施，需达到建设单位使用要求 3、未尽之处详见设计，投标人综合考虑报价 |  | m | 3.6
本页小计
【新点2013清单造价江苏版 V10.3.6】
分部分项工程和单价措施项目清单与计价表
工程名称：装修工程 |  |  |  |  | 标段： |  |  |  |  | 第64页 共95页
序号 | 项目编码 | 项目名称 |  | 项目特征描述 |  | 计量 单位 | 工程量 | 金额（元）
[8 empty] | 综合单价 | 合价 |  | 其中
暂估价
163 | 011501011002 | 靠墙座椅 |  | 靠墙座椅具体尺寸详见设计 1、12厚阻燃板基层，所有木材基层均应做防火防腐处理，满足规范要求 2、木方(阻燃处理)，间距不得超过600mm 3、定制皮革软包，沙发专用海绵填充 4、5厚木饰面板 5、颜色、样式经建设单位确认后实施，需达到建设单位使用要求 6、未尽之处详见设计，投标人综合考虑报价 |  | m | 5.5
164 | 011406001018 | 抹灰面油漆 |  | 墙面涂料 1、腻子找平二遍 2、无机涂料面漆二道 3、原墙体时清理打磨,部分区域需水泥砂浆找补平整 4、颜色、样式经建设单位确认后实施，需达到建设单位使用要求 5、未尽之处详见设计，投标人综合考虑报价 |  | m2 | 272.9
165 | 011406001019 | 抹灰面油漆 |  | 顶棚涂料 1、原顶清理打磨,水泥砂浆找补平整 2、腻子找平二遍 3、无机涂料面漆二道 4、未尽之处详见设计，投标人综合考虑报价 |  | m2 | 118.56
本页小计
【新点2013清单造价江苏版 V10.3.6】
分部分项工程和单价措施项目清单与计价表
工程名称：装修工程 |  |  |  |  | 标段： |  |  |  |  | 第65页 共95页
序号 | 项目编码 | 项目名称 |  | 项目特征描述 |  | 计量 单位 | 工程量 | 金额（元）
[8 empty] | 综合单价 | 合价 |  | 其中
暂估价
166 | 011102003021 | 块料楼地面 |  | 地砖地面 1、混凝土垫层或现浇钢筋混凝土楼板,找平、清理 2、水泥浆一道(内掺建筑胶) 3、25厚1:3水泥砂浆结合层,表面撒水泥粉 4、800*800灰色防滑地砖选样,美缝剂美缝处理 5、原卫生间处根据现场实际情况找补平整，防滑等级为Cd 6、颜色、样式经建设单位确认后实施，需达到建设单位使用要求 7、未尽之处详见设计，投标人综合考虑报价 |  | m2 | 316.14
167 | 011105006020 | 金属踢脚线 |  | 踢脚线 1、50高黑钛拉丝不锈钢踢脚线 2、含压边、收口等 3、颜色、样式经建设单位确认后实施，需达到建设单位使用要求 4、未尽之处详见设计，投标人综合考虑报价 |  | m | 286.11
168 | 011406001020 | 抹灰面油漆 |  | 墙面涂料 1、腻子找平二遍 2、无机涂料面漆二道 3、原墙体时清理打磨,部分区域需水泥砂浆找补平整 4、颜色、样式经建设单位确认后实施，需达到建设单位使用要求 5、未尽之处详见设计，投标人综合考虑报价 |  | m2 | 736.11
本页小计
【新点2013清单造价江苏版 V10.3.6】
分部分项工程和单价措施项目清单与计价表
工程名称：装修工程 |  |  |  |  | 标段： |  |  |  |  | 第66页 共95页
序号 | 项目编码 | 项目名称 |  | 项目特征描述 |  | 计量 单位 | 工程量 | 金额（元）
[8 empty] | 综合单价 | 合价 |  | 其中
暂估价
169 | 011207001012 | 墙面装饰板 |  | 床头板 1、木方(阻燃处理)，间距不得超过600mm 2、12厚阻燃板基层 3、5mm厚木饰面板 4、所有木材基层均应做防火防腐处理，满足规范要求 5、含线条收口，具体材质及位置详见图纸，由投标人综合考虑报价 6、颜色、样式经建设单位确认后实施，需达到建设单位使用要求 7、未尽之处详见设计，投标人综合考虑报价 |  | m2 | 19.8
本页小计
【新点2013清单造价江苏版 V10.3.6】
分部分项工程和单价措施项目清单与计价表
工程名称：装修工程 |  |  |  |  | 标段： |  |  |  |  | 第67页 共95页
序号 | 项目编码 | 项目名称 |  | 项目特征描述 |  | 计量 单位 | 工程量 | 金额（元）
[8 empty] | 综合单价 | 合价 |  | 其中
暂估价
170 | 011302001031 | 吊顶天棚 |  | 石膏板吊顶 1、钢筋混凝土钢筋混凝土楼板 2、吊杆用直径为8吊筋,吊点间距900~1200mm。顶面膨胀螺栓固定。 3、C50系列轻钢次龙骨,中距≤400mm,由连接挂件与主龙骨挂接调整平直,间距统一匀称。C50系列轻钢主龙骨,中距≤1200,由吊挂件套件和膨胀螺栓与混凝土楼板悬吊。 4、9.5mm石膏板(涉水区防水防潮9.5mm石膏板) 5、腻子找平二遍 6、无机涂料面漆二道(涉水区防水无机涂料) 7、天棚墙面板缝贴自粘胶带 8、板面钉眼封点防锈漆 9、清单工程量为投影面积，侧面含在综合单价中，综合考虑报价 10、颜色、样式经建设单位确认后实施，需达到建设单位使用要求 11、参照图集12J502-2-A13 12、未尽之处详见设计，投标人综合考虑报价 |  | m2 | 331.09
171 | 010810002013 | 木窗帘盒 |  | 窗帘盒 1、12厚硅酸钙板基层 2、石膏板面层 3、无机涂料 4、颜色、样式经建设单位确认后实施，需达到建设单位使用要求 5、未尽之处详见设计，投标人综合考虑报价 |  | m | 54.6
本页小计
【新点2013清单造价江苏版 V10.3.6】
分部分项工程和单价措施项目清单与计价表
工程名称：装修工程 |  |  |  |  | 标段： |  |  |  |  | 第68页 共95页
序号 | 项目编码 | 项目名称 |  | 项目特征描述 |  | 计量 单位 | 工程量 | 金额（元）
[8 empty] | 综合单价 | 合价 |  | 其中
暂估价
172 | 010810001013 | 窗帘 |  | 窗帘含轨道 1、单层布艺遮光窗帘，颜色、样式经建设单位确认后实施，需达到建设单位使用要求 2、未尽之处详见设计，投标人综合考虑报价 |  | m2 | 174.72
173 | 011501003001 | 衣柜 |  | 衣柜 1、定制衣柜，具体尺寸详见设计 2、20厚多层实木板，含衣杆、铰链、把手等所有配套五金及安装所需其他配件 3、清单工程量为垂直投影面积，投标人应结合图纸综合考虑报价 4、具体样式、造型、颜色由招标人确定，详细做法满足设计及招标人要求 5、未尽之处详见设计，投标人综合考虑报价 |  | m2 | 53.9
174 | 011102003022 | 块料楼地面 |  | 地砖地面 1、混凝土垫层或现浇钢筋混凝土楼板,找平、清理 2、水泥浆一道(内掺建筑胶) 3、最薄处30厚聚合物水泥防水砂浆找平层防水层 4、1.5厚聚氨酯防水层 5、25厚1:3水泥砂浆结合层,表面撒水泥粉 6、600*600防滑地砖,美缝剂美缝处理 7、原卫生间处根据现场实际情况找补平整 8、参照图集13J502-3-C04，防滑等级为Bd 9、未尽之处详见设计，投标人综合考虑报价 |  | m2 | 43.56
本页小计
【新点2013清单造价江苏版 V10.3.6】
分部分项工程和单价措施项目清单与计价表
工程名称：装修工程 |  |  |  |  | 标段： |  |  |  |  | 第69页 共95页
序号 | 项目编码 | 项目名称 |  | 项目特征描述 |  | 计量 单位 | 工程量 | 金额（元）
[8 empty] | 综合单价 | 合价 |  | 其中
暂估价
175 | 011204003005 | 块料墙面 |  | 瓷砖墙面 1、墙体清理打磨,部分区域需水泥砂浆找补平整 2、20mm厚1:3水泥砂浆找平防水层(水泥砂浆添加5%的防水剂) 3、1.5厚JS复合防水涂料 4、5厚水泥胶粘结层 5、墙面砖(粘贴前墙面充分浸湿) ，300*600墙砖铺至吊顶,卫生间窗户贴磨砂膜 6、美缝剂美缝处理 7、淋浴间及卫生间防水做至吊顶，卫生间阳角采用海棠角 8、未尽之处详见设计，投标人综合考虑报价 |  | m2 | 212.3
176 | 011302001032 | 吊顶天棚 |  | 铝扣板吊顶 1、钢筋混凝土钢筋混凝土楼板 2、Φ8钢筋吊杆,双向吊点,间距不得超过1200 3、上层暗龙骨 4、下层暗龙骨 5、300*300*0.6铝合金方板面层 6、颜色、样式经建设单位确认后实施，需达到建设单位使用要求 7、未尽之处详见设计，投标人综合考虑报价 |  | m2 | 43.56
本页小计
【新点2013清单造价江苏版 V10.3.6】
分部分项工程和单价措施项目清单与计价表
工程名称：装修工程 |  |  |  |  | 标段： |  |  |  |  | 第70页 共95页
序号 | 项目编码 | 项目名称 |  | 项目特征描述 |  | 计量 单位 | 工程量 | 金额（元）
[8 empty] | 综合单价 | 合价 |  | 其中
暂估价
177 | 011505001004 | 洗漱台 |  | 石材面洗手台 1、柜体、活动层板及柜门：木饰面 2、台面：12mm厚人造石，含挡水条及石材下挂部分，含台面开孔 3、所有木材基层均应做防火防腐处理，满足规范要求 4、含五金配件等所有配件 5、颜色、样式经建设单位确认后实施，需达到建设单位使用要求 6、清单以水平投影面积计入，其他由投标人综合考虑在报价中 7、未尽之处详见设计，投标人综合考虑报价 |  | m2 | 9.08
178 | 011501010002 | 银镜柜 |  | 银镜柜 1、基层板：15mm厚阻燃板基层，所有木材基层均应做防火防腐处理，满足规范要求 2、柜体及柜门：详见设计，含银镜，1.0mm厚黑色不锈钢、暗藏硬灯条、木饰面层板 3、清单工程量为垂直投影面积，含顶板、底板、侧板、线条等，投标人应结合图纸综合考虑报价 4、含所有配套五金及安装所需其他配件 5、颜色、样式经建设单位确认后实施，需达到建设单位使用要求 6、包含压顶、包边、收口等设计图纸及效果图中所有内容，由投标人综合考虑在报价内 7、所有木家具、隔断等需做防火处理 8、未尽之处详见设计，投标人综合考虑报价 |  | m2 | 13.59
本页小计
【新点2013清单造价江苏版 V10.3.6】
分部分项工程和单价措施项目清单与计价表
工程名称：装修工程 |  |  |  |  | 标段： |  |  |  |  | 第71页 共95页
序号 | 项目编码 | 项目名称 |  | 项目特征描述 |  | 计量 单位 | 工程量 | 金额（元）
[8 empty] | 综合单价 | 合价 |  | 其中
暂估价
179 | 011210005006 | 玻璃隔断淋浴房 |  | 定制玻璃隔断淋浴房 1、含底部止水钢板、石材、钢化玻璃、轨道、把手、磨砂等所有五金配件 2、清单工程量为垂直投影面积，含顶板、底板、侧板、线条等，投标人应结合图纸综合考虑报价 3、颜色、样式经建设单位确认后实施，需达到建设单位使用要求 4、未尽之处详见设计，投标人综合考虑报价 |  | m2 | 48.53
180 | 011102003023 | 块料楼地面 |  | 地砖地面 1、混凝土垫层或现浇钢筋混凝土楼板,找平、清理 2、水泥浆一道(内掺建筑胶) 3、最薄处30厚聚合物水泥防水砂浆找平层防水层 4、1.5厚聚氨酯防水层 5、25厚1:3水泥砂浆结合层,表面撒水泥粉 6、600*600防滑地砖,美缝剂美缝处理 7、原卫生间处根据现场实际情况找补平整 8、参照图集13J502-3-C04，防滑等级为Bd 9、颜色、样式经建设单位确认后实施，需达到建设单位使用要求 10、、未尽之处详见设计，投标人综合考虑报价 |  | m2 | 41.58
本页小计
【新点2013清单造价江苏版 V10.3.6】
分部分项工程和单价措施项目清单与计价表
工程名称：装修工程 |  |  |  |  | 标段： |  |  |  |  | 第72页 共95页
序号 | 项目编码 | 项目名称 |  | 项目特征描述 |  | 计量 单位 | 工程量 | 金额（元）
[8 empty] | 综合单价 | 合价 |  | 其中
暂估价
181 | 011204003006 | 块料墙面 |  | 瓷砖墙面 1、墙体清理打磨,部分区域需水泥砂浆找补平整 2、20mm厚1:3水泥砂浆找平防水层(水泥砂浆添加5%的防水剂) 3、1.5厚JS复合防水涂料 4、5厚水泥胶粘结层 5、墙面砖(粘贴前墙面充分浸湿) ，300*600墙砖铺至吊顶,卫生间窗户贴磨砂膜 6、美缝剂美缝处理 7、淋浴间及卫生间防水做至吊顶，卫生间阳角采用海棠角 8、颜色、样式经建设单位确认后实施，需达到建设单位使用要求 9、未尽之处详见设计，投标人综合考虑报价 |  | m2 | 130.09
182 | 011302001033 | 吊顶天棚 |  | 铝扣板吊顶 1、钢筋混凝土钢筋混凝土楼板 2、Φ8钢筋吊杆,双向吊点,间距不得超过1200 3、上层暗龙骨 4、下层暗龙骨 5、300*300*0.6铝合金方板面层 6、颜色、样式经建设单位确认后实施，需达到建设单位使用要求 7、未尽之处详见设计，投标人综合考虑报价 |  | m2 | 41.58
本页小计
【新点2013清单造价江苏版 V10.3.6】
分部分项工程和单价措施项目清单与计价表
工程名称：装修工程 |  |  |  |  | 标段： |  |  |  |  | 第73页 共95页
序号 | 项目编码 | 项目名称 |  | 项目特征描述 |  | 计量 单位 | 工程量 | 金额（元）
[8 empty] | 综合单价 | 合价 |  | 其中
暂估价
183 | 011210005007 | 成品隔断 |  | 大便器隔板 1、18厚抗倍特板样式和颜色建设单位确定 2、颜色、样式经建设单位确认后实施，需达到建设单位使用要求 3、未尽之处详见设计，投标人综合考虑报价 |  | 间 | 3
184 | 011210005008 | 成品隔断 |  | 小便器隔断 1、隔断具体规格尺寸详设计图纸 2、颜色、样式经建设单位确认后实施，需达到建设单位使用要求 3、未尽之处详见设计，投标人综合考虑报价 |  | 片 | 3
185 | 011505010004 | 镜面玻璃 |  | 水银镜面含四周背光灯带 1、玻璃6厚,12厚阻燃板基层,所有木材基层均应做防火防腐处理，满足规范要求，钛金拉丝不锈钢收口 2、具体尺寸详见设计，颜色、样式经建设单位确认后实施，需达到建设单位使用要求 3、未尽之处详见设计，投标人综合考虑报价 |  | m2 | 2.08
186 | 011505001005 | 洗漱台 |  | 洗手台 1、石材面洗手台 2、所有木材基层均应做防火防腐处理，满足规范要求 3、含五金配件等所有配件 4、其他做法及要求详见图纸设计，参16J914-1-XT11 5、清单以水平投影面积计入，其他由投标人综合考虑在报价中 6、未尽之处详见设计，投标人综合考虑报价 |  | m2 | 1.2
本页小计
【新点2013清单造价江苏版 V10.3.6】
分部分项工程和单价措施项目清单与计价表
工程名称：装修工程 |  |  |  |  | 标段： |  |  |  |  | 第74页 共95页
序号 | 项目编码 | 项目名称 |  | 项目特征描述 |  | 计量 单位 | 工程量 | 金额（元）
[8 empty] | 综合单价 | 合价 |  | 其中
暂估价
187 | 011210005009 | 玻璃隔断淋浴房 |  | 定制玻璃隔断淋浴房 1、定制成品(10厚钢化玻璃)，含底部止水钢板、石材、钢化玻璃、轨道、把手、磨砂等所有五金配件 2、清单工程量为垂直投影面积，含顶板、底板、侧板、线条等，投标人应结合图纸综合考虑报价 3、颜色、样式经建设单位确认后实施，需达到建设单位使用要求 4、未尽之处详见设计，投标人综合考虑报价 |  | m2 | 18.34
188 | 011102003024 | 块料楼地面 |  | 地砖地面 1、混凝土垫层或现浇钢筋混凝土楼板,找平、清理 2、水泥浆一道(内掺建筑胶) 3、25厚1:3水泥砂浆结合层,表面撒水泥粉 4、800*800灰色防滑地砖选样,美缝剂美缝处理 5、原卫生间处根据现场实际情况找补平整，防滑等级为Cd 6、颜色、样式经建设单位确认后实施，需达到建设单位使用要求 7、未尽之处详见设计，投标人综合考虑报价 |  | m2 | 171.62
189 | 011105006021 | 金属踢脚线 |  | 踢脚线 1、50高黑钛拉丝不锈钢踢脚线 2、含压边、收口等 3、颜色、样式经建设单位确认后实施，需达到建设单位使用要求 4、未尽之处详见设计，投标人综合考虑报价 |  | m | 109.19
本页小计
【新点2013清单造价江苏版 V10.3.6】
分部分项工程和单价措施项目清单与计价表
工程名称：装修工程 |  |  |  |  | 标段： |  |  |  |  | 第75页 共95页
序号 | 项目编码 | 项目名称 |  | 项目特征描述 |  | 计量 单位 | 工程量 | 金额（元）
[8 empty] | 综合单价 | 合价 |  | 其中
暂估价
190 | 011406001021 | 抹灰面油漆 |  | 墙面涂料 1、腻子找平二遍 2、无机涂料面漆二道 3、原墙体时清理打磨,部分区域需水泥砂浆找补平整 4、颜色、样式经建设单位确认后实施，需达到建设单位使用要求 5、未尽之处详见设计，投标人综合考虑报价 |  | m2 | 306.51
191 | 011302001034 | 吊顶天棚 |  | 石膏板吊顶 1、钢筋混凝土钢筋混凝土楼板 2、吊杆用直径为8吊筋,吊点间距900~1200mm。顶面膨胀螺栓固定。 3、C50系列轻钢次龙骨,中距≤400mm,由连接挂件与主龙骨挂接调整平直,间距统一匀称。C50系列轻钢主龙骨,中距≤1200,由吊挂件套件和膨胀螺栓与混凝土楼板悬吊。 4、9.5mm石膏板(涉水区防水防潮9.5mm石膏板) 5、腻子找平二遍 6、无机涂料面漆二道(涉水区防水无机涂料)，石膏板抽缝 7、天棚墙面板缝贴自粘胶带 8、板面钉眼封点防锈漆 9、清单工程量为投影面积，侧面含在综合单价中，综合考虑报价 10、颜色、样式经建设单位确认后实施，需达到建设单位使用要求 11、参照图集12J502-2-A13 12、未尽之处详见设计，投标人综合考虑报价 |  | m2 | 171.62
本页小计
【新点2013清单造价江苏版 V10.3.6】
分部分项工程和单价措施项目清单与计价表
工程名称：装修工程 |  |  |  |  | 标段： |  |  |  |  | 第76页 共95页
序号 | 项目编码 | 项目名称 |  | 项目特征描述 |  | 计量 单位 | 工程量 | 金额（元）
[8 empty] | 综合单价 | 合价 |  | 其中
暂估价
192 | 011102003025 | 块料楼地面 |  | 地砖地面 1、混凝土垫层或现浇钢筋混凝土楼板,找平、清理 2、水泥浆一道(内掺建筑胶) 3、25厚1:3水泥砂浆结合层,表面撒水泥粉 4、800*800灰色防滑地砖选样,美缝剂美缝处理 5、原卫生间处根据现场实际情况找补平整，防滑等级为Cd 6、颜色、样式经建设单位确认后实施，需达到建设单位使用要求 7、未尽之处详见设计，投标人综合考虑报价 |  | m2 | 36.88
193 | 011105006022 | 金属踢脚线 |  | 踢脚线 1、50高黑钛拉丝不锈钢踢脚线 2、含压边、收口等 3、颜色、样式经建设单位确认后实施，需达到建设单位使用要求 4、未尽之处详见设计，投标人综合考虑报价 |  | m | 37.7
194 | 011406001022 | 抹灰面油漆 |  | 墙面涂料 1、腻子找平二遍 2、无机涂料面漆二道 3、原墙体时清理打磨,部分区域需水泥砂浆找补平整 4、颜色、样式经建设单位确认后实施，需达到建设单位使用要求 5、未尽之处详见设计，投标人综合考虑报价 |  | m2 | 117.5
本页小计
【新点2013清单造价江苏版 V10.3.6】
分部分项工程和单价措施项目清单与计价表
工程名称：装修工程 |  |  |  |  | 标段： |  |  |  |  | 第77页 共95页
序号 | 项目编码 | 项目名称 |  | 项目特征描述 |  | 计量 单位 | 工程量 | 金额（元）
[8 empty] | 综合单价 | 合价 |  | 其中
暂估价
195 | 011302001035 | 吊顶天棚 |  | 铝扣板吊顶 1、钢筋混凝土钢筋混凝土楼板 2、Φ8钢筋吊杆,双向吊点,间距不得超过1200 3、上层暗龙骨 4、下层暗龙骨 5、600*600*0.6铝合金方板面层 6、颜色、样式经建设单位确认后实施，需达到建设单位使用要求 7、未尽之处详见设计，投标人综合考虑报价 |  | m2 | 36.88
196 | 011102003026 | 块料楼地面 |  | 地砖地面 1、混凝土垫层或现浇钢筋混凝土楼板,找平、清理 2、水泥浆一道(内掺建筑胶) 3、最薄处30厚聚合物水泥防水砂浆找平层防水层 4、1.5厚聚氨酯防水层 5、25厚1:3水泥砂浆结合层,表面撒水泥粉 6、600*600防滑地砖,美缝剂美缝处理 7、原卫生间处根据现场实际情况找补平整 8、参照图集13J502-3-C04，防滑等级为Bd 9、颜色、样式经建设单位确认后实施，需达到建设单位使用要求 10、未尽之处详见设计，投标人综合考虑报价 |  | m2 | 30.5
本页小计
【新点2013清单造价江苏版 V10.3.6】
分部分项工程和单价措施项目清单与计价表
工程名称：装修工程 |  |  |  |  | 标段： |  |  |  |  | 第78页 共95页
序号 | 项目编码 | 项目名称 |  | 项目特征描述 |  | 计量 单位 | 工程量 | 金额（元）
[8 empty] | 综合单价 | 合价 |  | 其中
暂估价
197 | 011204003007 | 块料墙面 |  | 瓷砖墙面 1、墙体清理打磨,部分区域需水泥砂浆找补平整 2、20mm厚1:3水泥砂浆找平防水层(水泥砂浆添加5%的防水剂) 3、1.5厚JS复合防水涂料 4、5厚水泥胶粘结层 5、墙面砖(粘贴前墙面充分浸湿) ，300*600墙砖铺至吊顶,卫生间窗户贴磨砂膜 6、美缝剂美缝处理 7、淋浴间及卫生间防水做至吊顶，卫生间阳角采用海棠角 8、颜色、样式经建设单位确认后实施，需达到建设单位使用要求 9、未尽之处详见设计，投标人综合考虑报价 |  | m2 | 61.98
198 | 011302001036 | 吊顶天棚 |  | 铝扣板吊顶 1、钢筋混凝土钢筋混凝土楼板 2、Φ8钢筋吊杆,双向吊点,间距不得超过1200 3、上层暗龙骨 4、下层暗龙骨 5、600*600*0.6铝合金方板面层 6、颜色、样式经建设单位确认后实施，需达到建设单位使用要求 7、未尽之处详见设计，投标人综合考虑报价 |  | m2 | 30.02
本页小计
【新点2013清单造价江苏版 V10.3.6】
分部分项工程和单价措施项目清单与计价表
工程名称：装修工程 |  |  |  |  | 标段： |  |  |  |  | 第79页 共95页
序号 | 项目编码 | 项目名称 |  | 项目特征描述 |  | 计量 单位 | 工程量 | 金额（元）
[8 empty] | 综合单价 | 合价 |  | 其中
暂估价
199 | 010810002014 | 木窗帘盒 |  | 窗帘盒 1、12厚硅酸钙板基层 2、石膏板面层 3、无机涂料 4、颜色、样式经建设单位确认后实施，需达到建设单位使用要求 5、未尽之处详见设计，投标人综合考虑报价 |  | m | 2.4
200 | 010810001014 | 窗帘 |  | 窗帘含轨道 1、单层布艺遮光窗帘，颜色、样式经建设单位确认后实施，需达到建设单位使用要求 2、未尽之处详见设计，投标人综合考虑报价 |  | m2 | 7.2
201 | 011505001006 | 不锈钢水池 |  | 不锈钢水池 1、定制不锈钢水池，具体尺寸详见设计，需满足建设单位使用要求 2、含所有五金配件 3、未尽之处详见设计，投标人综合考虑报价 |  | m | 2.46
本页小计
【新点2013清单造价江苏版 V10.3.6】
分部分项工程和单价措施项目清单与计价表
工程名称：装修工程 |  |  |  |  | 标段： |  |  |  |  | 第80页 共95页
序号 | 项目编码 | 项目名称 |  | 项目特征描述 |  | 计量 单位 | 工程量 | 金额（元）
[8 empty] | 综合单价 | 合价 |  | 其中
暂估价
202 | 011102003027 | 块料楼地面 |  | 地砖地面 1、混凝土垫层或现浇钢筋混凝土楼板,找平、清理 2、水泥浆一道(内掺建筑胶) 3、最薄处30厚聚合物水泥防水砂浆找平层防水层 4、1.5厚聚氨酯防水层 5、25厚1:3水泥砂浆结合层,表面撒水泥粉 6、600*600防滑地砖,美缝剂美缝处理 7、原卫生间处根据现场实际情况找补平整 8、参照图集13J502-3-C04，防滑等级为Bd 9、颜色、样式经建设单位确认后实施，需达到建设单位使用要求 10、未尽之处详见设计，投标人综合考虑报价 |  | m2 | 36.69
本页小计
【新点2013清单造价江苏版 V10.3.6】
分部分项工程和单价措施项目清单与计价表
工程名称：装修工程 |  |  |  |  | 标段： |  |  |  |  | 第81页 共95页
序号 | 项目编码 | 项目名称 |  | 项目特征描述 |  | 计量 单位 | 工程量 | 金额（元）
[8 empty] | 综合单价 | 合价 |  | 其中
暂估价
203 | 011204003008 | 块料墙面 |  | 瓷砖墙面 1、墙体清理打磨,部分区域需水泥砂浆找补平整 2、20mm厚1:3水泥砂浆找平防水层(水泥砂浆添加5%的防水剂) 3、1.5厚JS复合防水涂料 4、5厚水泥胶粘结层 5、墙面砖(粘贴前墙面充分浸湿) ，300*600墙砖铺至吊顶,卫生间窗户贴磨砂膜 6、美缝剂美缝处理 7、淋浴间及卫生间防水做至吊顶，卫生间阳角采用海棠角 8、颜色、样式经建设单位确认后实施，需达到建设单位使用要求 9、未尽之处详见设计，投标人综合考虑报价 |  | m2 | 86.61
204 | 011302001037 | 吊顶天棚 |  | 铝扣板吊顶 1、钢筋混凝土钢筋混凝土楼板 2、Φ8钢筋吊杆,双向吊点,间距不得超过1200 3、上层暗龙骨 4、下层暗龙骨 5、600*600*0.6铝合金方板面层 6、颜色、样式经建设单位确认后实施，需达到建设单位使用要求 7、未尽之处详见设计，投标人综合考虑报价 |  | m2 | 36.69
分部小计
门窗、隔断工程
本页小计
【新点2013清单造价江苏版 V10.3.6】
分部分项工程和单价措施项目清单与计价表
工程名称：装修工程 |  |  |  |  | 标段： |  |  |  |  | 第82页 共95页
序号 | 项目编码 | 项目名称 |  | 项目特征描述 |  | 计量 单位 | 工程量 | 金额（元）
[8 empty] | 综合单价 | 合价 |  | 其中
暂估价
205 | 011210003001 | 玻璃隔断 |  | M1 1、定制铝合金钢化玻璃电动伸缩门+定制成品80款铝合金钢化玻璃隔断，具体尺寸详见设计 2、玻璃12厚，具体尺寸详见设计 3、上悬窗,开启角度大于70°，距地1.5m设手动开启装置 4、含预埋件、门把手、门锁、铰链、电动、手动开启装置等所有五金配件，带门禁的门需配合智能化设备厂家 5、颜色、样式经建设单位确认后实施，需达到建设单位使用要求 6、本项目为改造工程,新做窗户材质需参照现场已有 7、现场原有窗户如有损坏,需修补至建设单位满意 8、未尽之处详见设计，投标人综合考虑报价 |  | m2 | 55.35
本页小计
【新点2013清单造价江苏版 V10.3.6】
分部分项工程和单价措施项目清单与计价表
工程名称：装修工程 |  |  |  |  | 标段： |  |  |  |  | 第83页 共95页
序号 | 项目编码 | 项目名称 |  | 项目特征描述 |  | 计量 单位 | 工程量 | 金额（元）
[8 empty] | 综合单价 | 合价 |  | 其中
暂估价
206 | 011210003002 | 玻璃隔断 |  | C1、C2、M11B 1、定制80款铝合金双面钢化玻璃隔断，具体尺寸详见设计 2、玻璃6厚，内置手动开启百叶 3、含玻璃门、预埋件、门把手、门锁、铰链、电动、手动开启装置等所有五金配件，带门禁的门需配合智能化设备厂家 4、颜色、样式经建设单位确认后实施，需达到建设单位使用要求 5、本项目为改造工程,新做窗户材质需参照现场已有 6、现场原有窗户如有损坏,需修补至建设单位满意 7、未尽之处详见设计，投标人综合考虑报价 |  | m2 | 46.76
207 | 011210003003 | 玻璃隔断 |  | M15A、M10A 1、定制80款铝合金双面钢化玻璃隔断，具体尺寸详见设计 2、12厚钢化玻璃，门锁在外，贴单透膜 3、含玻璃门、预埋件、门把手、门锁、铰链、电动、手动开启装置等所有五金配件，带门禁的门需配合智能化设备厂家 4、颜色、样式经建设单位确认后实施，需达到建设单位使用要求 5、本项目为改造工程,新做窗户材质需参照现场已有 6、现场原有窗户如有损坏,需修补至建设单位满意 7、未尽之处详见设计，投标人综合考虑报价 |  | m2 | 29.99
本页小计
【新点2013清单造价江苏版 V10.3.6】
分部分项工程和单价措施项目清单与计价表
工程名称：装修工程 |  |  |  |  | 标段： |  |  |  |  | 第84页 共95页
序号 | 项目编码 | 项目名称 |  | 项目特征描述 |  | 计量 单位 | 工程量 | 金额（元）
[8 empty] | 综合单价 | 合价 |  | 其中
暂估价
208 | 010805005001 | 钢化玻璃门 |  | M10B 1、定制80款铝合金钢化玻璃门，具体尺寸详见设计 2、玻璃12厚，钢化磨砂玻璃 3、含玻璃门、预埋件、门把手、门锁、铰链、电动、手动开启装置等所有五金配件，带门禁的门需配合智能化设备厂家 4、颜色、样式经建设单位确认后实施，有防盗要求的需根据图纸设计要求制作安装，达到防盗要求需达到建设单位使用要求 5、本项目为改造工程,新做窗户材质需参照现场已有 6、现场原有窗户如有损坏,需修补至建设单位满意 7、未尽之处详见设计，投标人综合考虑报价 |  | m2 | 2.8
209 | 010802004001 | 钢制防盗门 |  | FDM1524、FDM11 1、定制钢制防盗门，具体尺寸详见设计 2、含预埋件、门把手、门锁、铰链、电动、手动开启装置等所有五金配件，带门禁的门需配合智能化设备厂家 3、颜色、样式经建设单位确认后实施，有防盗要求的需根据图纸设计要求制作安装，达到防盗要求需达到建设单位使用要求 4、本项目为改造工程,新做窗户材质需参照现场已有 5、现场原有窗户如有损坏,需修补至建设单位满意 6、未尽之处详见设计，投标人综合考虑报价 |  | m2 | 12.84
本页小计
【新点2013清单造价江苏版 V10.3.6】
分部分项工程和单价措施项目清单与计价表
工程名称：装修工程 |  |  |  |  | 标段： |  |  |  |  | 第85页 共95页
序号 | 项目编码 | 项目名称 |  | 项目特征描述 |  | 计量 单位 | 工程量 | 金额（元）
[8 empty] | 综合单价 | 合价 |  | 其中
暂估价
210 | 010802004002 | 钢制防盗门 |  | M枪库专用 1、原派出所门拆来利旧，具体尺寸详见设计 2、洞口尺寸现场复核，有防盗要求的需根据图纸设计要求制作安装，达到防盗要求 3、包含预埋件、门锁、铰链等所需所有五金配件 4、未尽之处详见设计，投标人综合考虑报价 |  | m2 | 2.4
211 | 011210003004 | 玻璃隔断 |  | C3 1、定制钢化玻璃隔断,黑钛不锈钢包边，具体尺寸详见设计 2、玻璃10厚 3、含预埋件、门把手、门锁、铰链、电动、手动开启装置等所有五金配件，带门禁的门需配合智能化设备厂家 4、颜色、样式经建设单位确认后实施，有防盗要求的需根据图纸设计要求制作安装，达到防盗要求需达到建设单位使用要求 5、本项目为改造工程,新做窗户材质需参照现场已有 6、现场原有窗户如有损坏,需修补至建设单位满意 7、未尽之处详见设计，投标人综合考虑报价 |  | m2 | 2.7
本页小计
【新点2013清单造价江苏版 V10.3.6】
分部分项工程和单价措施项目清单与计价表
工程名称：装修工程 |  |  |  |  | 标段： |  |  |  |  | 第86页 共95页
序号 | 项目编码 | 项目名称 |  | 项目特征描述 |  | 计量 单位 | 工程量 | 金额（元）
[8 empty] | 综合单价 | 合价 |  | 其中
暂估价
212 | 010802003001 | 防火门 |  | FM乙0821 1、定制乙级防火门，具体尺寸详见设计 2、含预埋件、门把手、门锁、铰链、电动、手动开启装置等所有五金配件，带门禁的门需配合智能化设备厂家 3、颜色、样式经建设单位确认后实施，有防盗要求的需根据图纸设计要求制作安装，达到防盗要求需达到建设单位使用要求 4、本项目为改造工程,新做窗户材质需参照现场已有 5、现场原有窗户如有损坏,需修补至建设单位满意 6、未尽之处详见设计，投标人综合考虑报价 |  | m2 | 5.04
213 | 010801001001 | 木质门 |  | M10、M08A、M08、M11、M15 1、定制实木复合门，具体尺寸详见设计 2、含预埋件、门把手、门锁、铰链、电动、手动开启装置等所有五金配件，带门禁的门需配合智能化设备厂家 3、颜色、样式经建设单位确认后实施，有防盗要求的需根据图纸设计要求制作安装，达到防盗要求需达到建设单位使用要求 4、本项目为改造工程,新做窗户材质需参照现场已有 5、现场原有窗户如有损坏,需修补至建设单位满意 6、未尽之处详见设计，投标人综合考虑报价 |  | m2 | 218.88
本页小计
【新点2013清单造价江苏版 V10.3.6】
分部分项工程和单价措施项目清单与计价表
工程名称：装修工程 |  |  |  |  | 标段： |  |  |  |  | 第87页 共95页
序号 | 项目编码 | 项目名称 |  | 项目特征描述 |  | 计量 单位 | 工程量 | 金额（元）
[8 empty] | 综合单价 | 合价 |  | 其中
暂估价
214 | 010802003002 | 防火门 |  | FM甲1222 1、定制甲级防火门，具体尺寸详见设计 2、含预埋件、门把手、门锁、铰链、电动、手动开启装置等所有五金配件，带门禁的门需配合智能化设备厂家 3、颜色、样式经建设单位确认后实施，有防盗要求的需根据图纸设计要求制作安装，达到防盗要求需达到建设单位使用要求 4、本项目为改造工程,新做窗户材质需参照现场已有 5、现场原有窗户如有损坏,需修补至建设单位满意 6、未尽之处详见设计，投标人综合考虑报价 |  | m2 | 2.64
本页小计
【新点2013清单造价江苏版 V10.3.6】
分部分项工程和单价措施项目清单与计价表
工程名称：装修工程 |  |  |  |  | 标段： |  |  |  |  | 第88页 共95页
序号 | 项目编码 | 项目名称 |  | 项目特征描述 |  | 计量 单位 | 工程量 | 金额（元）
[8 empty] | 综合单价 | 合价 |  | 其中
暂估价
215 | 010807002001 | 金属窗 |  | JYC1524原窗利旧 1、隔热金属多腔密封窗框-中空玻璃，具体尺寸详见设计 2、含预埋件、门把手、门锁、铰链、电动、手动开启装置等所有五金配件，带门禁的门需配合智能化设备厂家 3、上悬窗,开启角度大于70°，距地1.5m设手动开启装置 4、颜色、样式经建设单位确认后实施，有防盗要求的需根据图纸设计要求制作安装，达到防盗要求，需达到建设单位使用要求 5、本项目为改造工程,新做窗户材质需参照现场已有 6、现场原有窗户如有损坏,需修补至建设单位满意 7、未尽之处详见设计，投标人综合考虑报价 |  | m2 | 3.6
本页小计
【新点2013清单造价江苏版 V10.3.6】
分部分项工程和单价措施项目清单与计价表
工程名称：装修工程 |  |  |  |  | 标段： |  |  |  |  | 第89页 共95页
序号 | 项目编码 | 项目名称 |  | 项目特征描述 |  | 计量 单位 | 工程量 | 金额（元）
[8 empty] | 综合单价 | 合价 |  | 其中
暂估价
216 | 010807002002 | 金属窗 |  | JYC1524、C1212a、C1515a 1、隔热金属多腔密封窗框-中空玻璃，具体尺寸详见设计 2、含预埋件、门把手、门锁、铰链、电动、手动开启装置等所有五金配件，带门禁的门需配合智能化设备厂家 3、上悬窗,开启角度大于70°，距地1.5m设手动开启装置 4、颜色、样式经建设单位确认后实施，有防盗要求的需根据图纸设计要求制作安装，达到防盗要求需达到建设单位使用要求 5、本项目为改造工程,新做窗户材质需参照现场已有 6、现场原有窗户如有损坏,需修补至建设单位满意 7、未尽之处详见设计，投标人综合考虑报价 |  | m2 | 7.2
本页小计
【新点2013清单造价江苏版 V10.3.6】
分部分项工程和单价措施项目清单与计价表
工程名称：装修工程 |  |  |  |  | 标段： |  |  |  |  | 第90页 共95页
序号 | 项目编码 | 项目名称 |  | 项目特征描述 |  | 计量 单位 | 工程量 | 金额（元）
[8 empty] | 综合单价 | 合价 |  | 其中
暂估价
217 | 010807002003 | 金属窗 |  | C1529b改为C1529、C1529改为C1529a 1、隔热金属多腔密封窗框-中空玻璃，具体尺寸详见设计 2、含预埋件、门把手、门锁、铰链、电动、手动开启装置等所有五金配件，带门禁的门需配合智能化设备厂家 3、原上面2个推拉窗改为上悬窗,开启角度大于70°，距地1.5m设手动开启装置 4、颜色、样式经建设单位确认后实施，有防盗要求的需根据图纸设计要求制作安装，达到防盗要求需达到建设单位使用要求 5、本项目为改造工程,新做窗户材质需参照现场已有 6、现场原有窗户如有损坏,需修补至建设单位满意 7、未尽之处详见设计，投标人综合考虑报价 |  | m2 | 17.4
分部小计
隔墙工程
218 | 010402001001 | 砌块墙 |  | 砌块墙 1、200厚新建加气混凝土砌块砖墙 2、Ma5.0预拌专用砌筑砂浆 3、耐火极限详见设计 4、含封堵部分 5、未尽之处详见设计，投标人综合考虑报价 |  | m3 | 58
本页小计
【新点2013清单造价江苏版 V10.3.6】
分部分项工程和单价措施项目清单与计价表
工程名称：装修工程 |  |  |  |  | 标段： |  |  |  |  | 第91页 共95页
序号 | 项目编码 | 项目名称 |  | 项目特征描述 |  | 计量 单位 | 工程量 | 金额（元）
[8 empty] | 综合单价 | 合价 |  | 其中
暂估价
219 | 011210006001 | GRC硅酸盐水泥墙板 |  | GRC硅酸盐水泥墙板 1、100厚GRC硅酸盐水泥墙板 2、含洞口处理，满足设计要求 3、耐火极限详见设计 4、未尽之处详见设计，投标人综合考虑报价 |  | m2 | 582.83
220 | 011210006002 | GRC硅酸盐水泥墙板 |  | GRC硅酸盐水泥墙板 1、200厚GRC硅酸盐水泥墙板 2、含洞口处理，满足设计要求 3、耐火极限详见设计 4、未尽之处详见设计，投标人综合考虑报价 |  | m2 | 1292.18
221 | 010502002001 | 构造柱 |  | 1、混凝土种类：商品砼 2、混凝土强度等级：C25 3、未尽之处详见设计，投标人综合考虑报价 |  | m3 | 6.45
222 | 010503004001 | 圈梁 |  | 1、混凝土种类：商品砼 2、混凝土强度等级：C25 3、未尽之处详见设计，投标人综合考虑报价 |  | m3 | 1.08
223 | 010503005001 | 过梁 |  | 1、混凝土种类：商品砼 2、混凝土强度等级：C25 3、未尽之处详见设计，投标人综合考虑报价 |  | m3 | 0.4
224 | 010505003001 | 平板 |  | 楼板封堵 1、混凝土种类：商品砼 2、混凝土强度等级：C35 3、未尽之处详见设计，投标人综合考虑报价 |  | m3 | 1.8
本页小计
【新点2013清单造价江苏版 V10.3.6】
分部分项工程和单价措施项目清单与计价表
工程名称：装修工程 |  |  |  |  | 标段： |  |  |  |  | 第92页 共95页
序号 | 项目编码 | 项目名称 |  | 项目特征描述 |  | 计量 单位 | 工程量 | 金额（元）
[8 empty] | 综合单价 | 合价 |  | 其中
暂估价
225 | 010504001001 | 直形墙 |  | 1、混凝土种类：商品砼 2、混凝土强度等级：C35，微膨胀混凝土 3、未尽之处详见设计，投标人综合考虑报价 |  | m3 | 9.81
226 | 010515001001 | 现浇构件钢筋 |  | 1、钢筋种类、规格：三级钢，φ12mm以内 2、未尽之处详见设计，投标人综合考虑报价 |  | t | 0.855
227 | 011201001001 | 墙面一般抹灰 |  | 新砌墙体抹灰 1、1:3水泥砂浆抹灰 2、未尽之处详见设计，投标人综合考虑报价 |  | m2 | 497.3
分部小计
其他装饰工程
228 | 010808004001 | 金属门窗套 |  | 电梯门套 1、40*40镀锌方管 2、木工板基层 3、1.2mm厚不锈钢，颜色、样式由建设单位选定后使用 4、门套展开宽度详见图纸要求，由投标人综合考虑报价 5、含配套压线、装饰线条等，未尽之处详见设计 6、未尽之处详见设计，投标人综合考虑报价 |  | m | 16.5
229 | 010808004002 | 金属门窗套 |  | 卫生间包门套 1、40*40镀锌方管 2、木工板基层 3、1.2mm厚不锈钢，颜色、样式由建设单位选定后使用 4、门套展开宽度详见图纸要求，由投标人综合考虑报价 5、含配套压线、装饰线条等，未尽之处详见设计 6、未尽之处详见设计，投标人综合考虑报价 |  | m | 22.2
本页小计
【新点2013清单造价江苏版 V10.3.6】
分部分项工程和单价措施项目清单与计价表
工程名称：装修工程 |  |  |  |  | 标段： |  |  |  |  | 第93页 共95页
序号 | 项目编码 | 项目名称 |  | 项目特征描述 |  | 计量 单位 | 工程量 | 金额（元）
[8 empty] | 综合单价 | 合价 |  | 其中
暂估价
230 | 011102001002 | 石材楼地面 |  | 门槛石 1、原地面拆除至混凝土垫层或现浇钢筋混凝土楼板,找平、清理 2、30厚C15细石混凝土找平 3、水泥浆一道(内掺建筑胶) 4、25厚1:3水泥砂浆结合层,表面撒水泥粉 5、石材门槛石，颜色、样式由建设单位选定后使用 6、参照图集13J502-3-B04，防滑等级为Cd 7、未尽之处详见设计，投标人综合考虑报价 |  | m2 | 27.74
231 | 010809004003 | 石材窗台板 |  | 窗台板 1、12厚人造大理石，阳角磨圆，颜色、样式由建设单位选定后使用 2、采用石材专用结构胶 3、未尽之处详见设计，投标人综合考虑报价 |  | m2 | 32.75
232 | 011506001001 | 钢结构雨棚 |  | 钢结构雨棚 1、4.0厚铝塑板饰面，色彩详见效果图，颜色、样式由建设单位选定后使用 2、龙骨：HM294X200X8X12、B100X4、B150X100X4等具体详见设计 3、含穿梁高强螺栓M20、垫板-494X240X12等所有预埋件 4、清单为水平投影面面积，投标人综合考虑 5、未尽之处详见设计，投标人综合考虑报价 |  | m2 | 55.45
本页小计
【新点2013清单造价江苏版 V10.3.6】
分部分项工程和单价措施项目清单与计价表
工程名称：装修工程 |  |  |  |  | 标段： |  |  |  |  | 第94页 共95页
序号 | 项目编码 | 项目名称 |  | 项目特征描述 |  | 计量 单位 | 工程量 | 金额（元）
[8 empty] | 综合单价 | 合价 |  | 其中
暂估价
233 | 011508004005 | 金属字 |  | 1、雨棚金属字，字体内容详见外立面图，具体尺寸详见设计 2、颜色、样式经建设单位确认后实施，需达到建设单位使用要求 3、未尽之处详见设计，投标人综合考虑报价 |  | 个 | 16
234 | 011508004006 | 警徽 |  | 1、警徽，具体尺寸详见设计 2、颜色、样式经建设单位确认后实施，需达到建设单位使用要求 3、未尽之处详见设计，投标人综合考虑报价 |  | 个 | 2
235 | 011407001001 | 墙面喷刷涂料 |  | 外墙改造 1、原外墙真石漆铲除,重新做两遍面漆(真石漆涂布3.5~4.5kg/m2)，胶带分格 2、含基层清理、腻子等，具体部位详见设计 3、颜色、样式经建设单位确认后实施，需达到建设单位使用要求 4、工程量暂定，以现场实际发生为准 5、未尽之处详见设计，投标人综合考虑报价 |  | m2 | 1253.1
236 | 011507003001 | 包管 |  | 包管 1、包含但不限于基层砌筑、挂网、抹灰、龙骨、基层板、石膏板、隔音岩棉包管、收口条等，饰面板与临近装饰面一致 2、包括图纸中所有管道的包封，具体位置及对应做法详设计图纸 3、投标人综合考虑报价 4、未尽之处详见设计，投标人综合考虑报价 |  | 项 | 1
本页小计
【新点2013清单造价江苏版 V10.3.6】
分部分项工程和单价措施项目清单与计价表
工程名称：装修工程 |  |  |  |  | 标段： |  |  |  |  | 第95页 共95页
序号 | 项目编码 | 项目名称 |  | 项目特征描述 |  | 计量 单位 | 工程量 | 金额（元）
[8 empty] | 综合单价 | 合价 |  | 其中
暂估价
237 | 011507003002 | 消防箱装饰 |  | 消防箱装饰 1、图纸中有装饰面层的墙面或柱子，固定在上面的消火栓一律做隐藏式暗门，饰面与临近装饰面一致。 2、具体位置及做法详见图纸设计，满足设计及后期使用要求 3、未尽之处详见设计，投标人综合考虑报价 |  | 项 | 1
238 | 010902008001 | 屋面变形缝 |  | 1、屋面变形缝，详见设计，参考14J936-AW2-1B 2、均采用铝合金盖板 3、未尽之处详见设计，投标人综合考虑报价 |  | m | 9.5
239 | 011406001023 | 防火材料封堵 |  | 1、防火材料封堵，墙面向窗侧面层为外深色无机涂料，做法参18J811-1 6-9 2、未尽之处详见设计，投标人综合考虑报价 |  | 项 | 1
分部小计
分部分项合计
1 | 011701001001 | 脚手架 |  | 1、脚手架费用，综合考虑报价 |  | 项 | 1
2 | 011703001001 | 垂直运输 |  | 1、垂直运输费用，综合考虑报价 |  | 项 | 1
3 | 011702003001 | 构造柱 |  | 1、构造柱模板制作、安装、拆除 2、层高综合考虑 |  | m2 | 80.29
4 | 011702008001 | 圈梁 |  | 1、圈梁模板制作、安装、拆除 2、层高综合考虑 |  | m2 | 11.51
5 | 011702009001 | 过梁 |  | 1、过梁模板制作、安装、拆除 2、层高综合考虑 |  | m2 | 6.16
6 | 011702013001 | 短肢剪力墙、电梯井壁 |  | 1、直行墙模板制作、安装、拆除 2、层高综合考虑 |  | m2 | 97.69
7 | 011702016001 | 平板 |  | 1、封堵楼板模板制作、安装、拆除 2、层高综合考虑 |  | m2 | 14.98
单价措施合计
本页小计
合 计
【新点2013清单造价江苏版 V10.3.6】

## 3.2 总价措施项目清单与计价表
总价措施项目清单与计价表
工程名称：装修工程 | [5 empty] | 标段： |  |  |  | 第1页 共3页
序号 | 项目编码 | 项目名称 |  | 计算基础 | 费率 （%） |  | 金额 （元） | 调整费率 （%） | 调整后 金额（元） |  | 备注
1 | 011707001001 | 安全文明施工费
1.1 |  | 基本费 |  | 分部分项合计+单价措施项目合计-除税工程设备费 | 1.700
1.2 |  | 增加费 |  | 分部分项合计+单价措施项目合计-除税工程设备费
1.3 |  | 扬尘污染防治增加费 |  | 分部分项合计+单价措施项目合计-除税工程设备费 | 0.220
2 | 011707002001 | 夜间施工 |  | 分部分项合计+单价措施项目合计-除税工程设备费
3 | 011707003001 | 非夜间施工照明 |  | 分部分项合计+单价措施项目合计-除税工程设备费 | [6 empty] | 在计取非夜间施工照明费时，建筑工程、仿古工程、修缮土建部分仅地下室（地宫）部分可计取；单独装饰、安装工程、园林绿化工程、修缮安装部分仅特殊施工部位内施工项目可计取
4 | 011707004001 | 二次搬运 |  | 分部分项合计+单价措施项目合计-除税工程设备费
5 | 011707005001 | 冬雨季施工 |  | 分部分项合计+单价措施项目合计-除税工程设备费
【新点2013清单造价江苏版 V10.3.6】
注： 1.“计算基础”中安全文明施工费可为“定额基价”、“定额人工费”或“定额人工费+定额机械费”，其他项目可为 “定额人工费”或“定额人工费+定额机械费”。 2.按施工方案计算的措施费，若无“计算基础”和“费率”的数值，也可只填“金额”数值，但应在备注栏说明施工方案 出处或计算方法。
总价措施项目清单与计价表
工程名称：装修工程 | [5 empty] | 标段： |  |  |  | 第2页 共3页
序号 | 项目编码 | 项目名称 |  | 计算基础 | 费率 （%） |  | 金额 （元） | 调整费率 （%） | 调整后 金额（元） |  | 备注
6 | 011707006001 | 地上、地下设施、建筑物的临时保护设施 |  | 分部分项合计+单价措施项目合计-除税工程设备费
7 | 011707007001 | 已完工程及设备保护 |  | 分部分项合计+单价措施项目合计-除税工程设备费
8 | 011707008001 | 临时设施 |  | 分部分项合计+单价措施项目合计-除税工程设备费
9 | 011707009001 | 赶工措施 |  | 分部分项合计+单价措施项目合计-除税工程设备费
10 | 011707010001 | 工程按质论价 |  | 分部分项合计+单价措施项目合计-除税工程设备费
11 | 011707011001 | 住宅分户验收 |  | 分部分项合计+单价措施项目合计-除税工程设备费 | [6 empty] | 在计取住宅分户验收时，大型土石方工程、桩基工程和地下室部分不计入计费基础
12 | 011707012001 | 建筑工人实名制费用 |  | 分部分项合计+单价措施项目合计-除税工程设备费 | [6 empty] | 建筑工人实名制设备由建筑工人工资专用账户开户银行提供的，建筑工人实名制费用按表中费率乘以0.5系数计取
13 | 011707091001 | 特殊条件下施工增加费 |  | 分部分项合计+单价措施项目合计-除税工程设备费
【新点2013清单造价江苏版 V10.3.6】
注： 1.“计算基础”中安全文明施工费可为“定额基价”、“定额人工费”或“定额人工费+定额机械费”，其他项目可为 “定额人工费”或“定额人工费+定额机械费”。 2.按施工方案计算的措施费，若无“计算基础”和“费率”的数值，也可只填“金额”数值，但应在备注栏说明施工方案 出处或计算方法。
总价措施项目清单与计价表
工程名称：装修工程 | [5 empty] | 标段： |  |  |  | 第3页 共3页
序号 | 项目编码 | 项目名称 |  | 计算基础 | 费率 （%） |  | 金额 （元） | 调整费率 （%） | 调整后 金额（元） |  | 备注
14 | 011707015001 | 智慧工地费用 |  | 分部分项合计+单价措施项目合计-除税工程设备费 | [6 empty] | 现场安全隐患排查、人员信息动态管理、扬尘管控视频监控、高处作业防护预警、危大工程监测预警和集成平台等设备、软件和管理费用。
【新点2013清单造价江苏版 V10.3.6】
注： 1.“计算基础”中安全文明施工费可为“定额基价”、“定额人工费”或“定额人工费+定额机械费”，其他项目可为 “定额人工费”或“定额人工费+定额机械费”。 2.按施工方案计算的措施费，若无“计算基础”和“费率”的数值，也可只填“金额”数值，但应在备注栏说明施工方案 出处或计算方法。

## 3.3 其他项目清单与计价汇总表
其他项目清单与计价汇总表
工程名称：装修工程 |  |  |  | 标段： |  | 第1页 共1页
序号 | 项目名称 |  | 计量单位 | 金额(元) | 备注
1 | 暂列金额 |  | 项
2 | 暂估价 |  |  | 150000.00
2.1 | 材料暂估价
2.2 | 专业工程暂估价 |  | 项 | 150000.00
3 | 计日工
4 | 总承包服务费
合 计 |  |  |  | 150000.00
【新点2013清单造价江苏版 V10.3.6】
注：材料（工程设备）暂估单价进入清单项目综合单价，此处不汇总。

## 3.4 暂列金额明细表
暂列金额明细表
工程名称：装修工程 |  |  |  | 标段： |  | 第1页 共1页
序号 | 项目名称 |  | 计量单位 |  | 暂定金额(元) | 备注
合 计
【新点2013清单造价江苏版 V10.3.6】
注：此表由招标人填写，如不能详列，也可只列暂定金额总额，投标人应将上述暂列金额计入投标总价中。

## 3.5 表-12-2 材料（工程设备）暂估单价及调整表
材料（工程设备）暂估单价及调整表
工程名称：装修工程 | [6 empty] | 标段： |  |  |  |  | 第1页 共1页
序号 | 材料（工程设备） 名称、规格、型号 |  | 计量 单位 | 数量 |  | 暂估（元） |  |  | 确认（元） |  | 差额±(元) |  |  | 备注
|  |  |  | 暂估 | 确认 | 单价 |  | 合价 | 单价 | 合价 | 单价 |  | 合价
合计
【新点2013清单造价江苏版 V10.3.6】

## 3.6 表-12-3 专业工程暂估价及结算价表
专业工程暂估价及结算价表
工程名称：装修工程 |  |  |  |  | 标段： |  |  | 第1页 共1页
序号 | 工程名称 |  | 工程内容 | 暂估金额(元) |  | 结算金额(元) | 差额±(元) |  | 备注
1 | 电梯 |  | 电梯安装，具体详见设计 |  |  | 150000.00 | 150000.00
合 计 | [5 empty] | 150000.00 | 150000.00
【新点2013清单造价江苏版 V10.3.6】

## 3.7 总承包服务费计价表
总承包服务费计价表
工程名称：装修工程 |  |  |  |  | 标段： |  |  | 第1页 共1页
序号 | 项目名称 |  | 项目价值(元) | 服务内容 |  | 计算基础 | 费率(％) |  | 金额(元)
1 | 发包人发包专业工程 |  |  |  |  | 项目价值
2 | 发包人供应材料 |  |  |  |  | 项目价值
合 计
【新点2013清单造价江苏版 V10.3.6】
注：此表项目名称、服务内容由招标人填写，编制最高投标限价时，费率及金额由招标人按有关计价规定确定；投标时，费率及金额由投标人自主报价，计入投标总价中。

## 3.8 计日工表
计日工表
工程名称：装修工程 |  |  |  |  | 标段： |  |  |  | 第1页 共1页
编号 | 项目名称 |  | 单位 | 暂定数量 |  | 实际数量 | 综合单价 （元） | 合价（元）
[8 empty] | 确定 |  | 实际
一 | 人工
人工小计
二 | 材料
材料小计
三 | 施工机械
施工机械小计
四、企业管理费和利润
总 计
【新点2013清单造价江苏版 V10.3.6】
注：此表项目名称、暂定数量由招标人填写，编制最高投标限价时，单价由招标人按有关计价规定确定；投标时，单价由投标人自主报价，按暂定数量计算合价计入投标总价中。结算时，按发承包双方确认的实际数量计量合价。

## 3.9 规费、税金项目计价表
规费、税金项目计价表
工程名称：装修工程 |  |  |  | 标段： |  | 第1页 共1页
序号 | 项目名称 |  | 计算基础 |  | 计算费率(％) |  | 金额(元)
1 | 规费 |  | 环境保护税+社会保险费+住房公积金 |  | 100.000
1.1 | 社会保险费 |  | 分部分项工程费+措施项目费+其他项目费-除税工程设备费 |  | 2.400
1.2 | 住房公积金 |  | 分部分项工程费+措施项目费+其他项目费-除税工程设备费 |  | 0.420
1.3 | 环境保护税 |  | 分部分项工程费+措施项目费+其他项目费-除税工程设备费 |  | 0.100
2 | 税金 |  | 分部分项工程费+措施项目费+其他项目费+规费-除税甲供材料和甲供设备费/1.01 |  | 9.000
合 计
【新点2013清单造价江苏版 V10.3.6】

## 4.1 分部分项工程和单价措施项目清单与计价表
分部分项工程和单价措施项目清单与计价表
工程名称：安装工程 |  |  |  |  | 标段： |  |  |  |  | 第1页 共16页
序号 | 项目编码 | 项目名称 |  | 项目特征描述 |  | 计量 单位 | 工程量 | 金额（元）
[8 empty] | 综合单价 | 合价 |  | 其中
暂估价
消火栓系统
1 | 030901002001 | 消火栓钢管 |  | 1.DN65内外壁热镀锌钢管 2.沟槽式卡箍连接，管道公称压力为1.6MPa 3.外露消防管道在安装完毕后,镀锌层破坏处先刷樟丹两遍后,再刷红色防火漆两遍 4.水压试验及冲洗 |  | m | 106.67
2 | 030901002002 | 消火栓钢管 |  | 1.DN100内外壁热镀锌钢管 2.沟槽式卡箍连接，管道公称压力为1.6MPa 3.外露消防管道在安装完毕后,镀锌层破坏处先刷樟丹两遍后,再刷红色防火漆两遍 4.水压试验及冲洗 |  | m | 208.58
3 | 031201001001 | 管道刷油 |  | 1.利旧消防管道刷防火涂料薄型 1.5小时 |  | m2 | 15.72
4 | 030901010001 | 室内消火栓 |  | 1.室内消火栓-单栓 2.消火栓箱采用铝合金箱体,箱内设DN65消火栓 |  | 套 | 21
5 | 030901013001 | 灭火器 |  | 1.MF/ABC3*2 |  | 组 | 27
6 | 031003003001 | 焊接法兰阀门 |  | 1.DN100蝶阀 |  | 个 | 25
7 | 031002001001 | 管道支架 |  | 1.管道支架制作、安装 |  | kg | 320.47
分部小计
给排水系统
8 | 031001007001 | 复合管 |  | 1.DN80缩合式衬塑钢管 2.螺纹式连接(不缩径)，公称压力为1.6MPa 3.水压试验、消毒及冲洗 |  | m | 30.52
9 | 031001006001 | 塑料管 |  | 1.PP-R管(S5系列),PN10,热熔连接，DN80 2.水压试验、消毒及冲洗 |  | m | 12.7
本页小计
【新点2013清单造价江苏版 V10.3.6】
分部分项工程和单价措施项目清单与计价表
工程名称：安装工程 |  |  |  |  | 标段： |  |  |  |  | 第2页 共16页
序号 | 项目编码 | 项目名称 |  | 项目特征描述 |  | 计量 单位 | 工程量 | 金额（元）
[8 empty] | 综合单价 | 合价 |  | 其中
暂估价
10 | 031001006002 | 塑料管 |  | 1.PP-R管(S5系列),PN10,热熔连接，DN65 2.水压试验、消毒及冲洗 |  | m | 9.65
11 | 031001006003 | 塑料管 |  | 1.PP-R管(S5系列),PN10,热熔连接，DN50 2.水压试验、消毒及冲洗 |  | m | 18.84
12 | 031001006004 | 塑料管 |  | 1.PP-R管(S5系列),PN10,热熔连接，DN40 2.水压试验、消毒及冲洗 |  | m | 73.65
13 | 031001006005 | 塑料管 |  | 1.PP-R管(S5系列),PN10,热熔连接，DN32 2.水压试验、消毒及冲洗 |  | m | 55.73
14 | 031001006006 | 塑料管 |  | 1.PP-R管(S5系列),PN10,热熔连接，DN25 2.水压试验、消毒及冲洗 |  | m | 71.23
15 | 031001006007 | 塑料管 |  | 1.PP-R管(S5系列),PN10,热熔连接，DN20 2.水压试验、消毒及冲洗 |  | m | 21.21
16 | 031001006008 | 塑料管 |  | 1.PP-R管(S5系列),PN10,热熔连接，DN15 2.水压试验、消毒及冲洗 |  | m | 338.06
17 | 031001006014 | 塑料管 |  | 1.PP-R管(S3.2系列),PN10,热熔连接，DN25 2.水压试验、消毒及冲洗 |  | m | 5
18 | 031001006015 | 塑料管 |  | 1.PP-R管(S3.2系列),PN10,热熔连接，DN20 2.水压试验、消毒及冲洗 |  | m | 71.44
19 | 031001006016 | 塑料管 |  | 1.PP-R管(S3.2系列),PN10,热熔连接，DN15 2.水压试验、消毒及冲洗 |  | m | 192
本页小计
【新点2013清单造价江苏版 V10.3.6】
分部分项工程和单价措施项目清单与计价表
工程名称：安装工程 |  |  |  |  | 标段： |  |  |  |  | 第3页 共16页
序号 | 项目编码 | 项目名称 |  | 项目特征描述 |  | 计量 单位 | 工程量 | 金额（元）
[8 empty] | 综合单价 | 合价 |  | 其中
暂估价
20 | 031001006017 | 塑料管 |  | 1.PVC-U静音塑料排水管,承插粘接de160 2.灌水试验 |  | m | 26.56
21 | 031001006018 | 塑料管 |  | 1.PVC-U静音塑料排水管,承插粘接de110 2.灌水试验 |  | m | 256.84
22 | 031001006019 | 塑料管 |  | 1.PVC-U静音塑料排水管,承插粘接de75 2.灌水试验 |  | m | 8.96
23 | 031001006020 | 塑料管 |  | 1.PVC-U静音塑料排水管,承插粘接de50 2.灌水试验 |  | m | 110.79
24 | 031004006001 | 大便器 |  | 1.蹲式大便器 2.含阀门等附件 |  | 组 | 15
25 | 031004006002 | 大便器 |  | 1.坐式大便器 2.含阀门等附件 |  | 组 | 13
26 | 031004007001 | 小便器 |  | 1.立式小便器 2.含阀门等附件 |  | 组 | 9
27 | 031004004001 | 洗涤盆 |  | 1.拖把池 2.含阀门等附件 |  | 组 | 3
28 | 031004003001 | 洗脸盆 |  | 1.台上式洗脸盆 2.含阀门等附件 |  | 组 | 19
29 | 031004010001 | 淋浴器 |  | 1.淋浴器 2.含阀门等附件 |  | 套 | 16
30 | 031004014001 | 给、排水附(配)件 |  | 1.DN50网框式地漏 |  | 个 | 64
31 | 031004014003 | 给、排水附(配)件 |  | 1.DN100地面扫除口 |  | 个 | 7
32 | 031003003002 | 焊接法兰阀门 |  | 1.DN100金属波纹伸缩器 |  | 个 | 1
33 | 031003001001 | 螺纹阀门 |  | 1.DN25自动排气阀 |  | 个 | 3
34 | 031003001002 | 螺纹阀门 |  | 1.DN25截止阀 |  | 个 | 3
35 | 031003003003 | 焊接法兰阀门 |  | 1.DN80闸阀 |  | 个 | 2
36 | 031003001003 | 螺纹阀门 |  | 1.DN50截止阀 |  | 个 | 2
37 | 031003001004 | 螺纹阀门 |  | 1.DN40截止阀 |  | 个 | 3
38 | 031003001005 | 螺纹阀门 |  | 1.DN32截止阀 |  | 个 | 15
39 | 031003001006 | 螺纹阀门 |  | 1.DN25截止阀 |  | 个 | 14
40 | 031003001007 | 螺纹阀门 |  | 1.DN20截止阀 |  | 个 | 14
41 | 031006012002 | 热水器、开水炉 |  | 1.热水器 2.详见图纸及建设方要求 |  | 台 | 19
42 | 031006012003 | 热水器、开水炉 |  | 1.小厨宝 2.详见图纸及建设方要求 |  | 台 | 3
本页小计
【新点2013清单造价江苏版 V10.3.6】
分部分项工程和单价措施项目清单与计价表
工程名称：安装工程 |  |  |  |  | 标段： |  |  |  |  | 第4页 共16页
序号 | 项目编码 | 项目名称 |  | 项目特征描述 |  | 计量 单位 | 工程量 | 金额（元）
[8 empty] | 综合单价 | 合价 |  | 其中
暂估价
分部小计
应急照明系统
43 | 030411004001 | 配线 |  | 1.WDZN-BYJ2.5 2.管内穿线 |  | m | 1987.57
44 | 030411001001 | 配管 |  | 1.SC20 2.砖、混凝土结构暗配 |  | m | 966.45
45 | 030411001002 | 配管 |  | 1.SC25 2.砖、混凝土结构暗配 |  | m | 4.56
46 | 030411006001 | 接线盒 |  | 1.接线盒安装 |  | 个 | 189
47 | 030412004001 | 装饰灯 |  | 1.应急照明灯 2.8W LED光源 DC36V,非集中控制型 3.壁装,中心距地 2.5m 4.自带镍铬电池 |  | 套 | 10
48 | 030412004002 | 装饰灯 |  | 1.吸顶应急照明灯 2.8W LED光源 DC36V,非集中控制型 3.吸(吊)顶,不应采用嵌入式安装 4.自带镍铬电池 5.楼梯间为10W(36V),非集中控制型 |  | 套 | 64
49 | 030412004003 | 装饰灯 |  | 1.“安全出口”标志灯(大型) 2.2W LED光源 DC36V,非集中控制型 3.门框上0.1m 壁装 4.自带镍铬电池 |  | 套 | 11
50 | 030412004004 | 装饰灯 |  | 1.疏散指示灯(大型) 2.2W LED光源 DC36V,非集中控制型 3.下口距地 0.5m壁装 4.自带镍铬电池 |  | 套 | 58
51 | 030412004005 | 装饰灯 |  | 1.“疏散出口”标志灯(大型) 2.2W LED光源 DC36V,非集中控制型 3.距地3m壁装/吊装 4.自带镍铬电池 |  | 套 | 14
本页小计
【新点2013清单造价江苏版 V10.3.6】
分部分项工程和单价措施项目清单与计价表
工程名称：安装工程 |  |  |  |  | 标段： |  |  |  |  | 第5页 共16页
序号 | 项目编码 | 项目名称 |  | 项目特征描述 |  | 计量 单位 | 工程量 | 金额（元）
[8 empty] | 综合单价 | 合价 |  | 其中
暂估价
52 | 030412004006 | 装饰灯 |  | 1.楼层指示标志灯(大型) 2.2W LED光源 DC36V,非集中控制型 3.距地2.5m壁装/吊装 4.自带镍铬电池 |  | 套 | 9
53 | 030412004007 | 装饰灯 |  | 1.多信息复合标志灯(大型) 2.2W LED光源 DC36V,非集中控制型 3.距地3m吊装 4.自带镍铬电池 |  | 套 | 17
54 | 030404016001 | 控制箱 |  | 1.A型应急照明控制箱 2.1ALEE1/2ALEE1/3ALEE1 3.明装距地1.6m,防护等级不低于IP33 4.端子接线 |  | 台 | 3
55 | 030404016002 | 控制箱 |  | 1.3ALPF(事故排风机控制箱) |  | 台 | 1
分部小计
火灾自动报警系统
56 | 030411001003 | 配管 |  | 1.SC20 2.砖、混凝土结构暗配 |  | m | 404.54
57 | 030411004002 | 配线 |  | 1.WDZN-BYJ1.5 2.管内穿线 |  | m | 206.94
58 | 030411004003 | 配线 |  | 1.WDZB1N-RYS-4x1.5 2.管内穿线 |  | m | 218.96
59 | 030411004004 | 配线 |  | 1.WDZN-RYSP-4x1.5 2.管内穿线 |  | m | 106.07
60 | 030411006002 | 接线盒 |  | 1.接线盒安装 |  | 个 | 39
61 | 030404032001 | 端子箱 |  | 1.消防弱电进户转接箱 2.厂家成套设备(内置SPD) 3.明装距地1.8m |  | 台 | 1
62 | 030904009001 | 区域报警控制箱 |  | 1.可燃气体报警控制器 2.距地1.5米安装 |  | 台 | 1
63 | 030904001001 | 点型探测器 |  | 1.可燃气体探测器 |  | 个 | 1
64 | 030904005001 | 声光报警器 |  | 1.声光警报器 2.距地2.5m安装 |  | 个 | 2
65 | 030904003001 | 按钮 |  | 1.消火栓按钮 |  | 个 | 20
66 | 030904003002 | 按钮 |  | 1.直接启动按钮 2.距地1.5米安装 |  | 个 | 2
分部小计
暖通系统
本页小计
【新点2013清单造价江苏版 V10.3.6】
分部分项工程和单价措施项目清单与计价表
工程名称：安装工程 |  |  |  |  | 标段： |  |  |  |  | 第6页 共16页
序号 | 项目编码 | 项目名称 |  | 项目特征描述 |  | 计量 单位 | 工程量 | 金额（元）
[8 empty] | 综合单价 | 合价 |  | 其中
暂估价
67 | 030702001001 | 碳钢通风管道 |  | 1.材质:镀锌钢板 2.形状:圆形 3.规格:直径200mm以内 4.板材厚度:0.5mm 5.接口形式:咬口制作,法兰连接,宽扁型 |  | m2 | 5.31
68 | 030702001002 | 碳钢通风管道 |  | 1.材质:镀锌钢板 2.形状:矩形 3.规格:周长800mm以内 4.板材厚度:0.5mm 5.接口形式:咬口制作,法兰连接,宽扁型 |  | m2 | 33.07
69 | 030702001003 | 碳钢通风管道 |  | 1.材质:镀锌钢板 2.形状:矩形 3.规格:周长2000mm以内 4.板材厚度:0.5mm 5.接口形式:咬口制作,法兰连接,宽扁型 |  | m2 | 21.25
70 | 030702001004 | 碳钢通风管道 |  | 1.材质:镀锌钢板 2.形状:矩形 3.规格:周长2000mm以内 4.板材厚度:0.6mm 5.接口形式:咬口制作,法兰连接,宽扁型 |  | m2 | 3.95
71 | 030702001005 | 碳钢通风管道 |  | 1.材质:镀锌钢板 2.形状:矩形 3.规格:周长4000mm以内 4.板材厚度:0.75mm 5.接口形式:咬口制作,法兰连接,宽扁型 |  | m2 | 11.71
72 | 030702001006 | 碳钢通风管道 |  | 1.材质:镀锌钢板 2.形状:矩形 3.规格:周长4000mm以内 4.板材厚度:1.0mm 5.接口形式:咬口制作,法兰连接,宽扁型 |  | m2 | 31.71
73 | 031001006021 | 塑料管 |  | 1.冷凝水管 2.UPVC管，de25 |  | m | 164.58
74 | 031001006022 | 塑料管 |  | 1.冷凝水管 2.UPVC管，de32 |  | m | 47.14
75 | 031001006023 | 塑料管 |  | 1.冷凝水管 2.UPVC管，de40 |  | m | 61.11
76 | 030903003001 | 铜管 |  | 1.优质紫铜管冷媒管，管径6.4 2.氮气保护氧气-乙炔焊接 |  | m | 65.11
本页小计
【新点2013清单造价江苏版 V10.3.6】
分部分项工程和单价措施项目清单与计价表
工程名称：安装工程 |  |  |  |  | 标段： |  |  |  |  | 第7页 共16页
序号 | 项目编码 | 项目名称 |  | 项目特征描述 |  | 计量 单位 | 工程量 | 金额（元）
[8 empty] | 综合单价 | 合价 |  | 其中
暂估价
77 | 030903003002 | 铜管 |  | 1.优质紫铜管冷媒管，管径9.5 2.氮气保护氧气-乙炔焊接 |  | m | 241.15
78 | 030903003003 | 铜管 |  | 1.优质紫铜管冷媒管，管径12.7 2.氮气保护氧气-乙炔焊接 |  | m | 79.44
79 | 030903003004 | 铜管 |  | 1.优质紫铜管冷媒管，管径15.9 2.氮气保护氧气-乙炔焊接 |  | m | 157.87
80 | 030903003005 | 铜管 |  | 1.优质紫铜管冷媒管，管径19.1 2.氮气保护氧气-乙炔焊接 |  | m | 62.52
81 | 030903003006 | 铜管 |  | 1.优质紫铜管冷媒管，管径22.2 2.氮气保护氧气-乙炔焊接 |  | m | 17.89
82 | 030903003007 | 铜管 |  | 1.优质紫铜管冷媒管，管径25.4 2.氮气保护氧气-乙炔焊接 |  | m | 17.2
83 | 030903003008 | 分歧器 |  | 1.分歧器 |  | 个 | 32
84 | 010803002001 | 挡烟垂壁 |  | 1.固定挡烟垂壁(防火玻璃) 2.底距地2.2m |  | m2 | 17.68
85 | 010803002002 | 挡烟垂壁 |  | 1.固定挡烟垂壁(A级不燃防火布) 2.底距地2.2m |  | m2 | 8.84
86 | 030703007001 | 碳钢风口、散流器、百叶窗 |  | 1.名称:单层百叶风口 2.规格:500*250 |  | 个 | 1
87 | 030703007005 | 碳钢风口、散流器、百叶窗 |  | 1.名称:单层百叶送风口 2.规格:1000*150 |  | 个 | 3
88 | 030703007004 | 碳钢风口、散流器、百叶窗 |  | 1.名称:防雨风帽 2.型号:内衬金属防虫网 3.规格:直径100 |  | 个 | 1
89 | 030703007002 | 碳钢风口、散流器、百叶窗 |  | 1.名称:防雨百叶 2.型号:内衬金属防虫网 3.规格:400*200 |  | 个 | 4
90 | 030703007003 | 碳钢风口、散流器、百叶窗 |  | 1.名称:防雨百叶 2.型号:内衬金属防虫网 3.规格:800*400 |  | 个 | 1
91 | 030703001001 | 碳钢阀门 |  | 1.名称:FD防火阀70° 2.规格:直径100 |  | 个 | 3
本页小计
【新点2013清单造价江苏版 V10.3.6】
分部分项工程和单价措施项目清单与计价表
工程名称：安装工程 |  |  |  |  | 标段： |  |  |  |  | 第8页 共16页
序号 | 项目编码 | 项目名称 |  | 项目特征描述 |  | 计量 单位 | 工程量 | 金额（元）
[8 empty] | 综合单价 | 合价 |  | 其中
暂估价
92 | 030703001002 | 碳钢阀门 |  | 1.名称:FD防火阀70° 2.规格:250*120 |  | 个 | 1
93 | 030703019001 | 柔性接口 |  | 1.名称:柔性不燃材料软接头 |  | m2 | 10
94 | 030404033001 | 风扇 |  | 1.名称:吸顶式排气扇（附带风阀） 2.型号:BPT-120 3.规格:风量180m3/h、风机全压60Pa、28W |  | 台 | 3
95 | 030404033002 | 风扇 |  | 1.名称:吸顶式排气扇（附带风阀） 2.型号:BPT-250 3.规格:风量250m3/h、风机全压60Pa、35W |  | 台 | 1
96 | 030404033003 | 风扇 |  | 1.名称:吸顶式排气扇（附带风阀） 2.型号:BPT-500 3.规格:风量500m3/h、风机全压80Pa、40W |  | 台 | 7
97 | 030701003001 | 空调器 |  | 1.多联机空调室外机，型号14kW 2.额定制冷量14kW，输入功率3.4kW 3.额定制热量16.5kW，输入功率3.6kW |  | 台 | 1
98 | 030701003002 | 空调器 |  | 1.多联机空调室外机，型号18kW 2.额定制冷量18kW，输入功率5.3kW 3.额定制热量20kW，输入功率4.6kW |  | 台 | 2
99 | 030701003003 | 空调器 |  | 1.多联机空调室外机，型号20kW 2.额定制冷量20kW，输入功率5.95kW 3.额定制热量22.4kW，输入功率5.9kW |  | 台 | 1
100 | 030701003004 | 空调器 |  | 1.多联机空调室外机，型号22.4kW 2.额定制冷量22.4kW，输入功率6.95kW 3.额定制热量25kW，输入功率6.8kW |  | 台 | 1
101 | 030701003005 | 空调器 |  | 1.多联机空调室外机，型号25kW 2.额定制冷量25kW，输入功率8.1kW 3.额定制热量26kW，输入功率7.1kW |  | 台 | 1
本页小计
【新点2013清单造价江苏版 V10.3.6】
分部分项工程和单价措施项目清单与计价表
工程名称：安装工程 |  |  |  |  | 标段： |  |  |  |  | 第9页 共16页
序号 | 项目编码 | 项目名称 |  | 项目特征描述 |  | 计量 单位 | 工程量 | 金额（元）
[8 empty] | 综合单价 | 合价 |  | 其中
暂估价
102 | 030701003006 | 空调器 |  | 1.多联机空调室外机，型号28kW 2.额定制冷量28kW，输入功率9kW 3.额定制热量31.5kW，输入功率8.8kW |  | 台 | 2
103 | 030701003007 | 空调器 |  | 1.多联机空调室外机，型号33.5kW 2.额定制冷量33.5kW，输入功率10.5kW 3.额定制热量37.5kW，输入功率10.5kW |  | 台 | 2
104 | 030701003008 | 空调器 |  | 1.多联机空调室内机，型号V25 2.参数详见图纸 |  | 台 | 2
105 | 030701003009 | 空调器 |  | 1.多联机空调室内机，型号V32 2.参数详见图纸 |  | 台 | 8
106 | 030701003010 | 空调器 |  | 1.多联机空调室内机，型号V36 2.参数详见图纸 |  | 台 | 1
107 | 030701003011 | 空调器 |  | 1.多联机空调室内机，型号V40 2.参数详见图纸 |  | 台 | 1
108 | 030701003012 | 空调器 |  | 1.多联机空调室内机，型号V45 2.参数详见图纸 |  | 台 | 5
109 | 030701003013 | 空调器 |  | 1.多联机空调室内机，型号V50 2.参数详见图纸 |  | 台 | 3
110 | 030701003014 | 空调器 |  | 1.多联机空调室内机，型号V71 2.参数详见图纸 |  | 台 | 1
111 | 030701003015 | 空调器 |  | 1.多联机空调室内机，型号V80 2.参数详见图纸 |  | 台 | 1
112 | 030701003016 | 空调器 |  | 1.多联机空调室内机，型号V100 2.参数详见图纸 |  | 台 | 4
113 | 030701003017 | 空调器 |  | 1.多联机空调室内机，型号V112 2.参数详见图纸 |  | 台 | 2
114 | 030701003018 | 空调器 |  | 1.多联机空调室内机，型号V125 2.参数详见图纸 |  | 台 | 5
115 | 030701003019 | 空调器 |  | 1.天花板嵌入式室内机，型号V125 2.参数详见图纸 |  | 台 | 3
116 | 030701003020 | 空调器 |  | 1.一拖一天花吸顶机5P |  | 台 | 4
117 | 030701003021 | 空调器 |  | 1.一拖一风管机5P |  | 台 | 1
本页小计
【新点2013清单造价江苏版 V10.3.6】
分部分项工程和单价措施项目清单与计价表
工程名称：安装工程 |  |  |  |  | 标段： |  |  |  |  | 第10页 共16页
序号 | 项目编码 | 项目名称 |  | 项目特征描述 |  | 计量 单位 | 工程量 | 金额（元）
[8 empty] | 综合单价 | 合价 |  | 其中
暂估价
分部小计
电力照明系统
118 | 030411001004 | 配管 |  | 1.SC20 2.砖、混凝土结构暗配 |  | m | 138.98
119 | 030411001005 | 配管 |  | 1.SC25 2.砖、混凝土结构暗配 |  | m | 42.91
120 | 030411001006 | 配管 |  | 1.SC32 2.砖、混凝土结构暗配 |  | m | 14.52
121 | 030411001007 | 配管 |  | 1.SC40 2.砖、混凝土结构暗配 |  | m | 11.61
122 | 030411001008 | 配管 |  | 1.SC50 2.砖、混凝土结构暗配 |  | m | 139.32
123 | 030411001009 | 配管 |  | 1.SC80 2.砖、混凝土结构暗配 |  | m | 22.56
124 | 030411001010 | 配管 |  | 1.SC100 2.砖、混凝土结构暗配 |  | m | 35.35
125 | 030411001011 | 配管 |  | 1.SC150 2.砖、混凝土结构暗配 |  | m | 16.06
126 | 030411001012 | 配管 |  | 1.JDG20 2.砖、混凝土结构暗配 |  | m | 4070.85
127 | 030411001013 | 配管 |  | 1.JDG25 2.砖、混凝土结构暗配 |  | m | 153.07
128 | 030411001014 | 配管 |  | 1.JDG32 2.砖、混凝土结构暗配 |  | m | 142.91
129 | 030411001015 | 配管 |  | 1.JDG40 2.砖、混凝土结构暗配 |  | m | 10.85
130 | 030411001016 | 配管 |  | 1.JDG50 2.砖、混凝土结构暗配 |  | m | 27.32
131 | 030411003001 | 桥架 |  | 1.金属线槽MR200X100 2.中间带隔板 |  | m | 223.13
132 | 030411003002 | 桥架 |  | 1.普通电力金属防火密闭桥架 2.200X100 |  | m | 87.53
133 | 030411006003 | 接线盒 |  | 1.接线盒暗装 |  | 个 | 787
134 | 030411006004 | 接线盒 |  | 1.开关盒暗装 |  | 个 | 461
本页小计
【新点2013清单造价江苏版 V10.3.6】
分部分项工程和单价措施项目清单与计价表
工程名称：安装工程 |  |  |  |  | 标段： |  |  |  |  | 第11页 共16页
序号 | 项目编码 | 项目名称 |  | 项目特征描述 |  | 计量 单位 | 工程量 | 金额（元）
[8 empty] | 综合单价 | 合价 |  | 其中
暂估价
135 | 030411004005 | 配线 |  | 1.WDZ-BYJ2.5 2.管内/桥架穿线 |  | m | 2550.82
136 | 030411004006 | 配线 |  | 1.WDZR-BYJ2.5 2.管内/桥架穿线 |  | m | 13377.45
137 | 030411004007 | 配线 |  | 1.WDZ-BYJ4 2.管内/桥架穿线 |  | m | 1972.42
138 | 030411004008 | 配线 |  | 1.WDZR-BYJ4 2.管内/桥架穿线 |  | m | 4062.57
139 | 030411004009 | 配线 |  | 1.WDZ-BYJ6 2.管内/桥架穿线 |  | m | 107.28
140 | 030411004010 | 配线 |  | 1.WDZR-BYJ6 2.管内/桥架穿线 |  | m | 3278.19
141 | 030411004011 | 配线 |  | 1.WDZR-BYJ10 2.管内/桥架穿线 |  | m | 132.89
142 | 030411004012 | 配线 |  | 1.WDZR-BYJ16 2.管内/桥架穿线 |  | m | 344.8
143 | 030411004015 | 配线 |  | 1.ZR-BV2.5 2.管内穿线 |  | m | 45
144 | 030411004016 | 配线 |  | 1.ZR-BVR1.5 2.管内穿线 |  | m | 100
145 | 030411004017 | 配线 |  | 1.ZR-BVR2.5 2.管内穿线 |  | m | 100
146 | 030411004018 | 配线 |  | 1.ZR-RVV-3X6 2.管内穿线 |  | m | 30
147 | 030408001001 | 电力电缆 |  | 1.BTLY-3*2.5 |  | m | 25.87
148 | 030408001002 | 电力电缆 |  | 1.WDZ-YJY23-3*10 |  | m | 186.28
149 | 030408001003 | 电力电缆 |  | 1.WDZYJY-1KV-5*4 |  | m | 59.59
150 | 030408001004 | 电力电缆 |  | 1.WDZYJY-1KV-5*10 |  | m | 118.72
151 | 030408001005 | 电力电缆 |  | 1.WDZYJY-1KV-5*16 |  | m | 29.44
152 | 030408001006 | 电力电缆 |  | 1.WDZYJY-1KV-4*25+1*16 |  | m | 29.89
153 | 030408001007 | 电力电缆 |  | 1.WDZYJY-1KV-4*35+1*16 |  | m | 10.34
154 | 030408001008 | 电力电缆 |  | 1.WDZYJY-1KV-4*50+1*25 |  | m | 13.01
155 | 030408001009 | 电力电缆 |  | 1.WDZYJY-1KV-4*70+1*35 |  | m | 86.69
156 | 030408001010 | 电力电缆 |  | 1.WDZYJY23-0.6/1kV-4x185 |  | m | 16.12
157 | 030408001011 | 电力电缆 |  | 1.WDZYJY23-0.6/1kV-4x240 |  | m | 9.65
158 | 030412004008 | 装饰灯 |  | 1.3寸LED嵌入式筒灯 2.10W,4000K(卫生间防水防雾) 3.嵌入安装 |  | 套 | 190
159 | 030412004009 | 装饰灯 |  | 1.4寸LED嵌入式筒灯 2.走道为7W,4000K 3.备勤室为9W,4000K 4.嵌入安装 |  | 套 | 258
本页小计
【新点2013清单造价江苏版 V10.3.6】
分部分项工程和单价措施项目清单与计价表
工程名称：安装工程 |  |  |  |  | 标段： |  |  |  |  | 第12页 共16页
序号 | 项目编码 | 项目名称 |  | 项目特征描述 |  | 计量 单位 | 工程量 | 金额（元）
[8 empty] | 综合单价 | 合价 |  | 其中
暂估价
160 | 030412004010 | 装饰灯 |  | 1.LED灯盘 2.12W,4000K 3.嵌入安装 4.300*300mm |  | 套 | 21
161 | 030412004011 | 装饰灯 |  | 1.LED灯盘 2.38W,4000K 3.嵌入安装 4.600*600mm |  | 套 | 106
162 | 030412004012 | 装饰灯 |  | 1.1200*200LED条形灯 2.32W,4000K 3.嵌入安装 |  | 套 | 20
163 | 030412004019 | 装饰灯 |  | 1.4707*200LED条形灯（大会议室） |  | 套 | 4
164 | 030412004013 | 装饰灯 |  | 1.5450*100LED条形灯 2.每米30W,4000K 3.嵌入安装 |  | 套 | 8
165 | 030412004021 | 装饰灯 |  | 1.体育活动室V条形灯 |  | 套 | 6
166 | 030412004014 | 装饰灯 |  | 1.7100*100LED条形灯 2.每米30W,4000K 3.嵌入安装 |  | 套 | 5
167 | 030412004015 | 装饰灯 |  | 1.7200*100LED条形灯 2.每米30W,4000K 3.嵌入安装 |  | 套 | 8
168 | 030412004018 | 装饰灯 |  | 1.9000*100LED条形灯 2.每米30W,4000K 3.嵌入安装 |  | 套 | 4
169 | 030412004020 | 装饰灯 |  | 乳白色透光软膜（小会议室） 内置LED发光灯灯片 嵌入安装 |  | m2 | 23.3
170 | 030412005001 | 荧光灯 |  | 1.LED防爆格栅灯 2.36W,4000K 3.嵌入安装 4.600*600mm |  | 套 | 2
171 | 030412001001 | 普通灯具 |  | 1.红外感应LED吸顶灯 2.18W,4000K 3.吸顶安装 |  | 套 | 18
172 | 030412001002 | 普通灯具 |  | 1.灭蝇灯 |  | 套 | 1
173 | 030412002001 | 工厂灯 |  | 1.体育馆LED专用照明灯 2.150W,4000K 3.吊装 |  | 套 | 4
本页小计
【新点2013清单造价江苏版 V10.3.6】
分部分项工程和单价措施项目清单与计价表
工程名称：安装工程 |  |  |  |  | 标段： |  |  |  |  | 第13页 共16页
序号 | 项目编码 | 项目名称 |  | 项目特征描述 |  | 计量 单位 | 工程量 | 金额（元）
[8 empty] | 综合单价 | 合价 |  | 其中
暂估价
174 | 030412001003 | 普通灯具 |  | 1.五合一体风暖集成吊顶灯 2.40W,4000K 3.吸顶安装 4.300*600mm |  | 套 | 13
175 | 030412004016 | 装饰灯 |  | 1.装饰吊灯 2.40W,4000K 3.吊装 |  | 套 | 13
176 | 030412005002 | 荧光灯 |  | 1.紫外线消毒灯 |  | 套 | 1
177 | 030412001004 | 普通灯具 |  | 1.壁灯 2.14W LED光源 |  | 套 | 3
178 | 030412004017 | 装饰灯 |  | 1.LED发光珠灯带 2.10W,3000K(120灯/米) 3.暗藏 |  | m | 191.07
179 | 030412001005 | 普通灯具 |  | 1.防水防尘灯 2.14W,LED,红外感应延时 |  | 套 | 4
180 | 030404034001 | 照明开关 |  | 1.单极开关 2.250V 10A 3.暗装距地 1.3m |  | 个 | 10
181 | 030404034002 | 照明开关 |  | 1.双极开关 2.250V 10A 3.暗装距地 1.3m |  | 个 | 23
182 | 030404034003 | 照明开关 |  | 1.三极开关 2.250V 10A 3.暗装距地 1.3m |  | 个 | 26
183 | 030404034005 | 照明开关 |  | 1.四极开关 2.250V 10A 3.暗装距地 1.3m |  | 个 | 23
184 | 030404034004 | 照明开关 |  | 1.单极双控开关 2.250V 10A 3.暗装距地 1.3m |  | 个 | 2
185 | 030404034006 | 照明开关 |  | 1.防水密闭单极开关 2.250V 10A 3.暗装距地 1.3m 残卫距地 1.0m |  | 个 | 4
186 | 030404034007 | 照明开关 |  | 1.防水密闭三极开关 2.250V 10A 3.暗装距地 1.3m 残卫距地 1.0m |  | 个 | 8
187 | 030404034008 | 照明开关 |  | 1.紫外线消毒灯开关 |  | 个 | 1
188 | 030404034009 | 照明开关 |  | 1.空调开关 |  | 个 | 29
189 | 030404035001 | 插座 |  | 1.安全单相五眼插座 2.250V 10A 3.暗装距地 0.3m/使用要求定 |  | 个 | 222
190 | 030404035005 | 插座 |  | 安全型五孔暗装插座 250V , 10A 吸顶 |  | 个 | 3
本页小计
【新点2013清单造价江苏版 V10.3.6】
分部分项工程和单价措施项目清单与计价表
工程名称：安装工程 |  |  |  |  | 标段： |  |  |  |  | 第14页 共16页
序号 | 项目编码 | 项目名称 |  | 项目特征描述 |  | 计量 单位 | 工程量 | 金额（元）
[8 empty] | 综合单价 | 合价 |  | 其中
暂估价
191 | 030404035002 | 插座 |  | 1.安全型带开关三眼插座(空调) 2.250V , 16A |  | 个 | 25
192 | 030404035003 | 插座 |  | 1.安全型防潮带开关五眼插座 2.250V , 16A(IP54) |  | 个 | 27
193 | 030404035004 | 插座 |  | 地面安全单相五眼插座 250V , 10A(IP67) 地面安装 |  | 个 | 39
194 | 030404035006 | 插座 |  | 安全防潮型带开关三眼插座(热水器) 250V , 16A(IP54) 暗装,底口距地 2.3m |  | 个 | 1
195 | 030404035007 | 插座 |  | 安全型带开关三相五眼插座或空调专用型 440V , 20A 暗装距地 0.3m |  | 个 | 3
196 | 030404035008 | 插座 |  | 防水密闭五孔安全型插座,充电桩配套 250V 10A |  | 个 | 15
197 | 030404017001 | 配电箱 |  | 1.1AL1 2.端子接线等 |  | 台 | 1
198 | 030404017002 | 配电箱 |  | 1.2AL1 2.端子接线等 |  | 台 | 1
199 | 030404017003 | 配电箱 |  | 1.3AL1 2.端子接线等 |  | 台 | 1
200 | 030404017007 | 配电箱 |  | 1.1AL-1 2.端子接线等 |  | 台 | 1
201 | 030404017009 | 配电箱 |  | 1.3AL-1 2.端子接线等 |  | 台 | 1
202 | 030404017010 | 配电箱 |  | 1.3APcf 2.端子接线等 |  | 台 | 1
203 | 030404017011 | 配电箱 |  | 1.3ALDT1 2.端子接线等 |  | 台 | 1
204 | 030404017012 | 配电箱 |  | 1.4ALkqn 2.端子接线等 |  | 台 | 1
205 | 030404017008 | 配电箱 |  | 1.2ALrd 2.端子接线等 |  | 台 | 1
206 | 030404017004 | 配电箱 |  | 1.1AK1 2.端子接线等 |  | 台 | 1
207 | 030404017005 | 配电箱 |  | 1.2AK1 2.端子接线等 |  | 台 | 1
208 | 030404017006 | 配电箱 |  | 1.3AK1 2.端子接线等 |  | 台 | 1
209 | 030404017013 | 配电箱 |  | 1.AL-1 2.端子接线等 |  | 台 | 11
210 | 030404017014 | 配电箱 |  | 1.AL-2 2.端子接线等 |  | 台 | 2
211 | 030404017015 | 配电箱 |  | 1.AL车棚 2.端子接线等 |  | 台 | 1
本页小计
【新点2013清单造价江苏版 V10.3.6】
分部分项工程和单价措施项目清单与计价表
工程名称：安装工程 |  |  |  |  | 标段： |  |  |  |  | 第15页 共16页
序号 | 项目编码 | 项目名称 |  | 项目特征描述 |  | 计量 单位 | 工程量 | 金额（元）
[8 empty] | 综合单价 | 合价 |  | 其中
暂估价
212 | 030404017016 | 配电箱 |  | 1.AL门卫 2.端子接线等 |  | 台 | 1
213 | 030404017017 | 配电箱 |  | 1.智能充电桩 2.带GPRS模块接入互联网，10路电瓶车智能充电桩 |  | 台 | 2
214 | 010401011001 | 手孔井 |  | 1.手孔井 |  | 座 | 4
分部小计
防雷接地系统
215 | 030409008001 | 等电位端子箱、测试板 |  | 1.分等电位联结端子箱 |  | 台 | 26
216 | 030409008002 | 等电位端子箱、测试板 |  | 1.总等电位联结端子箱 |  | 台 | 2
217 | 030409004001 | 均压环 |  | 1.接地母线以基础钢筋作为接地装置 |  | m | 28.52
218 | 030409002001 | 接地母线 |  | 1.40*4镀锌扁钢 |  | m | 43.4
分部小计
弱电系统
219 | 030502005001 | 双绞线缆 |  | 1.CAT6 2.管内敷设 |  | m | 5942.13
220 | 030502005002 | 双绞线缆 |  | 1.CAT5E 2.管内敷设 |  | m | 2492.39
221 | 030411004013 | 配线 |  | 1.RVV4*1.0 2.管内穿线 |  | m | 140.33
222 | 030411004014 | 配线 |  | 1.RVV2*1.0 2.管内穿线 |  | m | 2492.39
223 | 030411001017 | 配管 |  | 1.JDG25 2.砖、混凝土结构暗配 |  | m | 957.93
224 | 030411003003 | 桥架 |  | 1.弱电金属线槽 2.MR300X100 |  | m | 22.7
225 | 030411003004 | 桥架 |  | 1.弱电金属线槽 2.MR200X100 |  | m | 230.91
226 | 030411006005 | 接线盒 |  | 1.接线盒暗装 |  | 个 | 176
227 | 030501005001 | 插箱、机柜 |  | 1.层弱电机柜 |  | 台 | 3
228 | 030502012001 | 信息插座 |  | 电信插座-双口 86系列 |  | 个 | 35
229 | 030502012002 | 信息插座 |  | 电信插座-四口 86系列 |  | 个 | 21
230 | 030502012004 | 信息插座 |  | 电信插座 地插 |  | 个 | 12
231 | 030502012003 | 信息插座 |  | AP |  | 个 | 12
232 | 010401011002 | 手孔井 |  | 1.手孔井 |  | 座 | 4
233 | 030502007001 | 光缆 |  | 1.室外4芯单模铠装光缆 |  | m | 120
234 | 030411001018 | 配管 |  | 1.SC50 2.室外埋地 |  | m | 60
本页小计
【新点2013清单造价江苏版 V10.3.6】
分部分项工程和单价措施项目清单与计价表
工程名称：安装工程 |  |  |  |  | 标段： |  |  |  |  | 第16页 共16页
序号 | 项目编码 | 项目名称 |  | 项目特征描述 |  | 计量 单位 | 工程量 | 金额（元）
[8 empty] | 综合单价 | 合价 |  | 其中
暂估价
分部小计
分部分项合计
1 | 031301017001 | 脚手架搭拆 |  |  |  | 项 | 1
单价措施合计
本页小计
合 计
【新点2013清单造价江苏版 V10.3.6】

## 4.2 总价措施项目清单与计价表
总价措施项目清单与计价表
工程名称：安装工程 | [5 empty] | 标段： |  |  |  | 第1页 共2页
序号 | 项目编码 | 项目名称 |  | 计算基础 | 费率 （%） |  | 金额 （元） | 调整费率 （%） | 调整后 金额（元） |  | 备注
1 | 031302001001 | 安全文明施工费
1.1 |  | 基本费 |  | 分部分项合计+单价措施项目合计-除税工程设备费 | 1.500
1.2 |  | 增加费 |  | 分部分项合计+单价措施项目合计-除税工程设备费
1.3 |  | 扬尘污染防治增加费 |  | 分部分项合计+单价措施项目合计-除税工程设备费 | 0.210
2 | 031302010001 | 按质论价 |  | 分部分项合计+单价措施项目合计-除税工程设备费
3 | 031302002001 | 夜间施工 |  | 分部分项合计+单价措施项目合计-除税工程设备费
4 | 031302003001 | 非夜间施工照明 |  | 分部分项合计+单价措施项目合计-除税工程设备费
5 | 031302004001 | 二次搬运 |  | 分部分项合计+单价措施项目合计-除税工程设备费
6 | 031302005001 | 冬雨季施工 |  | 分部分项合计+单价措施项目合计-除税工程设备费
7 | 031302006001 | 已完工程及设备保护 |  | 分部分项合计+单价措施项目合计-除税工程设备费
8 | 031302008001 | 临时设施 |  | 分部分项合计+单价措施项目合计-除税工程设备费
【新点2013清单造价江苏版 V10.3.6】
注： 1.“计算基础”中安全文明施工费可为“定额基价”、“定额人工费”或“定额人工费+定额机械费”，其他项目可为 “定额人工费”或“定额人工费+定额机械费”。 2.按施工方案计算的措施费，若无“计算基础”和“费率”的数值，也可只填“金额”数值，但应在备注栏说明施工方案 出处或计算方法。
总价措施项目清单与计价表
工程名称：安装工程 | [5 empty] | 标段： |  |  |  | 第2页 共2页
序号 | 项目编码 | 项目名称 |  | 计算基础 | 费率 （%） |  | 金额 （元） | 调整费率 （%） | 调整后 金额（元） |  | 备注
9 | 031302009001 | 赶工措施 |  | 分部分项合计+单价措施项目合计-除税工程设备费
10 | 031302011001 | 住宅分户验收 |  | 分部分项合计+单价措施项目合计-除税工程设备费
11 | 031302012001 | 建筑工人实名制 |  | 分部分项合计+单价措施项目合计-除税工程设备费
12 | 031302015001 | 智慧工地费用 |  | 分部分项合计+单价措施项目合计-除税工程设备费
13 | 031302013001 | 特殊施工降效 |  | 分部分项合计+单价措施项目合计-除税工程设备费
14 | 031302014001 | 协管费 |  | 分部分项合计+单价措施项目合计-除税工程设备费
【新点2013清单造价江苏版 V10.3.6】
注： 1.“计算基础”中安全文明施工费可为“定额基价”、“定额人工费”或“定额人工费+定额机械费”，其他项目可为 “定额人工费”或“定额人工费+定额机械费”。 2.按施工方案计算的措施费，若无“计算基础”和“费率”的数值，也可只填“金额”数值，但应在备注栏说明施工方案 出处或计算方法。

## 4.3 其他项目清单与计价汇总表
其他项目清单与计价汇总表
工程名称：安装工程 |  |  |  | 标段： |  | 第1页 共1页
序号 | 项目名称 |  | 计量单位 | 金额(元) | 备注
1 | 暂列金额 |  | 项
2 | 暂估价 |  |  | 30000.00
2.1 | 材料(工程设备)暂估价
2.2 | 专业工程暂估价 |  | 项 | 30000.00
3 | 计日工
4 | 总承包服务费
5 | 索赔与现场签证
合 计 |  |  |  | 30000.00
【新点2013清单造价江苏版 V10.3.6】
注：材料（工程设备）暂估单价进入清单项目综合单价，此处不汇总。

## 4.4 暂列金额明细表
暂列金额明细表
工程名称：安装工程 |  |  |  | 标段： |  | 第1页 共1页
序号 | 项目名称 |  | 计量单位 |  | 暂定金额(元) | 备注
合 计
【新点2013清单造价江苏版 V10.3.6】
注：此表由招标人填写，如不能详列，也可只列暂定金额总额，投标人应将上述暂列金额计入投标总价中。

## 4.5 表-12-2 材料（工程设备）暂估单价及调整表
材料（工程设备）暂估单价及调整表
工程名称：安装工程 | [6 empty] | 标段： |  |  |  |  | 第1页 共1页
序号 | 材料（工程设备） 名称、规格、型号 |  | 计量 单位 | 数量 |  | 暂估（元） |  |  | 确认（元） |  | 差额±(元) |  |  | 备注
|  |  |  | 暂估 | 确认 | 单价 |  | 合价 | 单价 | 合价 | 单价 |  | 合价
1 | 电热水器 |  | 台 |  | 19.000 |  |  |  | 842.85 | 16014.15 | 842.85 |  | 16014.15
2 | 小厨宝 |  | 台 |  | 3.000 |  |  |  | 399.25 | 1197.75 | 399.25 |  | 1197.75
合计 | [9 empty] | 17211.90 |  |  | 17211.90
【新点2013清单造价江苏版 V10.3.6】

## 4.6 表-12-3 专业工程暂估价及结算价表
专业工程暂估价及结算价表
工程名称：安装工程 |  |  |  |  | 标段： |  |  | 第1页 共1页
序号 | 工程名称 |  | 工程内容 | 暂估金额(元) |  | 结算金额(元) | 差额±(元) |  | 备注
1 | 抗震支架 |  |  |  |  | 30000.00
合 计 | [5 empty] | 30000.00
【新点2013清单造价江苏版 V10.3.6】

## 4.7 总承包服务费计价表
总承包服务费计价表
工程名称：安装工程 |  |  |  |  | 标段： |  |  | 第1页 共1页
序号 | 项目名称 |  | 项目价值(元) | 服务内容 |  | 计算基础 | 费率(％) |  | 金额(元)
合 计
【新点2013清单造价江苏版 V10.3.6】
注：此表项目名称、服务内容由招标人填写，编制最高投标限价时，费率及金额由招标人按有关计价规定确定；投标时，费率及金额由投标人自主报价，计入投标总价中。

## 4.8 计日工表
计日工表
工程名称：安装工程 |  |  |  |  | 标段： |  |  |  | 第1页 共1页
编号 | 项目名称 |  | 单位 | 暂定数量 |  | 实际数量 | 综合单价 （元） | 合价（元）
[8 empty] | 确定 |  | 实际
1 | 人工
人工小计
2 | 材料
材料小计
3 | 机械
施工机械小计
4、企业管理费和利润
总 计
【新点2013清单造价江苏版 V10.3.6】
注：此表项目名称、暂定数量由招标人填写，编制最高投标限价时，单价由招标人按有关计价规定确定；投标时，单价由投标人自主报价，按暂定数量计算合价计入投标总价中。结算时，按发承包双方确认的实际数量计量合价。

## 4.9 规费、税金项目计价表
规费、税金项目计价表
工程名称：安装工程 |  |  |  | 标段： |  | 第1页 共1页
序号 | 项目名称 |  | 计算基础 |  | 计算费率(％) |  | 金额(元)
1 | 规费 |  | 社会保险费+住房公积金+环境保护税 |  | 100.000
1.1 | 社会保险费 |  | 分部分项工程+措施项目+其他项目-分部分项设备费-技术措施项目设备费 |  | 2.400
1.2 | 住房公积金 |  | 分部分项工程+措施项目+其他项目-分部分项设备费-技术措施项目设备费 |  | 0.420
1.3 | 环境保护税 |  | 分部分项工程+措施项目+其他项目-分部分项设备费-技术措施项目设备费 |  | 0.100
2 | 税金 |  | 分部分项工程+措施项目+其他项目+规费-(甲供材料费+甲供主材费+甲供设备费)/1.01 |  | 9.000
合 计
【新点2013清单造价江苏版 V10.3.6】

## 5.1 分部分项工程和单价措施项目清单与计价表
分部分项工程和单价措施项目清单与计价表
工程名称：加固工程 |  |  |  |  | 标段： |  |  |  |  | 第1页 共3页
序号 | 项目编码 | 项目名称 |  | 项目特征描述 |  | 计量 单位 | 工程量 | 金额（元）
[8 empty] | 综合单价 | 合价 |  | 其中
暂估价
1 | 011602001001 | 拆除工程 |  | 1、包含加固中所有拆除项目，包括但不仅限于电梯基坑的地面、土方开挖及回填、钢筋混凝土楼板等 2、拆除后需对基层清理，需达到后续施工要求 3、含垃圾清运，未尽之处详见设计，投标人综合考虑报价 |  | 项 | 1
2 | 010501001001 | 垫层 |  | 1、混凝土种类：商品砼 2、混凝土强度等级：C15 |  | m3 | 1.44
3 | 010501002001 | 带形基础 |  | 1、混凝土种类：商品砼 2、混凝土强度等级：C35微膨胀混凝土 |  | m3 | 0.71
4 | 010501004001 | 满堂基础 |  | 1、混凝土种类：商品砼 2、混凝土强度等级：C35微膨胀混凝土，抗渗等级P8 |  | m3 | 3.07
5 | 010502001001 | 矩形柱 |  | 1、混凝土种类：商品砼 2、混凝土强度等级：C40微膨胀混凝土 |  | m3 | 0.3
6 | 010503002001 | 矩形梁 |  | 1、混凝土种类：商品砼 2、混凝土强度等级：C35微膨胀混凝土 |  | m3 | 0.93
7 | 010504001001 | 直形墙 |  | 1、混凝土种类：商品砼 2、混凝土强度等级：C35微膨胀混凝土，抗渗等级P8 |  | m3 | 9.24
8 | 010505001001 | 有梁板 |  | 1、混凝土种类：商品砼 2、混凝土强度等级：C30微膨胀混凝土 |  | m3 | 10.27
9 | 010515001001 | 现浇构件钢筋 |  | 1、三级钢，直径12mm以内 2、与原有结构钢筋焊接、锚入、处理，需满足设计及规范要求 3、未尽之处详见设计，综合考虑报价 |  | t | 1.966
本页小计
【新点2013清单造价江苏版 V10.3.6】
分部分项工程和单价措施项目清单与计价表
工程名称：加固工程 |  |  |  |  | 标段： |  |  |  |  | 第2页 共3页
序号 | 项目编码 | 项目名称 |  | 项目特征描述 |  | 计量 单位 | 工程量 | 金额（元）
[8 empty] | 综合单价 | 合价 |  | 其中
暂估价
10 | 010515001002 | 现浇构件钢筋 |  | 1、三级钢，直径25mm以内 2、与原有结构钢筋焊接、锚入、处理，需满足设计及规范要求 3、未尽之处详见设计，综合考虑报价 |  | t | 0.834
11 | 010904001001 | 楼（地）面卷材防水 |  | 电梯基坑底面 1、50厚C20细石混凝土 2、10厚低标号砂浆隔离层 3、3+3厚两层自粘聚合物改性沥青防水卷材 4、20mm厚1:3水泥砂浆打底找平防水层(水泥砂浆添加5%的防水剂) 5、100厚C20混凝土垫层抹平 5、素土夯实 |  | m2 | 10.23
12 | 010903001001 | 墙面卷材防水 |  | 电梯基坑墙面 1、20mm厚1:3水泥砂浆打底找平防水层(水泥砂浆添加5%的防水剂) 2、3+3厚两层自粘聚合物改性沥青防水卷材 3、30厚膨胀挤塑聚苯板保护层 4、2:8灰土夯实(500mm) |  | m2 | 22.39
分部分项合计
1 | 011701001001 | 脚手架 |  | 1、脚手架费用，综合考虑报价 |  | 项 | 1
2 | 011702001001 | 基础 |  | 1、垫层模板制作、安装及拆除 |  | m2 | 2
3 | 011702001002 | 基础 |  | 1、条形基础模板制作、安装及拆除 |  | m2 | 2.46
4 | 011702001003 | 基础 |  | 1、筏板基础模板制作、安装及拆除 |  | m2 | 3.42
5 | 011702002001 | 矩形柱 |  | 1、柱模板制作、安装及拆除 |  | m2 | 4.4
6 | 011702006001 | 矩形梁 |  | 1、梁模板制作、安装及拆除 |  | m2 | 12.4
7 | 011702013001 | 短肢剪力墙、电梯井壁 |  | 1、直形墙模板制作、安装及拆除 |  | m2 | 77.14
8 | 011702014001 | 有梁板 |  | 1、有梁板模板制作、安装及拆除 |  | m2 | 99.31
本页小计
【新点2013清单造价江苏版 V10.3.6】
分部分项工程和单价措施项目清单与计价表
工程名称：加固工程 |  |  |  |  | 标段： |  |  |  |  | 第3页 共3页
序号 | 项目编码 | 项目名称 |  | 项目特征描述 |  | 计量 单位 | 工程量 | 金额（元）
[8 empty] | 综合单价 | 合价 |  | 其中
暂估价
单价措施合计
本页小计
合 计
【新点2013清单造价江苏版 V10.3.6】

## 5.2 总价措施项目清单与计价表
总价措施项目清单与计价表
工程名称：加固工程 | [5 empty] | 标段： |  |  |  | 第1页 共3页
序号 | 项目编码 | 项目名称 |  | 计算基础 | 费率 （%） |  | 金额 （元） | 调整费率 （%） | 调整后 金额（元） |  | 备注
1 | 011707001001 | 安全文明施工费
1.1 |  | 基本费 |  | 分部分项合计+单价措施项目合计-除税工程设备费 | 1.500
1.2 |  | 增加费 |  | 分部分项合计+单价措施项目合计-除税工程设备费
1.3 |  | 扬尘污染防治增加费 |  | 分部分项合计+单价措施项目合计-除税工程设备费 | 0.210
2 | 011707002001 | 夜间施工 |  | 分部分项合计+单价措施项目合计-除税工程设备费
3 | 011707003001 | 非夜间施工照明 |  | 分部分项合计+单价措施项目合计-除税工程设备费 | [6 empty] | 在计取非夜间施工照明费时，建筑工程、仿古工程、修缮土建部分仅地下室（地宫）部分可计取；单独装饰、安装工程、园林绿化工程、修缮安装部分仅特殊施工部位内施工项目可计取
4 | 011707004001 | 二次搬运 |  | 分部分项合计+单价措施项目合计-除税工程设备费
5 | 011707005001 | 冬雨季施工 |  | 分部分项合计+单价措施项目合计-除税工程设备费
【新点2013清单造价江苏版 V10.3.6】
注： 1.“计算基础”中安全文明施工费可为“定额基价”、“定额人工费”或“定额人工费+定额机械费”，其他项目可为 “定额人工费”或“定额人工费+定额机械费”。 2.按施工方案计算的措施费，若无“计算基础”和“费率”的数值，也可只填“金额”数值，但应在备注栏说明施工方案 出处或计算方法。
总价措施项目清单与计价表
工程名称：加固工程 | [5 empty] | 标段： |  |  |  | 第2页 共3页
序号 | 项目编码 | 项目名称 |  | 计算基础 | 费率 （%） |  | 金额 （元） | 调整费率 （%） | 调整后 金额（元） |  | 备注
6 | 011707006001 | 地上、地下设施、建筑物的临时保护设施 |  | 分部分项合计+单价措施项目合计-除税工程设备费
7 | 011707007001 | 已完工程及设备保护 |  | 分部分项合计+单价措施项目合计-除税工程设备费
8 | 011707008001 | 临时设施 |  | 分部分项合计+单价措施项目合计-除税工程设备费
9 | 011707009001 | 赶工措施 |  | 分部分项合计+单价措施项目合计-除税工程设备费
10 | 011707010001 | 工程按质论价 |  | 分部分项合计+单价措施项目合计-除税工程设备费
11 | 011707011001 | 住宅分户验收 |  | 分部分项合计+单价措施项目合计-除税工程设备费 | [6 empty] | 在计取住宅分户验收时，大型土石方工程、桩基工程和地下室部分不计入计费基础
12 | 011707012001 | 建筑工人实名制费用 |  | 分部分项合计+单价措施项目合计-除税工程设备费 | [6 empty] | 建筑工人实名制设备由建筑工人工资专用账户开户银行提供的，建筑工人实名制费用按表中费率乘以0.5系数计取
13 | 011707091001 | 特殊条件下施工增加费 |  | 分部分项合计+单价措施项目合计-除税工程设备费
【新点2013清单造价江苏版 V10.3.6】
注： 1.“计算基础”中安全文明施工费可为“定额基价”、“定额人工费”或“定额人工费+定额机械费”，其他项目可为 “定额人工费”或“定额人工费+定额机械费”。 2.按施工方案计算的措施费，若无“计算基础”和“费率”的数值，也可只填“金额”数值，但应在备注栏说明施工方案 出处或计算方法。
总价措施项目清单与计价表
工程名称：加固工程 | [5 empty] | 标段： |  |  |  | 第3页 共3页
序号 | 项目编码 | 项目名称 |  | 计算基础 | 费率 （%） |  | 金额 （元） | 调整费率 （%） | 调整后 金额（元） |  | 备注
14 | 011707015001 | 智慧工地费用 |  | 分部分项合计+单价措施项目合计-除税工程设备费 | [6 empty] | 现场安全隐患排查、人员信息动态管理、扬尘管控视频监控、高处作业防护预警、危大工程监测预警和集成平台等设备、软件和管理费用。
【新点2013清单造价江苏版 V10.3.6】
注： 1.“计算基础”中安全文明施工费可为“定额基价”、“定额人工费”或“定额人工费+定额机械费”，其他项目可为 “定额人工费”或“定额人工费+定额机械费”。 2.按施工方案计算的措施费，若无“计算基础”和“费率”的数值，也可只填“金额”数值，但应在备注栏说明施工方案 出处或计算方法。

## 5.3 其他项目清单与计价汇总表
其他项目清单与计价汇总表
工程名称：加固工程 |  |  |  | 标段： |  | 第1页 共1页
序号 | 项目名称 |  | 计量单位 | 金额(元) | 备注
1 | 暂列金额 |  | 项
2 | 暂估价
2.1 | 材料暂估价
2.2 | 专业工程暂估价 |  | 项
3 | 计日工
4 | 总承包服务费
合 计
【新点2013清单造价江苏版 V10.3.6】
注：材料（工程设备）暂估单价进入清单项目综合单价，此处不汇总。

## 5.4 暂列金额明细表
暂列金额明细表
工程名称：加固工程 |  |  |  | 标段： |  | 第1页 共1页
序号 | 项目名称 |  | 计量单位 |  | 暂定金额(元) | 备注
合 计
【新点2013清单造价江苏版 V10.3.6】
注：此表由招标人填写，如不能详列，也可只列暂定金额总额，投标人应将上述暂列金额计入投标总价中。

## 5.5 表-12-2 材料（工程设备）暂估单价及调整表
材料（工程设备）暂估单价及调整表
工程名称：加固工程 | [6 empty] | 标段： |  |  |  |  | 第1页 共1页
序号 | 材料（工程设备） 名称、规格、型号 |  | 计量 单位 | 数量 |  | 暂估（元） |  |  | 确认（元） |  | 差额±(元) |  |  | 备注
|  |  |  | 暂估 | 确认 | 单价 |  | 合价 | 单价 | 合价 | 单价 |  | 合价
合计
【新点2013清单造价江苏版 V10.3.6】

## 5.6 表-12-3 专业工程暂估价及结算价表
专业工程暂估价及结算价表
工程名称：加固工程 |  |  |  |  | 标段： |  |  | 第1页 共1页
序号 | 工程名称 |  | 工程内容 | 暂估金额(元) |  | 结算金额(元) | 差额±(元) |  | 备注
合 计
【新点2013清单造价江苏版 V10.3.6】

## 5.7 总承包服务费计价表
总承包服务费计价表
工程名称：加固工程 |  |  |  |  | 标段： |  |  | 第1页 共1页
序号 | 项目名称 |  | 项目价值(元) | 服务内容 |  | 计算基础 | 费率(％) |  | 金额(元)
1 | 发包人发包专业工程 |  |  |  |  | 项目价值
2 | 发包人供应材料 |  |  |  |  | 项目价值
合 计
【新点2013清单造价江苏版 V10.3.6】
注：此表项目名称、服务内容由招标人填写，编制最高投标限价时，费率及金额由招标人按有关计价规定确定；投标时，费率及金额由投标人自主报价，计入投标总价中。

## 5.8 计日工表
计日工表
工程名称：加固工程 |  |  |  |  | 标段： |  |  |  | 第1页 共1页
编号 | 项目名称 |  | 单位 | 暂定数量 |  | 实际数量 | 综合单价 （元） | 合价（元）
[8 empty] | 确定 |  | 实际
一 | 人工
人工小计
二 | 材料
材料小计
三 | 施工机械
施工机械小计
四、企业管理费和利润
总 计
【新点2013清单造价江苏版 V10.3.6】
注：此表项目名称、暂定数量由招标人填写，编制最高投标限价时，单价由招标人按有关计价规定确定；投标时，单价由投标人自主报价，按暂定数量计算合价计入投标总价中。结算时，按发承包双方确认的实际数量计量合价。

## 5.9 规费、税金项目计价表
规费、税金项目计价表
工程名称：加固工程 |  |  |  | 标段： |  | 第1页 共1页
序号 | 项目名称 |  | 计算基础 |  | 计算费率(％) |  | 金额(元)
1 | 规费 |  | 环境保护税+社会保险费+住房公积金 |  | 100.000
1.1 | 社会保险费 |  | 分部分项工程费+措施项目费+其他项目费-除税工程设备费 |  | 3.400
1.2 | 住房公积金 |  | 分部分项工程费+措施项目费+其他项目费-除税工程设备费 |  | 0.610
1.3 | 环境保护税 |  | 分部分项工程费+措施项目费+其他项目费-除税工程设备费 |  | 0.100
2 | 税金 |  | 分部分项工程费+措施项目费+其他项目费+规费-除税甲供材料和甲供设备费/1.01 |  | 9.000
合 计
【新点2013清单造价江苏版 V10.3.6】

## 6.1 分部分项工程和单价措施项目清单与计价表
分部分项工程和单价措施项目清单与计价表
工程名称：室外附属 |  |  |  |  | 标段： |  |  |  |  | 第1页 共4页
序号 | 项目编码 | 项目名称 |  | 项目特征描述 |  | 计量 单位 | 工程量 | 金额（元）
[8 empty] | 综合单价 | 合价 |  | 其中
暂估价
拆除工程
1 | 041001001001 | 现状悬浮地板拆除 |  | 1、现状悬浮地板拆除（无损拆除），拆除后的悬浮地板运送至建设方指定位置 2、清理基层 3、未尽之处，详见施工图设计 |  | m2 | 1287
2 | 041001002001 | 拆除现状仿石砖面层 |  | 1、拆除现状仿石砖面层，清理至基层，建筑垃圾弃置 2、未尽之处，详见施工图设计 |  | m2 | 553
3 | 041001007001 | 拆除围墙 |  | 1、现状围墙拆除，建筑垃圾弃置 2、含土方开挖及回填，土源、运距自行考虑 3、未尽之处，详见施工图设计 |  | m | 40.7
4 | 041001007002 | 拆除砖砌体 |  | 1、现状沙池水池池壁拆除至相邻铺装混凝土垫层，建筑垃圾弃置 2、未尽之处，详见施工图设计 |  | m3 | 2.16
5 | 041001005001 | 拆除侧石 |  | 1、现状侧石拆除，妥善存放利旧 2、未尽之处，详见施工图设计 |  | m | 62.6
6 | 050101007001 | 现状绿化拆除 |  | 1、现状绿化拆除，拆除范围详见施工图设计 2、包括但不限于草皮、绿篱等拆除（含弃置）及拆除范围内现状苗木移植，投标人自行勘察现场，综合考虑完成此项工作所需一切费用报价，结算时不予调整 3、未尽之处，详见施工图设计 |  | m2 | 177
分部小计
道路、停车位
本页小计
【新点2013清单造价江苏版 V10.3.6】
分部分项工程和单价措施项目清单与计价表
工程名称：室外附属 |  |  |  |  | 标段： |  |  |  |  | 第2页 共4页
序号 | 项目编码 | 项目名称 |  | 项目特征描述 |  | 计量 单位 | 工程量 | 金额（元）
[8 empty] | 综合单价 | 合价 |  | 其中
暂估价
7 | 040203006001 | 加铺沥青面层 |  | 1、50mm厚细粒式沥青砼面层（AC-13） 2、6mm乳化沥青粘结层 3、KL-24 抗裂贴，骑缝铺贴 4、现状砼基层处理整平 |  | m2 | 1860
8 | 040203006002 | 新建沥青面层 |  | 1、50mm厚细粒式沥青砼面层（AC-13） 2、6mm乳化沥青粘结层 3、150mm厚C30混凝土面层（长度不大于6m做缩缝） 4、100mm厚级配碎石垫层 5、素土夯实 |  | m2 | 220
9 | 040204002002 | 主口踏步 |  | 1、300*600*30mm厚芝麻白烧面花岗岩,错缝拼 2、30mm厚1:3干硬性水泥砂浆结合层 3、100mm厚C25素砼基础 4、100mm厚碎石垫层 5、素土夯实 |  | m2 | 23.52
10 | 040204002001 | 生态停车位 |  | 1、250*190*65mm绿色井字形嵌草砖 2、30mm厚1:3干硬性水泥砂浆 3、100mm厚C25混凝土垫层 4、150mm厚碎石垫层 5、素土夯实，压实度不小于95% 6、四周采用100*200*50mm咖啡色陶土砖收边 7、车位间设透气孔，粗砂填实 8、成品橡胶车挡安装 9、未尽之处，详见施工图设计 |  | m2 | 80.3
11 | 040204003001 | 混凝土垫层 |  | 1、原砂池采用混凝土回填至周边基层齐平 2、混凝土强度等级：C25 3、厚度：200mm |  | m2 | 36
本页小计
【新点2013清单造价江苏版 V10.3.6】
分部分项工程和单价措施项目清单与计价表
工程名称：室外附属 |  |  |  |  | 标段： |  |  |  |  | 第3页 共4页
序号 | 项目编码 | 项目名称 |  | 项目特征描述 |  | 计量 单位 | 工程量 | 金额（元）
[8 empty] | 综合单价 | 合价 |  | 其中
暂估价
12 | 040204004001 | 安砌侧石 |  | 1、材料品种、规格：芝麻灰光面花岗岩侧石，120*250*600 2、30mm厚水泥砂浆1:2 3、100mm厚C25混凝土抗肩 4、含拆除的侧石利旧，其余侧石外购 5、未尽之处，详见施工图设计 |  | m | 88.5
13 | 040205006001 | 标线 |  | 1、停车位画线 2、白色热熔漆，宽度100mm 3、未尽之处，详见施工图设计 |  | m2 | 23.44
分部小计
检查井提升
14 | 040504001001 | 检查井提升 |  | 1、检查井提升，与沥青面层顶高度保持一致，拆除、更换损坏的铸铁井盖 2、投标人自行勘察现场，综合考虑完成此项工作所需一切费用报价 3、未尽之处，详见施工图设计 |  | 座 | 25
15 | 040504001002 | 更换井盖 |  | 1、现状三处井盖更换采用化妆井盖,面层材质同相邻铺装 2、未尽之处，详见施工图设计 |  | 座 | 3
16 | 040504009001 | 雨水口提升 |  | 1、雨水箅提升，与沥青面层顶高度保持一致，拆除、更换损坏的雨水箅提 2、未尽之处，详见施工图设计 |  | 座 | 20
分部小计
绿化补植
17 | 050102005001 | 栽植绿篱 |  | 1、种类：瓜子黄杨 2、篱高：60cm 3、单位面积株数：49株 4、长势良好,全冠幅饱满不漏裸土 5、外边缘栽植细叶麦冬 6、养护期：一级养护一年 |  | m2 | 28.5
分部小计
本页小计
【新点2013清单造价江苏版 V10.3.6】
分部分项工程和单价措施项目清单与计价表
工程名称：室外附属 |  |  |  |  | 标段： |  |  |  |  | 第4页 共4页
序号 | 项目编码 | 项目名称 |  | 项目特征描述 |  | 计量 单位 | 工程量 | 金额（元）
[8 empty] | 综合单价 | 合价 |  | 其中
暂估价
围墙
18 | 010101003001 | 挖沟槽土方 |  | 1、挖沟槽土方 |  | m3 | 9.76
19 | 010103001001 | 回填方 |  | 1、回填沟槽土方，土源自行考虑 |  | m3 | 2.27
20 | 010103002001 | 余方弃置 |  | 1、不设弃土场，弃土外运，运距自行考虑 |  | m3 | 7.49
21 | 010401001001 | 砖基础 |  | 1、MU10混凝土实心砖，M7.5水泥砂浆砌筑 |  | m3 | 1.63
22 | 010401003001 | 实心砖墙 |  | 1、砖品种、规格、强度等级：MU10混凝土实心砖 2、墙体类型：外墙 3、砂浆强度等级、配合比：M7.5水泥砂浆砌筑 |  | m3 | 0.69
23 | 010404001001 | 垫层 |  | 1、C15混凝土垫层，厚度100mm，含模板 2、未尽之处，详见施工图设计 |  | m3 | 0.57
24 | 010404001002 | 垫层 |  | 1、C25混凝土垫层，厚度100mm，含模板 2、未尽之处，详见施工图设计 |  | m3 | 0.07
25 | 010502002001 | 构造柱 |  | 1、混凝土强度等级：C25混凝土构造柱 2、含钢筋、模板 3、未尽之处，详见施工图设计 |  | m3 | 0.18
26 | 011201001001 | 墙面一般抹灰 |  | 1、20mm厚水泥砂浆分二次抹面 2、未尽之处，详见施工图设计 |  | m2 | 15.36
27 | 011407001001 | 墙面喷刷涂料 |  | 1、外墙真石漆，颜色同现状围墙 2、未尽之处，详见施工图设计 |  | m2 | 15.36
28 | 010607002001 | 围栏 |  | 1、镀锌方管围栏，氟碳漆喷涂至少2遍，颜色同现状围栏 2、未尽之处，详见施工图设计 |  | m2 | 14.76
分部小计
分部分项合计
1 | 041106001001 | 大型机械设备进出场及安拆 |  |  |  | 项 | 1
单价措施合计
本页小计
合 计
【新点2013清单造价江苏版 V10.3.6】

## 6.2 总价措施项目清单与计价表
总价措施项目清单与计价表
工程名称：室外附属 | [5 empty] | 标段： |  |  |  | 第1页 共2页
序号 | 项目编码 | 项目名称 |  | 计算基础 | 费率 （%） |  | 金额 （元） | 调整费率 （%） | 调整后 金额（元） |  | 备注
1 | 041109001001 | 安全文明施工费
1.1 |  | 基本费 |  | 分部分项合计+单价措施项目合计-除税工程设备费 | 1.500
1.2 |  | 增加费 |  | 分部分项合计+单价措施项目合计-除税工程设备费
1.3 |  | 扬尘污染防治增加费 |  | 分部分项合计+单价措施项目合计-除税工程设备费 | 0.310
2 | 041109002001 | 夜间施工 |  | 分部分项合计+单价措施项目合计-除税工程设备费
3 | 041109003001 | 二次搬运 |  | 分部分项合计+单价措施项目合计-除税工程设备费
4 | 041109004001 | 冬雨季施工 |  | 分部分项合计+单价措施项目合计-除税工程设备费
5 | 041109005001 | 行车、行人干扰 |  | 分部分项合计+单价措施项目合计-除税工程设备费
6 | 041109006001 | 地上、地下设施、建筑物的临时保护设施 |  | 分部分项合计+单价措施项目合计-除税工程设备费
7 | 041109007001 | 已完工程及设备保护 |  | 分部分项合计+单价措施项目合计-除税工程设备费
8 | 041109008001 | 临时设施 |  | 分部分项合计+单价措施项目合计-除税工程设备费
【新点2013清单造价江苏版 V10.3.6】
注： 1.“计算基础”中安全文明施工费可为“定额基价”、“定额人工费”或“定额人工费+定额机械费”，其他项目可为 “定额人工费”或“定额人工费+定额机械费”。 2.按施工方案计算的措施费，若无“计算基础”和“费率”的数值，也可只填“金额”数值，但应在备注栏说明施工方案 出处或计算方法。
总价措施项目清单与计价表
工程名称：室外附属 | [5 empty] | 标段： |  |  |  | 第2页 共2页
序号 | 项目编码 | 项目名称 |  | 计算基础 | 费率 （%） |  | 金额 （元） | 调整费率 （%） | 调整后 金额（元） |  | 备注
9 | 041109009001 | 赶工措施 |  | 分部分项合计+单价措施项目合计-除税工程设备费
10 | 041109010001 | 工程按质论价 |  | 分部分项合计+单价措施项目合计-除税工程设备费
11 | 041109011001 | 建筑工人实名制费用 |  | 分部分项合计+单价措施项目合计-除税工程设备费 | [6 empty] | 建筑工人实名制设备由建筑工人工资专用账户开户银行提供的，建筑工人实名制费用按表中费率乘以0.5系数计取
12 | 041109091001 | 特殊条件下施工增加费 |  | 分部分项合计+单价措施项目合计-除税工程设备费
13 | 041109015001 | 智慧工地费用 |  | 分部分项合计+单价措施项目合计-除税工程设备费 | [6 empty] | 现场安全隐患排查、人员信息动态管理、扬尘管控视频监控、高处作业防护预警、危大工程监测预警和集成平台等设备、软件和管理费用。
【新点2013清单造价江苏版 V10.3.6】
注： 1.“计算基础”中安全文明施工费可为“定额基价”、“定额人工费”或“定额人工费+定额机械费”，其他项目可为 “定额人工费”或“定额人工费+定额机械费”。 2.按施工方案计算的措施费，若无“计算基础”和“费率”的数值，也可只填“金额”数值，但应在备注栏说明施工方案 出处或计算方法。

## 6.3 其他项目清单与计价汇总表
其他项目清单与计价汇总表
工程名称：室外附属 |  |  |  | 标段： |  | 第1页 共1页
序号 | 项目名称 |  | 计量单位 | 金额(元) | 备注
1 | 暂列金额 |  | 项
2 | 暂估价 |  |  | 5000.00
2.1 | 材料暂估价
2.2 | 专业工程暂估价 |  | 项 | 5000.00
3 | 计日工
4 | 总承包服务费
合 计 |  |  |  | 5000.00
【新点2013清单造价江苏版 V10.3.6】
注：材料（工程设备）暂估单价进入清单项目综合单价，此处不汇总。

## 6.4 暂列金额明细表
暂列金额明细表
工程名称：室外附属 |  |  |  | 标段： |  | 第1页 共1页
序号 | 项目名称 |  | 计量单位 |  | 暂定金额(元) | 备注
合 计
【新点2013清单造价江苏版 V10.3.6】
注：此表由招标人填写，如不能详列，也可只列暂定金额总额，投标人应将上述暂列金额计入投标总价中。

## 6.5 表-12-2 材料（工程设备）暂估单价及调整表
材料（工程设备）暂估单价及调整表
工程名称：室外附属 | [6 empty] | 标段： |  |  |  |  | 第1页 共1页
序号 | 材料（工程设备） 名称、规格、型号 |  | 计量 单位 | 数量 |  | 暂估（元） |  |  | 确认（元） |  | 差额±(元) |  |  | 备注
|  |  |  | 暂估 | 确认 | 单价 |  | 合价 | 单价 | 合价 | 单价 |  | 合价
合计
【新点2013清单造价江苏版 V10.3.6】

## 6.6 表-12-3 专业工程暂估价及结算价表
专业工程暂估价及结算价表
工程名称：室外附属 |  |  |  |  | 标段： |  |  | 第1页 共1页
序号 | 工程名称 |  | 工程内容 | 暂估金额(元) |  | 结算金额(元) | 差额±(元) |  | 备注
1 | 钛金烤漆字 |  | 广告公司深化设计，满足建设单位要求 |  |  | 5000.00 | 5000.00
合 计 | [5 empty] | 5000.00 | 5000.00
【新点2013清单造价江苏版 V10.3.6】

## 6.7 总承包服务费计价表
总承包服务费计价表
工程名称：室外附属 |  |  |  |  | 标段： |  |  | 第1页 共1页
序号 | 项目名称 |  | 项目价值(元) | 服务内容 |  | 计算基础 | 费率(％) |  | 金额(元)
1 | 发包人发包专业工程 |  |  |  |  | 项目价值
2 | 发包人供应材料 |  |  |  |  | 项目价值
合 计
【新点2013清单造价江苏版 V10.3.6】
注：此表项目名称、服务内容由招标人填写，编制最高投标限价时，费率及金额由招标人按有关计价规定确定；投标时，费率及金额由投标人自主报价，计入投标总价中。

## 6.8 计日工表
计日工表
工程名称：室外附属 |  |  |  |  | 标段： |  |  |  | 第1页 共1页
编号 | 项目名称 |  | 单位 | 暂定数量 |  | 实际数量 | 综合单价 （元） | 合价（元）
[8 empty] | 确定 |  | 实际
一 | 人工
人工小计
二 | 材料
材料小计
三 | 施工机械
施工机械小计
四、企业管理费和利润
总 计
【新点2013清单造价江苏版 V10.3.6】
注：此表项目名称、暂定数量由招标人填写，编制最高投标限价时，单价由招标人按有关计价规定确定；投标时，单价由投标人自主报价，按暂定数量计算合价计入投标总价中。结算时，按发承包双方确认的实际数量计量合价。

## 6.9 规费、税金项目计价表
规费、税金项目计价表
工程名称：室外附属 |  |  |  | 标段： |  | 第1页 共1页
序号 | 项目名称 |  | 计算基础 |  | 计算费率(％) |  | 金额(元)
1 | 规费 |  | 环境保护税+社会保险费+住房公积金 |  | 100.000
1.1 | 社会保险费 |  | 分部分项工程费+措施项目费+其他项目费-除税工程设备费 |  | 2.000
1.2 | 住房公积金 |  | 分部分项工程费+措施项目费+其他项目费-除税工程设备费 |  | 0.340
1.3 | 环境保护税 |  | 分部分项工程费+措施项目费+其他项目费-除税工程设备费 |  | 0.100
2 | 税金 |  | 分部分项工程费+措施项目费+其他项目费+规费-除税甲供材料和甲供设备费/1.01 |  | 9.000
合 计
【新点2013清单造价江苏版 V10.3.6】