## 扉-2 招标控制价扉页
|  | 宿迁卫校体育看台维修改造工程 |  |  |  | 工程
招 标 控 制 价
招标控制价 | （小写）： |  | 1648894.03
| （大写）： |  | 壹佰陆拾肆万捌仟捌佰玖拾肆元零叁分
招 标 人： |  |  |  | 造价咨询人：
| （单位盖章） |  |  |  | (单位资质专用章)
法定代理人 或其授权人： |  |  |  | 法定代理人 或其授权人：
| (签字或盖章) |  |  |  | (签字或盖章)
编 制 人： |  |  |  | 复 核 人：
| (造价人员签字盖专用章) |  |  |  | (造价工程师签字盖专用章)
编制时间： |  |  |  | 复核时间：
扉-2

## 表-04 单位工程招标控制价汇总表【看台改造】
单位工程招标控制价汇总表
工程名称：看台改造 |  | 标段：宿迁卫校体育看台维修改造工程 |  | 第 1 页 共 1 页
序号 | 汇总内容 |  | 金额:(元) |  | 其中：暂估价(元)
1 | 分部分项工程 |  | 921396.96
1.1 | 人工费 |  | 270771.03
1.2 | 材料费 |  | 520171.86
1.3 | 施工机具使用费 |  | 19982.43
1.4 | 企业管理费 |  | 75566.57
1.5 | 利润 |  | 34905.08
2 | 措施项目 |  | 45195.48
2.1 | 单价措施项目费 |  | 14000
2.2 | 总价措施项目费 |  | 31195.48
2.2.1 | 其中：安全文明施工措施费 |  | 15995.28
3 | 其他项目 |  |  |  | －
3.1 | 其中：暂列金额 |  |  |  | －
3.2 | 其中：专业工程暂估价 |  |  |  | －
3.3 | 其中：计日工 |  |  |  | －
3.4 | 其中：总承包服务费 |  |  |  | －
4 | 规费 |  | 44173.27 |  | －
5 | 税金 |  | 90968.91 |  | －
招标控制价合计=1+2+3+4+5-甲供材料费_含设备/1.01 |  |  | 1,101,734.62 |  | 0
表—04

## 表-08 分部分项工程和单价措施项目清单与计价表【看台改造】
分部分项工程和单价措施项目清单与计价表
工程名称：看台改造 | [5 empty] | 标段：宿迁卫校体育看台维修改造工程 |  |  | 第 1 页 共 1 页
序号 | 项目编码 | 项目名称 | 项目特征描述 | 计量单位 | 工程量 |  | 金额（元）
[7 empty] | 综合单价 | 综合合价 |  | 其中：暂估价
|  | 看台 | [5 empty] | 921396.96
1 | 011604001001 | 抹灰层拆除 | 1.拆除部位:看台 2.抹灰层种类:防水层及保护层、抹灰层 3.垃圾清理及转运:由投标单位考察现场后自行考虑 | m2 | 3666.5 |  | 37.44 | 137273.76
2 | 010904001001 | 看台面层 | 1.3遍聚氨酯面层涂刷（颜色业主选定） 2.30mm厚M20砂浆保护层（内含玻纤网片） 3.3mm厚SBS卷材防水 4.聚乙烯丙纶防水卷材一道 5.20mm厚M15砂浆找平层 6.结构面层 | m2 | 3666.5 |  | 212.83 | 780341.2
3 | 010904004001 | 变形缝 | 1.部位:看台地面所有伸缩缝位置 2.盖缝材料:1.5厚热镀锌钢板，内填聚氨酯发泡剂 | m | 37.82 |  | 100 | 3782
|  | 分部分项合计 | [5 empty] | 921396.96
|  | 措施项目 | [5 empty] | 14000
4 | 011703001001 | 材料运输费 |  | 项 | 1 |  | 14000 | 14000
|  | 单价措施合计 | [5 empty] | 14000
本页小计 | [7 empty] | 935396.96
合 计 | [7 empty] | 935396.96
注：为计取规费等的使用，可在表中增设其中：“定额人工费”。
表—08

## 表-11 总价措施项目清单与计价表【看台改造】
总价措施项目清单与计价表
工程名称：看台改造 |  |  |  | 标段：宿迁卫校体育看台维修改造工程 |  |  |  | 第 1 页 共 3 页
序号 | 项目编码 | 项目名称 | 基数说明 |  | 费率 (%) | 金额 (元) | 调整 费率(%) |  | 调整后 金额(元) | 备注
1 | 011707001001 | 安全文明施工费 |  |  |  | 15995.28
1.1 | 1.1 | 基本费 | 分部分项合计+技术措施项目合计-分部分项设备费-技术措施项目设备费 |  | 1.5 | 14030.95
1.2 | 1.2 | 增加费 | 分部分项合计+技术措施项目合计-分部分项设备费-技术措施项目设备费 |  | 0
1.3 | 1.3 | 扬尘污染防治增加费 | 分部分项合计+技术措施项目合计-分部分项设备费-技术措施项目设备费 |  | 0.21 | 1964.33
2 | 011707010001 | 按质论价 | 分部分项合计+技术措施项目合计-分部分项设备费-技术措施项目设备费 |  | 0
3 | 011707002001 | 夜间施工 | 分部分项合计+技术措施项目合计-分部分项设备费-技术措施项目设备费 |  | 0
4 | 011707003001 | 非夜间施工照明 | 分部分项合计+技术措施项目合计-分部分项设备费-技术措施项目设备费 |  | 0 |  |  |  |  | 在计取非夜间施工照明费时，建筑工程、仿古工程、修缮土建部分仅地下室（地宫）部分可计取；单独装饰、安装工程、园林绿化工程、修缮安装部分仅特殊施工部位内施工项目可计取
5 | 011707004001 | 二次搬运 | 分部分项合计+技术措施项目合计-分部分项设备费- |  | 0
编制人（造价人员）： |  |  |  | 复核人（造价工程师）：
表-11
总价措施项目清单与计价表
工程名称：看台改造 |  |  |  | 标段：宿迁卫校体育看台维修改造工程 |  |  |  | 第 2 页 共 3 页
序号 | 项目编码 | 项目名称 | 基数说明 |  | 费率 (%) | 金额 (元) | 调整 费率(%) |  | 调整后 金额(元) | 备注
技术措施项目设备费
6 | 011707005001 | 冬雨季施工 | 分部分项合计+技术措施项目合计-分部分项设备费-技术措施项目设备费 |  | 0
7 | 011707006001 | 地上、地下设施、建筑物的临时保护设施 | 分部分项合计+技术措施项目合计-分部分项设备费-技术措施项目设备费 |  | 0
8 | 011707007001 | 已完工程及设备保护 | 分部分项合计+技术措施项目合计-分部分项设备费-技术措施项目设备费 |  | 0.025 | 233.85
9 | 011707008001 | 临时设施 | 分部分项合计+技术措施项目合计-分部分项设备费-技术措施项目设备费 |  | 1.6 | 14966.35
10 | 011707009001 | 赶工措施 | 分部分项合计+技术措施项目合计-分部分项设备费-技术措施项目设备费 |  | 0
11 | 011707011001 | 建筑工人实名制 | 分部分项合计+技术措施项目合计-分部分项设备费-技术措施项目设备费 |  | 0 |  |  |  |  | 建筑工人实名制设备由建筑工人工资专用账户开户银行提供的，建筑工人实名制费用按表中费率乘以0.5系数计取
12 | 011707013001 | 特殊施工降效 | 分部分项合计+技术措施项目合计-分部分项设备费-技术措施项目设备费 |  | 0
13 | 011707014001 | 协管费 | 分部分项合计+技术措施项目合计-分部分项设备费- |  | 0
编制人（造价人员）： |  |  |  | 复核人（造价工程师）：
表-11
总价措施项目清单与计价表
工程名称：看台改造 |  |  |  | 标段：宿迁卫校体育看台维修改造工程 |  |  |  | 第 3 页 共 3 页
序号 | 项目编码 | 项目名称 | 基数说明 |  | 费率 (%) | 金额 (元) | 调整 费率(%) |  | 调整后 金额(元) | 备注
技术措施项目设备费
14 | 011707015001 | 智慧工地费用 | 分部分项合计+技术措施项目合计-分部分项设备费-技术措施项目设备费 |  | 0
合 计 | [5 empty] | 31195.48
编制人（造价人员）： |  |  |  | 复核人（造价工程师）：
表-11

## 表-12 其他项目清单与计价汇总表【看台改造】
其他项目清单与计价汇总表
工程名称：看台改造 |  | 标段：宿迁卫校体育看台维修改造工程 |  |  | 第 1 页 共 1 页
序号 | 项目名称 |  | 金额（元） | 结算金额（元） |  | 备注
1 | 暂列金额 |  |  |  |  | 明细详见表-12-1
2 | 暂估价
2.1 | 材料(工程设备)暂估价 |  | - |  |  | 明细详见表-12-2
2.2 | 专业工程暂估价 |  |  |  |  | 明细详见表-12-3
3 | 计日工 |  |  |  |  | 明细详见表-12-4
4 | 总承包服务费 |  |  |  |  | 明细详见表-12-5
5 | 索赔与现场签证 |  |  |  |  | 明细详见表-12-6
合 计
表—12

## 表-13 规费、税金项目清单与计价表【看台改造】
规费、税金项目清单与计价表
工程名称：看台改造 |  |  | 标段：宿迁卫校体育看台维修改造工程 |  | 第 1 页 共 1 页
序号 | 项目名称 | 计算基础 |  | 计算基数 |  | 计算费率 (%) | 金额(元)
1 | 规费 | 社会保险费+住房公积金+环境保护税 |  |  |  |  | 44173.27
1.1 | 社会保险费 | 分部分项工程+措施项目+其他项目-分部分项设备费-技术措施项目设备费 |  | 966592.44 |  | 3.8 | 36730.51
1.2 | 住房公积金 | 分部分项工程+措施项目+其他项目-分部分项设备费-技术措施项目设备费 |  | 966592.44 |  | 0.67 | 6476.17
1.3 | 环境保护税 | 分部分项工程+措施项目+其他项目-分部分项设备费-技术措施项目设备费 |  | 966592.44 |  | 0.1 | 966.59
2 | 税金 | 分部分项工程+措施项目+其他项目+规费-(甲供材料费+甲供主材费+甲供设备费)/1.01 |  | 1010765.71 |  | 9 | 90968.91
合 计 | [6 empty] | 135142.18
表—13

## 表-04 单位工程招标控制价汇总表【主席台改造】
单位工程招标控制价汇总表
工程名称：主席台改造 |  | 标段：宿迁卫校体育看台维修改造工程 |  | 第 1 页 共 1 页
序号 | 汇总内容 |  | 金额:(元) |  | 其中：暂估价(元)
1 | 分部分项工程 |  | 17413.43
1.1 | 人工费 |  | 6390.35
1.2 | 材料费 |  | 8066.64
1.3 | 施工机具使用费 |  | 380.63
1.4 | 企业管理费 |  | 1760.68
1.5 | 利润 |  | 815.13
2 | 措施项目 |  | 6895.39
2.1 | 单价措施项目费 |  | 6110.86
2.2 | 总价措施项目费 |  | 784.53
2.2.1 | 其中：安全文明施工措施费 |  | 402.26
3 | 其他项目 |  |  |  | －
3.1 | 其中：暂列金额 |  |  |  | －
3.2 | 其中：专业工程暂估价 |  |  |  | －
3.3 | 其中：计日工 |  |  |  | －
3.4 | 其中：总承包服务费 |  |  |  | －
4 | 规费 |  | 1110.92 |  | －
5 | 税金 |  | 2287.78 |  | －
招标控制价合计=1+2+3+4+5-甲供材料费_含设备/1.01 |  |  | 27,707.52 |  | 0
表—04

## 表-08 分部分项工程和单价措施项目清单与计价表【主席台改
分部分项工程和单价措施项目清单与计价表
工程名称：主席台改造 | [5 empty] | 标段：宿迁卫校体育看台维修改造工程 |  |  | 第 1 页 共 1 页
序号 | 项目编码 | 项目名称 | 项目特征描述 | 计量单位 | 工程量 |  | 金额（元）
[7 empty] | 综合单价 | 综合合价 |  | 其中：暂估价
|  | 主席台 | [5 empty] | 17413.43
1 | 010401003001 | 实心砖墙 | 1.砖品种、规格、强度等级:标准砖 2.砂浆强度等级、配合比:水泥砂浆M5.0 | m3 | 1.55 |  | 564.09 | 874.34
2 | 010504001001 | 直形墙 | 1.混凝土种类:商砼 2.混凝土强度等级:C30 | m3 | 3.26 |  | 575.63 | 1876.55
3 | 010505001001 | 有梁板 | 1.混凝土种类:商砼 2.混凝土强度等级:C30 | m3 | 3.28 |  | 523.25 | 1716.26
4 | 010515001001 | 现浇构件钢筋 | 1.钢筋种类、规格:钢筋HRB400≤φ12 | t | 1.192 |  | 5892.06 | 7023.34
5 | 040901008001 | 植筋 | 植筋φ12 植入深度200mm | 根 | 271 |  | 14.3 | 3875.3
6 | 040901008002 | 植筋 | 植筋φ8 植入深度150mm | 根 | 412 |  | 4.97 | 2047.64
|  | 分部分项合计 | [5 empty] | 17413.43
|  | 措施项目 | [5 empty] | 6110.86
7 | 011702011001 | 直形墙 模板 | 主席台墙模板 | m2 | 32.9 |  | 56.09 | 1845.36
8 | 011702014001 | 有梁板 模板 | 主席台柱模板 | m2 | 32.8 |  | 69.07 | 2265.5
9 | 011703001001 | 材料运输费 |  | 项 | 1 |  | 2000 | 2000
|  | 单价措施合计 | [5 empty] | 6110.86
本页小计 | [7 empty] | 23524.29
合 计 | [7 empty] | 23524.29
注：为计取规费等的使用，可在表中增设其中：“定额人工费”。
表—08

## 表-11 总价措施项目清单与计价表【主席台改造】
总价措施项目清单与计价表
工程名称：主席台改造 |  |  |  | 标段：宿迁卫校体育看台维修改造工程 |  |  |  | 第 1 页 共 3 页
序号 | 项目编码 | 项目名称 | 基数说明 |  | 费率 (%) | 金额 (元) | 调整 费率(%) |  | 调整后 金额(元) | 备注
1 | 011707001001 | 安全文明施工费 |  |  |  | 402.26
1.1 | 1.1 | 基本费 | 分部分项合计+技术措施项目合计-分部分项设备费-技术措施项目设备费 |  | 1.5 | 352.86
1.2 | 1.2 | 增加费 | 分部分项合计+技术措施项目合计-分部分项设备费-技术措施项目设备费 |  | 0
1.3 | 1.3 | 扬尘污染防治增加费 | 分部分项合计+技术措施项目合计-分部分项设备费-技术措施项目设备费 |  | 0.21 | 49.4
2 | 011707010001 | 按质论价 | 分部分项合计+技术措施项目合计-分部分项设备费-技术措施项目设备费 |  | 0
3 | 011707002001 | 夜间施工 | 分部分项合计+技术措施项目合计-分部分项设备费-技术措施项目设备费 |  | 0
4 | 011707003001 | 非夜间施工照明 | 分部分项合计+技术措施项目合计-分部分项设备费-技术措施项目设备费 |  | 0 |  |  |  |  | 在计取非夜间施工照明费时，建筑工程、仿古工程、修缮土建部分仅地下室（地宫）部分可计取；单独装饰、安装工程、园林绿化工程、修缮安装部分仅特殊施工部位内施工项目可计取
5 | 011707004001 | 二次搬运 | 分部分项合计+技术措施项目合计-分部分项设备费- |  | 0
编制人（造价人员）： |  |  |  | 复核人（造价工程师）：
表-11
总价措施项目清单与计价表
工程名称：主席台改造 |  |  |  | 标段：宿迁卫校体育看台维修改造工程 |  |  |  | 第 2 页 共 3 页
序号 | 项目编码 | 项目名称 | 基数说明 |  | 费率 (%) | 金额 (元) | 调整 费率(%) |  | 调整后 金额(元) | 备注
技术措施项目设备费
6 | 011707005001 | 冬雨季施工 | 分部分项合计+技术措施项目合计-分部分项设备费-技术措施项目设备费 |  | 0
7 | 011707006001 | 地上、地下设施、建筑物的临时保护设施 | 分部分项合计+技术措施项目合计-分部分项设备费-技术措施项目设备费 |  | 0
8 | 011707007001 | 已完工程及设备保护 | 分部分项合计+技术措施项目合计-分部分项设备费-技术措施项目设备费 |  | 0.025 | 5.88
9 | 011707008001 | 临时设施 | 分部分项合计+技术措施项目合计-分部分项设备费-技术措施项目设备费 |  | 1.6 | 376.39
10 | 011707009001 | 赶工措施 | 分部分项合计+技术措施项目合计-分部分项设备费-技术措施项目设备费 |  | 0
11 | 011707011001 | 建筑工人实名制 | 分部分项合计+技术措施项目合计-分部分项设备费-技术措施项目设备费 |  | 0 |  |  |  |  | 建筑工人实名制设备由建筑工人工资专用账户开户银行提供的，建筑工人实名制费用按表中费率乘以0.5系数计取
12 | 011707013001 | 特殊施工降效 | 分部分项合计+技术措施项目合计-分部分项设备费-技术措施项目设备费 |  | 0
13 | 011707014001 | 协管费 | 分部分项合计+技术措施项目合计-分部分项设备费- |  | 0
编制人（造价人员）： |  |  |  | 复核人（造价工程师）：
表-11
总价措施项目清单与计价表
工程名称：主席台改造 |  |  |  | 标段：宿迁卫校体育看台维修改造工程 |  |  |  | 第 3 页 共 3 页
序号 | 项目编码 | 项目名称 | 基数说明 |  | 费率 (%) | 金额 (元) | 调整 费率(%) |  | 调整后 金额(元) | 备注
技术措施项目设备费
14 | 011707015001 | 智慧工地费用 | 分部分项合计+技术措施项目合计-分部分项设备费-技术措施项目设备费 |  | 0
合 计 | [5 empty] | 784.53
编制人（造价人员）： |  |  |  | 复核人（造价工程师）：
表-11

## 表-12 其他项目清单与计价汇总表【主席台改造】
其他项目清单与计价汇总表
工程名称：主席台改造 |  | 标段：宿迁卫校体育看台维修改造工程 |  |  | 第 1 页 共 1 页
序号 | 项目名称 |  | 金额（元） | 结算金额（元） |  | 备注
1 | 暂列金额 |  |  |  |  | 明细详见表-12-1
2 | 暂估价
2.1 | 材料(工程设备)暂估价 |  | - |  |  | 明细详见表-12-2
2.2 | 专业工程暂估价 |  |  |  |  | 明细详见表-12-3
3 | 计日工 |  |  |  |  | 明细详见表-12-4
4 | 总承包服务费 |  |  |  |  | 明细详见表-12-5
5 | 索赔与现场签证 |  |  |  |  | 明细详见表-12-6
合 计
表—12

## 表-13 规费、税金项目清单与计价表【主席台改造】
规费、税金项目清单与计价表
工程名称：主席台改造 |  |  | 标段：宿迁卫校体育看台维修改造工程 |  | 第 1 页 共 1 页
序号 | 项目名称 | 计算基础 |  | 计算基数 |  | 计算费率 (%) | 金额(元)
1 | 规费 | 社会保险费+住房公积金+环境保护税 |  |  |  |  | 1110.92
1.1 | 社会保险费 | 分部分项工程+措施项目+其他项目-分部分项设备费-技术措施项目设备费 |  | 24308.82 |  | 3.8 | 923.74
1.2 | 住房公积金 | 分部分项工程+措施项目+其他项目-分部分项设备费-技术措施项目设备费 |  | 24308.82 |  | 0.67 | 162.87
1.3 | 环境保护税 | 分部分项工程+措施项目+其他项目-分部分项设备费-技术措施项目设备费 |  | 24308.82 |  | 0.1 | 24.31
2 | 税金 | 分部分项工程+措施项目+其他项目+规费-(甲供材料费+甲供主材费+甲供设备费)/1.01 |  | 25419.74 |  | 9 | 2287.78
合 计 | [6 empty] | 3398.7
表—13

## 表-04 单位工程招标控制价汇总表【新建钢楼梯】
单位工程招标控制价汇总表
工程名称：新建钢楼梯 |  | 标段：宿迁卫校体育看台维修改造工程 |  | 第 1 页 共 1 页
序号 | 汇总内容 |  | 金额:(元) |  | 其中：暂估价(元)
1 | 分部分项工程 |  | 31976.9
1.1 | 人工费 |  | 9865.36
1.2 | 材料费 |  | 15167.54
1.3 | 施工机具使用费 |  | 2315.34
1.4 | 企业管理费 |  | 3166.98
1.5 | 利润 |  | 1461.68
2 | 措施项目 |  | 2099.77
2.1 | 单价措施项目费 |  | 1000
2.2 | 总价措施项目费 |  | 1099.77
2.2.1 | 其中：安全文明施工措施费 |  | 563.9
3 | 其他项目 |  |  |  | －
3.1 | 其中：暂列金额 |  |  |  | －
3.2 | 其中：专业工程暂估价 |  |  |  | －
3.3 | 其中：计日工 |  |  |  | －
3.4 | 其中：总承包服务费 |  |  |  | －
4 | 规费 |  | 1557.3 |  | －
5 | 税金 |  | 3207.06 |  | －
招标控制价合计=1+2+3+4+5-甲供材料费_含设备/1.01 |  |  | 38,841.03 |  | 0
表—04

## 表-08 分部分项工程和单价措施项目清单与计价表【新建钢楼
分部分项工程和单价措施项目清单与计价表
工程名称：新建钢楼梯 | [5 empty] | 标段：宿迁卫校体育看台维修改造工程 |  |  | 第 1 页 共 1 页
序号 | 项目编码 | 项目名称 | 项目特征描述 | 计量单位 | 工程量 |  | 金额（元）
[7 empty] | 综合单价 | 综合合价 |  | 其中：暂估价
|  | 钢楼梯 | [5 empty] | 31976.9
1 | 010606008001 | 钢梯 | 1.骨架为100*100*6热镀锌方钢；踏步板及平台板为3mm防滑花纹钢板；踏步板两侧为22#热镀锌槽钢；环氧富锌底漆1遍，氟碳中漆1遍，氟碳面漆2遍； 具体详图纸 | t | 0.848 |  | 33714.2 | 28589.64
2 | 010606009001 | 钢护栏 | 1.横管为40*40*2热镀锌方管；立管20*20*1.2热镀锌方管，环氧富锌底漆1遍，氟碳中漆1遍，氟碳面漆2遍； 具体详图纸 | t | 0.144 |  | 21092.53 | 3037.32
3 | 010516002001 | 预埋铁件 | 1.钢材种类:热镀锌 2.规格:300*200*10 具体详图纸 | t | 0.019 |  | 9996.63 | 189.94
4 | 010516001001 | 螺栓 | M16*190特殊倒锥形化学螺栓 | 个 | 16 |  | 10 | 160
|  | 分部分项合计 | [5 empty] | 31976.9
|  | 措施项目 | [5 empty] | 1000
5 | 011701002001 | 活动脚手架 |  | 项 | 1 |  | 1000 | 1000
|  | 单价措施合计 | [5 empty] | 1000
本页小计 | [7 empty] | 32976.9
合 计 | [7 empty] | 32976.9
注：为计取规费等的使用，可在表中增设其中：“定额人工费”。
表—08

## 表-11 总价措施项目清单与计价表【新建钢楼梯】
总价措施项目清单与计价表
工程名称：新建钢楼梯 |  |  |  | 标段：宿迁卫校体育看台维修改造工程 |  |  |  | 第 1 页 共 3 页
序号 | 项目编码 | 项目名称 | 基数说明 |  | 费率 (%) | 金额 (元) | 调整 费率(%) |  | 调整后 金额(元) | 备注
1 | 011707001001 | 安全文明施工费 |  |  |  | 563.9
1.1 | 1.1 | 基本费 | 分部分项合计+技术措施项目合计-分部分项设备费-技术措施项目设备费 |  | 1.5 | 494.65
1.2 | 1.2 | 增加费 | 分部分项合计+技术措施项目合计-分部分项设备费-技术措施项目设备费 |  | 0
1.3 | 1.3 | 扬尘污染防治增加费 | 分部分项合计+技术措施项目合计-分部分项设备费-技术措施项目设备费 |  | 0.21 | 69.25
2 | 011707010001 | 按质论价 | 分部分项合计+技术措施项目合计-分部分项设备费-技术措施项目设备费 |  | 0
3 | 011707002001 | 夜间施工 | 分部分项合计+技术措施项目合计-分部分项设备费-技术措施项目设备费 |  | 0
4 | 011707003001 | 非夜间施工照明 | 分部分项合计+技术措施项目合计-分部分项设备费-技术措施项目设备费 |  | 0 |  |  |  |  | 在计取非夜间施工照明费时，建筑工程、仿古工程、修缮土建部分仅地下室（地宫）部分可计取；单独装饰、安装工程、园林绿化工程、修缮安装部分仅特殊施工部位内施工项目可计取
5 | 011707004001 | 二次搬运 | 分部分项合计+技术措施项目合计-分部分项设备费- |  | 0
编制人（造价人员）： |  |  |  | 复核人（造价工程师）：
表-11
总价措施项目清单与计价表
工程名称：新建钢楼梯 |  |  |  | 标段：宿迁卫校体育看台维修改造工程 |  |  |  | 第 2 页 共 3 页
序号 | 项目编码 | 项目名称 | 基数说明 |  | 费率 (%) | 金额 (元) | 调整 费率(%) |  | 调整后 金额(元) | 备注
技术措施项目设备费
6 | 011707005001 | 冬雨季施工 | 分部分项合计+技术措施项目合计-分部分项设备费-技术措施项目设备费 |  | 0
7 | 011707006001 | 地上、地下设施、建筑物的临时保护设施 | 分部分项合计+技术措施项目合计-分部分项设备费-技术措施项目设备费 |  | 0
8 | 011707007001 | 已完工程及设备保护 | 分部分项合计+技术措施项目合计-分部分项设备费-技术措施项目设备费 |  | 0.025 | 8.24
9 | 011707008001 | 临时设施 | 分部分项合计+技术措施项目合计-分部分项设备费-技术措施项目设备费 |  | 1.6 | 527.63
10 | 011707009001 | 赶工措施 | 分部分项合计+技术措施项目合计-分部分项设备费-技术措施项目设备费 |  | 0
11 | 011707011001 | 建筑工人实名制 | 分部分项合计+技术措施项目合计-分部分项设备费-技术措施项目设备费 |  | 0 |  |  |  |  | 建筑工人实名制设备由建筑工人工资专用账户开户银行提供的，建筑工人实名制费用按表中费率乘以0.5系数计取
12 | 011707013001 | 特殊施工降效 | 分部分项合计+技术措施项目合计-分部分项设备费-技术措施项目设备费 |  | 0
13 | 011707014001 | 协管费 | 分部分项合计+技术措施项目合计-分部分项设备费- |  | 0
编制人（造价人员）： |  |  |  | 复核人（造价工程师）：
表-11
总价措施项目清单与计价表
工程名称：新建钢楼梯 |  |  |  | 标段：宿迁卫校体育看台维修改造工程 |  |  |  | 第 3 页 共 3 页
序号 | 项目编码 | 项目名称 | 基数说明 |  | 费率 (%) | 金额 (元) | 调整 费率(%) |  | 调整后 金额(元) | 备注
技术措施项目设备费
14 | 011707015001 | 智慧工地费用 | 分部分项合计+技术措施项目合计-分部分项设备费-技术措施项目设备费 |  | 0
合 计 | [5 empty] | 1099.77
编制人（造价人员）： |  |  |  | 复核人（造价工程师）：
表-11

## 表-12 其他项目清单与计价汇总表【新建钢楼梯】
其他项目清单与计价汇总表
工程名称：新建钢楼梯 |  | 标段：宿迁卫校体育看台维修改造工程 |  |  | 第 1 页 共 1 页
序号 | 项目名称 |  | 金额（元） | 结算金额（元） |  | 备注
1 | 暂列金额 |  |  |  |  | 明细详见表-12-1
2 | 暂估价
2.1 | 材料(工程设备)暂估价 |  | - |  |  | 明细详见表-12-2
2.2 | 专业工程暂估价 |  |  |  |  | 明细详见表-12-3
3 | 计日工 |  |  |  |  | 明细详见表-12-4
4 | 总承包服务费 |  |  |  |  | 明细详见表-12-5
5 | 索赔与现场签证 |  |  |  |  | 明细详见表-12-6
合 计
表—12

## 表-13 规费、税金项目清单与计价表【新建钢楼梯】
规费、税金项目清单与计价表
工程名称：新建钢楼梯 |  |  | 标段：宿迁卫校体育看台维修改造工程 |  | 第 1 页 共 1 页
序号 | 项目名称 | 计算基础 |  | 计算基数 |  | 计算费率 (%) | 金额(元)
1 | 规费 | 社会保险费+住房公积金+环境保护税 |  |  |  |  | 1557.3
1.1 | 社会保险费 | 分部分项工程+措施项目+其他项目-分部分项设备费-技术措施项目设备费 |  | 34076.67 |  | 3.8 | 1294.91
1.2 | 住房公积金 | 分部分项工程+措施项目+其他项目-分部分项设备费-技术措施项目设备费 |  | 34076.67 |  | 0.67 | 228.31
1.3 | 环境保护税 | 分部分项工程+措施项目+其他项目-分部分项设备费-技术措施项目设备费 |  | 34076.67 |  | 0.1 | 34.08
2 | 税金 | 分部分项工程+措施项目+其他项目+规费-(甲供材料费+甲供主材费+甲供设备费)/1.01 |  | 35633.97 |  | 9 | 3207.06
合 计 | [6 empty] | 4764.36
表—13

## 表-04 单位工程招标控制价汇总表【新建看台雨棚】
单位工程招标控制价汇总表
工程名称：新建看台雨棚 |  | 标段：宿迁卫校体育看台维修改造工程 |  | 第 1 页 共 1 页
序号 | 汇总内容 |  | 金额:(元) |  | 其中：暂估价(元)
1 | 分部分项工程 |  | 134064.22
1.1 | 人工费 |  | 7955.66
1.2 | 材料费 |  | 118309.82
1.3 | 施工机具使用费 |  | 3460.58
1.4 | 企业管理费 |  | 2968.22
1.5 | 利润 |  | 1369.94
2 | 措施项目 |  | 5504.39
2.1 | 单价措施项目费 |  | 1000
2.2 | 总价措施项目费 |  | 4504.39
2.2.1 | 其中：安全文明施工措施费 |  | 2309.59
3 | 其他项目 |  |  |  | －
3.1 | 其中：暂列金额 |  |  |  | －
3.2 | 其中：专业工程暂估价 |  |  |  | －
3.3 | 其中：计日工 |  |  |  | －
3.4 | 其中：总承包服务费 |  |  |  | －
4 | 规费 |  | 6378.29 |  | －
5 | 税金 |  | 13135.22 |  | －
招标控制价合计=1+2+3+4+5-甲供材料费_含设备/1.01 |  |  | 159,082.12 |  | 0
表—04

## 表-08 分部分项工程和单价措施项目清单与计价表【新建看台
分部分项工程和单价措施项目清单与计价表
工程名称：新建看台雨棚 | [5 empty] | 标段：宿迁卫校体育看台维修改造工程 |  |  | 第 1 页 共 1 页
序号 | 项目编码 | 项目名称 | 项目特征描述 | 计量单位 | 工程量 |  | 金额（元）
[7 empty] | 综合单价 | 综合合价 |  | 其中：暂估价
|  | 看台雨棚 | [5 empty] | 134064.22
1 | 011602001001 | 混凝土构件拆除 | 原反坎拆除 | m3 | 2.34 |  | 1054.83 | 2468.3
2 | 010503004001 | 反坎 | 1.混凝土种类:商砼 2.混凝土强度等级:C30 | m3 | 2.33 |  | 571.44 | 1331.46
3 | 010516002002 | 预埋铁件 | 1.钢材种类:热镀锌 2.规格:300*200*10 具体详图纸 | t | 0.254 |  | 9996.05 | 2539
4 | 010516001002 | 螺栓 | M16*190特殊倒锥形化学螺栓 | 个 | 216 |  | 10 | 2160
5 | 010603003001 | 钢管柱 | 1.热镀锌钢方管100*50*4，环氧富锌底漆1遍，氟碳中漆1遍，氟碳面漆2遍； | t | 1.204 |  | 10536.87 | 12686.39
6 | 010604001001 | 钢梁 | 1.热镀锌钢方管 横向100*50*4 纵向50*50*4，环氧富锌底漆1遍，氟碳中漆1遍，氟碳面漆2遍； | t | 1.363 |  | 10440.26 | 14230.07
7 | 010901003001 | 雨棚 | 1.8mm厚PC耐力板(透明) | m2 | 219.22 |  | 450 | 98649
|  | 分部分项合计 | [5 empty] | 134064.22
|  | 措施项目 | [5 empty] | 1000
8 | 011703001001 | 材料运输费 |  | 项 | 1 |  | 1000 | 1000
|  | 单价措施合计 | [5 empty] | 1000
本页小计 | [7 empty] | 135064.22
合 计 | [7 empty] | 135064.22
注：为计取规费等的使用，可在表中增设其中：“定额人工费”。
表—08

## 表-11 总价措施项目清单与计价表【新建看台雨棚】
总价措施项目清单与计价表
工程名称：新建看台雨棚 |  |  |  | 标段：宿迁卫校体育看台维修改造工程 |  |  |  | 第 1 页 共 3 页
序号 | 项目编码 | 项目名称 | 基数说明 |  | 费率 (%) | 金额 (元) | 调整 费率(%) |  | 调整后 金额(元) | 备注
1 | 011707001001 | 安全文明施工费 |  |  |  | 2309.59
1.1 | 1.1 | 基本费 | 分部分项合计+技术措施项目合计-分部分项设备费-技术措施项目设备费 |  | 1.5 | 2025.96
1.2 | 1.2 | 增加费 | 分部分项合计+技术措施项目合计-分部分项设备费-技术措施项目设备费 |  | 0
1.3 | 1.3 | 扬尘污染防治增加费 | 分部分项合计+技术措施项目合计-分部分项设备费-技术措施项目设备费 |  | 0.21 | 283.63
2 | 011707010001 | 按质论价 | 分部分项合计+技术措施项目合计-分部分项设备费-技术措施项目设备费 |  | 0
3 | 011707002001 | 夜间施工 | 分部分项合计+技术措施项目合计-分部分项设备费-技术措施项目设备费 |  | 0
4 | 011707003001 | 非夜间施工照明 | 分部分项合计+技术措施项目合计-分部分项设备费-技术措施项目设备费 |  | 0 |  |  |  |  | 在计取非夜间施工照明费时，建筑工程、仿古工程、修缮土建部分仅地下室（地宫）部分可计取；单独装饰、安装工程、园林绿化工程、修缮安装部分仅特殊施工部位内施工项目可计取
5 | 011707004001 | 二次搬运 | 分部分项合计+技术措施项目合计-分部分项设备费- |  | 0
编制人（造价人员）： |  |  |  | 复核人（造价工程师）：
表-11
总价措施项目清单与计价表
工程名称：新建看台雨棚 |  |  |  | 标段：宿迁卫校体育看台维修改造工程 |  |  |  | 第 2 页 共 3 页
序号 | 项目编码 | 项目名称 | 基数说明 |  | 费率 (%) | 金额 (元) | 调整 费率(%) |  | 调整后 金额(元) | 备注
技术措施项目设备费
6 | 011707005001 | 冬雨季施工 | 分部分项合计+技术措施项目合计-分部分项设备费-技术措施项目设备费 |  | 0
7 | 011707006001 | 地上、地下设施、建筑物的临时保护设施 | 分部分项合计+技术措施项目合计-分部分项设备费-技术措施项目设备费 |  | 0
8 | 011707007001 | 已完工程及设备保护 | 分部分项合计+技术措施项目合计-分部分项设备费-技术措施项目设备费 |  | 0.025 | 33.77
9 | 011707008001 | 临时设施 | 分部分项合计+技术措施项目合计-分部分项设备费-技术措施项目设备费 |  | 1.6 | 2161.03
10 | 011707009001 | 赶工措施 | 分部分项合计+技术措施项目合计-分部分项设备费-技术措施项目设备费 |  | 0
11 | 011707011001 | 建筑工人实名制 | 分部分项合计+技术措施项目合计-分部分项设备费-技术措施项目设备费 |  | 0 |  |  |  |  | 建筑工人实名制设备由建筑工人工资专用账户开户银行提供的，建筑工人实名制费用按表中费率乘以0.5系数计取
12 | 011707013001 | 特殊施工降效 | 分部分项合计+技术措施项目合计-分部分项设备费-技术措施项目设备费 |  | 0
13 | 011707014001 | 协管费 | 分部分项合计+技术措施项目合计-分部分项设备费- |  | 0
编制人（造价人员）： |  |  |  | 复核人（造价工程师）：
表-11
总价措施项目清单与计价表
工程名称：新建看台雨棚 |  |  |  | 标段：宿迁卫校体育看台维修改造工程 |  |  |  | 第 3 页 共 3 页
序号 | 项目编码 | 项目名称 | 基数说明 |  | 费率 (%) | 金额 (元) | 调整 费率(%) |  | 调整后 金额(元) | 备注
技术措施项目设备费
14 | 011707015001 | 智慧工地费用 | 分部分项合计+技术措施项目合计-分部分项设备费-技术措施项目设备费 |  | 0
合 计 | [5 empty] | 4504.39
编制人（造价人员）： |  |  |  | 复核人（造价工程师）：
表-11

## 表-12 其他项目清单与计价汇总表【新建看台雨棚】
其他项目清单与计价汇总表
工程名称：新建看台雨棚 |  | 标段：宿迁卫校体育看台维修改造工程 |  |  | 第 1 页 共 1 页
序号 | 项目名称 |  | 金额（元） | 结算金额（元） |  | 备注
1 | 暂列金额 |  |  |  |  | 明细详见表-12-1
2 | 暂估价
2.1 | 材料(工程设备)暂估价 |  | - |  |  | 明细详见表-12-2
2.2 | 专业工程暂估价 |  |  |  |  | 明细详见表-12-3
3 | 计日工 |  |  |  |  | 明细详见表-12-4
4 | 总承包服务费 |  |  |  |  | 明细详见表-12-5
5 | 索赔与现场签证 |  |  |  |  | 明细详见表-12-6
合 计
表—12

## 表-13 规费、税金项目清单与计价表【新建看台雨棚】
规费、税金项目清单与计价表
工程名称：新建看台雨棚 |  |  | 标段：宿迁卫校体育看台维修改造工程 |  | 第 1 页 共 1 页
序号 | 项目名称 | 计算基础 |  | 计算基数 |  | 计算费率 (%) | 金额(元)
1 | 规费 | 社会保险费+住房公积金+环境保护税 |  |  |  |  | 6378.29
1.1 | 社会保险费 | 分部分项工程+措施项目+其他项目-分部分项设备费-技术措施项目设备费 |  | 139568.61 |  | 3.8 | 5303.61
1.2 | 住房公积金 | 分部分项工程+措施项目+其他项目-分部分项设备费-技术措施项目设备费 |  | 139568.61 |  | 0.67 | 935.11
1.3 | 环境保护税 | 分部分项工程+措施项目+其他项目-分部分项设备费-技术措施项目设备费 |  | 139568.61 |  | 0.1 | 139.57
2 | 税金 | 分部分项工程+措施项目+其他项目+规费-(甲供材料费+甲供主材费+甲供设备费)/1.01 |  | 145946.9 |  | 9 | 13135.22
合 计 | [6 empty] | 19513.51
表—13

## 表-04 单位工程招标控制价汇总表【新建看台入口处雨棚】
单位工程招标控制价汇总表
工程名称：新建看台入口处雨棚 |  | 标段：宿迁卫校体育看台维修改造工程 |  | 第 1 页 共 1 页
序号 | 汇总内容 |  | 金额:(元) |  | 其中：暂估价(元)
1 | 分部分项工程 |  | 23883.36
1.1 | 人工费 |  | 2510.64
1.2 | 材料费 |  | 19318.11
1.3 | 施工机具使用费 |  | 797.53
1.4 | 企业管理费 |  | 860.13
1.5 | 利润 |  | 396.94
2 | 措施项目 |  | 2186.83
2.1 | 单价措施项目费 |  | 1345.45
2.2 | 总价措施项目费 |  | 841.38
2.2.1 | 其中：安全文明施工措施费 |  | 431.41
3 | 其他项目 |  |  |  | －
3.1 | 其中：暂列金额 |  |  |  | －
3.2 | 其中：专业工程暂估价 |  |  |  | －
3.3 | 其中：计日工 |  |  |  | －
3.4 | 其中：总承包服务费 |  |  |  | －
4 | 规费 |  | 1191.41 |  | －
5 | 税金 |  | 2453.54 |  | －
招标控制价合计=1+2+3+4+5-甲供材料费_含设备/1.01 |  |  | 29,715.14 |  | 0
表—04

## 表-08 分部分项工程和单价措施项目清单与计价表【新建看台_1
分部分项工程和单价措施项目清单与计价表
工程名称：新建看台入口处雨棚 | [5 empty] | 标段：宿迁卫校体育看台维修改造工程 |  |  | 第 1 页 共 1 页
序号 | 项目编码 | 项目名称 | 项目特征描述 | 计量单位 | 工程量 |  | 金额（元）
[7 empty] | 综合单价 | 综合合价 |  | 其中：暂估价
|  | 看台入口处雨棚 | [5 empty] | 23883.36
1 | 010516002003 | 预埋铁件 | 1.钢材种类:热镀锌 2.规格:300*200*10 具体详图纸 | t | 0.042 |  | 9995.99 | 419.83
2 | 010516001003 | 螺栓 | M16*190特殊倒锥形化学螺栓 | 个 | 36 |  | 10 | 360
3 | 010603003002 | 钢管柱 | 1.热镀锌钢方管160*80*4，环氧富锌底漆1遍，氟碳中漆1遍，氟碳面漆2遍 | t | 0.079 |  | 10454.95 | 825.94
4 | 010604001002 | 钢梁 | 1.热镀锌钢方管 横向160*80*4 纵向80*80*4，环氧富锌底漆1遍，氟碳中漆1遍，氟碳面漆2遍 | t | 0.788 |  | 10343.12 | 8150.38
5 | 010901003002 | 雨棚 | 1.8mm厚PC耐力板(透明) | m2 | 28.77 |  | 450 | 12946.5
6 | 011601001001 | 台阶拆除 | 1.原有台阶拆除、 2.垃圾外运 | m3 | 2.92 |  | 109.29 | 319.13
7 | 010507004001 | 台阶 | 1.踏步高、宽:参照原有台阶尺寸 2.混凝土种类:现浇 3.混凝土强度等级:C20 | m2 | 9.72 |  | 88.64 | 861.58
|  | 分部分项合计 | [5 empty] | 23883.36
|  | 措施项目 | [5 empty] | 1345.45
8 | 011703001001 | 材料运输费 |  | 项 | 1 |  | 1000 | 1000
9 | 011702027001 | 台阶 模板 |  | m2 | 9.72 |  | 35.54 | 345.45
|  | 单价措施合计 | [5 empty] | 1345.45
本页小计 | [7 empty] | 25228.81
合 计 | [7 empty] | 25228.81
注：为计取规费等的使用，可在表中增设其中：“定额人工费”。
表—08

## 表-11 总价措施项目清单与计价表【新建看台入口处雨棚】
总价措施项目清单与计价表
工程名称：新建看台入口处雨棚 |  |  |  | 标段：宿迁卫校体育看台维修改造工程 |  |  |  | 第 1 页 共 3 页
序号 | 项目编码 | 项目名称 | 基数说明 |  | 费率 (%) | 金额 (元) | 调整 费率(%) |  | 调整后 金额(元) | 备注
1 | 011707001001 | 安全文明施工费 |  |  |  | 431.41
1.1 | 1.1 | 基本费 | 分部分项合计+技术措施项目合计-分部分项设备费-技术措施项目设备费 |  | 1.5 | 378.43
1.2 | 1.2 | 增加费 | 分部分项合计+技术措施项目合计-分部分项设备费-技术措施项目设备费 |  | 0
1.3 | 1.3 | 扬尘污染防治增加费 | 分部分项合计+技术措施项目合计-分部分项设备费-技术措施项目设备费 |  | 0.21 | 52.98
2 | 011707010001 | 按质论价 | 分部分项合计+技术措施项目合计-分部分项设备费-技术措施项目设备费 |  | 0
3 | 011707002001 | 夜间施工 | 分部分项合计+技术措施项目合计-分部分项设备费-技术措施项目设备费 |  | 0
4 | 011707003001 | 非夜间施工照明 | 分部分项合计+技术措施项目合计-分部分项设备费-技术措施项目设备费 |  | 0 |  |  |  |  | 在计取非夜间施工照明费时，建筑工程、仿古工程、修缮土建部分仅地下室（地宫）部分可计取；单独装饰、安装工程、园林绿化工程、修缮安装部分仅特殊施工部位内施工项目可计取
5 | 011707004001 | 二次搬运 | 分部分项合计+技术措施项目合计-分部分项设备费- |  | 0
编制人（造价人员）： |  |  |  | 复核人（造价工程师）：
表-11
总价措施项目清单与计价表
工程名称：新建看台入口处雨棚 |  |  |  | 标段：宿迁卫校体育看台维修改造工程 |  |  |  | 第 2 页 共 3 页
序号 | 项目编码 | 项目名称 | 基数说明 |  | 费率 (%) | 金额 (元) | 调整 费率(%) |  | 调整后 金额(元) | 备注
技术措施项目设备费
6 | 011707005001 | 冬雨季施工 | 分部分项合计+技术措施项目合计-分部分项设备费-技术措施项目设备费 |  | 0
7 | 011707006001 | 地上、地下设施、建筑物的临时保护设施 | 分部分项合计+技术措施项目合计-分部分项设备费-技术措施项目设备费 |  | 0
8 | 011707007001 | 已完工程及设备保护 | 分部分项合计+技术措施项目合计-分部分项设备费-技术措施项目设备费 |  | 0.025 | 6.31
9 | 011707008001 | 临时设施 | 分部分项合计+技术措施项目合计-分部分项设备费-技术措施项目设备费 |  | 1.6 | 403.66
10 | 011707009001 | 赶工措施 | 分部分项合计+技术措施项目合计-分部分项设备费-技术措施项目设备费 |  | 0
11 | 011707011001 | 建筑工人实名制 | 分部分项合计+技术措施项目合计-分部分项设备费-技术措施项目设备费 |  | 0 |  |  |  |  | 建筑工人实名制设备由建筑工人工资专用账户开户银行提供的，建筑工人实名制费用按表中费率乘以0.5系数计取
12 | 011707013001 | 特殊施工降效 | 分部分项合计+技术措施项目合计-分部分项设备费-技术措施项目设备费 |  | 0
13 | 011707014001 | 协管费 | 分部分项合计+技术措施项目合计-分部分项设备费- |  | 0
编制人（造价人员）： |  |  |  | 复核人（造价工程师）：
表-11
总价措施项目清单与计价表
工程名称：新建看台入口处雨棚 |  |  |  | 标段：宿迁卫校体育看台维修改造工程 |  |  |  | 第 3 页 共 3 页
序号 | 项目编码 | 项目名称 | 基数说明 |  | 费率 (%) | 金额 (元) | 调整 费率(%) |  | 调整后 金额(元) | 备注
技术措施项目设备费
14 | 011707015001 | 智慧工地费用 | 分部分项合计+技术措施项目合计-分部分项设备费-技术措施项目设备费 |  | 0
合 计 | [5 empty] | 841.38
编制人（造价人员）： |  |  |  | 复核人（造价工程师）：
表-11

## 表-12 其他项目清单与计价汇总表【新建看台入口处雨棚】
其他项目清单与计价汇总表
工程名称：新建看台入口处雨棚 |  | 标段：宿迁卫校体育看台维修改造工程 |  |  | 第 1 页 共 1 页
序号 | 项目名称 |  | 金额（元） | 结算金额（元） |  | 备注
1 | 暂列金额 |  |  |  |  | 明细详见表-12-1
2 | 暂估价
2.1 | 材料(工程设备)暂估价 |  | - |  |  | 明细详见表-12-2
2.2 | 专业工程暂估价 |  |  |  |  | 明细详见表-12-3
3 | 计日工 |  |  |  |  | 明细详见表-12-4
4 | 总承包服务费 |  |  |  |  | 明细详见表-12-5
5 | 索赔与现场签证 |  |  |  |  | 明细详见表-12-6
合 计
表—12

## 表-13 规费、税金项目清单与计价表【新建看台入口处雨棚】
规费、税金项目清单与计价表
工程名称：新建看台入口处雨棚 |  |  | 标段：宿迁卫校体育看台维修改造工程 |  | 第 1 页 共 1 页
序号 | 项目名称 | 计算基础 |  | 计算基数 |  | 计算费率 (%) | 金额(元)
1 | 规费 | 社会保险费+住房公积金+环境保护税 |  |  |  |  | 1191.41
1.1 | 社会保险费 | 分部分项工程+措施项目+其他项目-分部分项设备费-技术措施项目设备费 |  | 26070.19 |  | 3.8 | 990.67
1.2 | 住房公积金 | 分部分项工程+措施项目+其他项目-分部分项设备费-技术措施项目设备费 |  | 26070.19 |  | 0.67 | 174.67
1.3 | 环境保护税 | 分部分项工程+措施项目+其他项目-分部分项设备费-技术措施项目设备费 |  | 26070.19 |  | 0.1 | 26.07
2 | 税金 | 分部分项工程+措施项目+其他项目+规费-(甲供材料费+甲供主材费+甲供设备费)/1.01 |  | 27261.6 |  | 9 | 2453.54
合 计 | [6 empty] | 3644.95
表—13

## 表-04 单位工程招标控制价汇总表【新建围栏】
单位工程招标控制价汇总表
工程名称：新建围栏 |  | 标段：宿迁卫校体育看台维修改造工程 |  | 第 1 页 共 1 页
序号 | 汇总内容 |  | 金额:(元) |  | 其中：暂估价(元)
1 | 分部分项工程 |  | 13864.14
1.1 | 人工费 |  | 1660.68
1.2 | 材料费 |  | 11332.89
1.3 | 施工机具使用费 |  | 173.53
1.4 | 企业管理费 |  | 476.84
1.5 | 利润 |  | 220.2
2 | 措施项目 |  | 2212.78
2.1 | 单价措施项目费 |  | 1693.92
2.2 | 总价措施项目费 |  | 518.86
2.2.1 | 其中：安全文明施工措施费 |  | 266.04
3 | 其他项目 |  |  |  | －
3.1 | 其中：暂列金额 |  |  |  | －
3.2 | 其中：专业工程暂估价 |  |  |  | －
3.3 | 其中：计日工 |  |  |  | －
3.4 | 其中：总承包服务费 |  |  |  | －
4 | 规费 |  | 734.72 |  | －
5 | 税金 |  | 1513.05 |  | －
招标控制价合计=1+2+3+4+5-甲供材料费_含设备/1.01 |  |  | 18,324.69 |  | 0
表—04

## 表-08 分部分项工程和单价措施项目清单与计价表【新建围栏】
分部分项工程和单价措施项目清单与计价表
工程名称：新建围栏 | [5 empty] | 标段：宿迁卫校体育看台维修改造工程 |  |  | 第 1 页 共 1 页
序号 | 项目编码 | 项目名称 | 项目特征描述 | 计量单位 | 工程量 |  | 金额（元）
[7 empty] | 综合单价 | 综合合价 |  | 其中：暂估价
|  | 新建围栏 | [5 empty] | 13864.14
1 | 011609001001 | 围栏拆除 | 1.原钢制围栏拆除 2.投标人自行考虑拆除后折价处理 | m | 30 |  | 17.21 | 516.3
2 | 011601001002 | 砖砌体拆除 | 1.墙体拆除 2.投标人自行考虑垃圾外运处理 | m3 | 10.8 |  | 180 | 1944
3 | 010401012001 | 零星砌砖 | 砖砌墙 1.具体位置以甲方指定为准 | m3 | 2 |  | 691.44 | 1382.88
4 | 010504001002 | 直形墙 | 1.混凝土种类:商砼 2.混凝土强度等级:C30 | m3 | 3.2 |  | 579.43 | 1854.18
5 | 010515001002 | 现浇构件钢筋 | 1.钢筋种类、规格:钢筋HRB400≤φ12 | t | 0.409 |  | 5297.76 | 2166.78
6 | 011503001001 | 成品围栏 | 1.2.2m高成品运动围栏 2.具体样式以甲方选样确定 | m | 30 |  | 200 | 6000
|  | 分部分项合计 | [5 empty] | 13864.14
|  | 措施项目 | [5 empty] | 1693.92
7 | 011702011001 | 直形墙 模板 | 新建围栏墙模板 | m2 | 30.2 |  | 56.09 | 1693.92
|  | 单价措施合计 | [5 empty] | 1693.92
本页小计 | [7 empty] | 15558.06
合 计 | [7 empty] | 15558.06
注：为计取规费等的使用，可在表中增设其中：“定额人工费”。
表—08

## 表-11 总价措施项目清单与计价表【新建围栏】
总价措施项目清单与计价表
工程名称：新建围栏 |  |  |  | 标段：宿迁卫校体育看台维修改造工程 |  |  |  | 第 1 页 共 3 页
序号 | 项目编码 | 项目名称 | 基数说明 |  | 费率 (%) | 金额 (元) | 调整 费率(%) |  | 调整后 金额(元) | 备注
1 | 011707001001 | 安全文明施工费 |  |  |  | 266.04
1.1 | 1.1 | 基本费 | 分部分项合计+技术措施项目合计-分部分项设备费-技术措施项目设备费 |  | 1.5 | 233.37
1.2 | 1.2 | 增加费 | 分部分项合计+技术措施项目合计-分部分项设备费-技术措施项目设备费 |  | 0
1.3 | 1.3 | 扬尘污染防治增加费 | 分部分项合计+技术措施项目合计-分部分项设备费-技术措施项目设备费 |  | 0.21 | 32.67
2 | 011707010001 | 按质论价 | 分部分项合计+技术措施项目合计-分部分项设备费-技术措施项目设备费 |  | 0
3 | 011707002001 | 夜间施工 | 分部分项合计+技术措施项目合计-分部分项设备费-技术措施项目设备费 |  | 0
4 | 011707003001 | 非夜间施工照明 | 分部分项合计+技术措施项目合计-分部分项设备费-技术措施项目设备费 |  | 0 |  |  |  |  | 在计取非夜间施工照明费时，建筑工程、仿古工程、修缮土建部分仅地下室（地宫）部分可计取；单独装饰、安装工程、园林绿化工程、修缮安装部分仅特殊施工部位内施工项目可计取
5 | 011707004001 | 二次搬运 | 分部分项合计+技术措施项目合计-分部分项设备费- |  | 0
编制人（造价人员）： |  |  |  | 复核人（造价工程师）：
表-11
总价措施项目清单与计价表
工程名称：新建围栏 |  |  |  | 标段：宿迁卫校体育看台维修改造工程 |  |  |  | 第 2 页 共 3 页
序号 | 项目编码 | 项目名称 | 基数说明 |  | 费率 (%) | 金额 (元) | 调整 费率(%) |  | 调整后 金额(元) | 备注
技术措施项目设备费
6 | 011707005001 | 冬雨季施工 | 分部分项合计+技术措施项目合计-分部分项设备费-技术措施项目设备费 |  | 0
7 | 011707006001 | 地上、地下设施、建筑物的临时保护设施 | 分部分项合计+技术措施项目合计-分部分项设备费-技术措施项目设备费 |  | 0
8 | 011707007001 | 已完工程及设备保护 | 分部分项合计+技术措施项目合计-分部分项设备费-技术措施项目设备费 |  | 0.025 | 3.89
9 | 011707008001 | 临时设施 | 分部分项合计+技术措施项目合计-分部分项设备费-技术措施项目设备费 |  | 1.6 | 248.93
10 | 011707009001 | 赶工措施 | 分部分项合计+技术措施项目合计-分部分项设备费-技术措施项目设备费 |  | 0
11 | 011707011001 | 建筑工人实名制 | 分部分项合计+技术措施项目合计-分部分项设备费-技术措施项目设备费 |  | 0 |  |  |  |  | 建筑工人实名制设备由建筑工人工资专用账户开户银行提供的，建筑工人实名制费用按表中费率乘以0.5系数计取
12 | 011707013001 | 特殊施工降效 | 分部分项合计+技术措施项目合计-分部分项设备费-技术措施项目设备费 |  | 0
13 | 011707014001 | 协管费 | 分部分项合计+技术措施项目合计-分部分项设备费- |  | 0
编制人（造价人员）： |  |  |  | 复核人（造价工程师）：
表-11
总价措施项目清单与计价表
工程名称：新建围栏 |  |  |  | 标段：宿迁卫校体育看台维修改造工程 |  |  |  | 第 3 页 共 3 页
序号 | 项目编码 | 项目名称 | 基数说明 |  | 费率 (%) | 金额 (元) | 调整 费率(%) |  | 调整后 金额(元) | 备注
技术措施项目设备费
14 | 011707015001 | 智慧工地费用 | 分部分项合计+技术措施项目合计-分部分项设备费-技术措施项目设备费 |  | 0
合 计 | [5 empty] | 518.86
编制人（造价人员）： |  |  |  | 复核人（造价工程师）：
表-11

## 表-12 其他项目清单与计价汇总表【新建围栏】
其他项目清单与计价汇总表
工程名称：新建围栏 |  | 标段：宿迁卫校体育看台维修改造工程 |  |  | 第 1 页 共 1 页
序号 | 项目名称 |  | 金额（元） | 结算金额（元） |  | 备注
1 | 暂列金额 |  |  |  |  | 明细详见表-12-1
2 | 暂估价
2.1 | 材料(工程设备)暂估价 |  | - |  |  | 明细详见表-12-2
2.2 | 专业工程暂估价 |  |  |  |  | 明细详见表-12-3
3 | 计日工 |  |  |  |  | 明细详见表-12-4
4 | 总承包服务费 |  |  |  |  | 明细详见表-12-5
5 | 索赔与现场签证 |  |  |  |  | 明细详见表-12-6
合 计
表—12

## 表-13 规费、税金项目清单与计价表【新建围栏】
规费、税金项目清单与计价表
工程名称：新建围栏 |  |  | 标段：宿迁卫校体育看台维修改造工程 |  | 第 1 页 共 1 页
序号 | 项目名称 | 计算基础 |  | 计算基数 |  | 计算费率 (%) | 金额(元)
1 | 规费 | 社会保险费+住房公积金+环境保护税 |  |  |  |  | 734.72
1.1 | 社会保险费 | 分部分项工程+措施项目+其他项目-分部分项设备费-技术措施项目设备费 |  | 16076.92 |  | 3.8 | 610.92
1.2 | 住房公积金 | 分部分项工程+措施项目+其他项目-分部分项设备费-技术措施项目设备费 |  | 16076.92 |  | 0.67 | 107.72
1.3 | 环境保护税 | 分部分项工程+措施项目+其他项目-分部分项设备费-技术措施项目设备费 |  | 16076.92 |  | 0.1 | 16.08
2 | 税金 | 分部分项工程+措施项目+其他项目+规费-(甲供材料费+甲供主材费+甲供设备费)/1.01 |  | 16811.64 |  | 9 | 1513.05
合 计 | [6 empty] | 2247.77
表—13

## 表-04 单位工程招标控制价汇总表【卫生间改造】
单位工程招标控制价汇总表
工程名称：卫生间改造 |  | 标段：宿迁卫校体育看台维修改造工程 |  | 第 1 页 共 1 页
序号 | 汇总内容 |  | 金额:(元) |  | 其中：暂估价(元)
1 | 分部分项工程 |  | 91307.14
1.1 | 人工费 |  | 30959.81
1.2 | 材料费 |  | 47975.41
1.3 | 施工机具使用费 |  | 439.65
1.4 | 企业管理费 |  | 8165.58
1.5 | 利润 |  | 3766.71
2 | 措施项目 |  | 3591.66
2.1 | 单价措施项目费 |  | 528.92
2.2 | 总价措施项目费 |  | 3062.74
2.2.1 | 其中：安全文明施工措施费 |  | 1570.4
3 | 其他项目 |  |  |  | －
3.1 | 其中：暂列金额 |  |  |  | －
3.2 | 其中：专业工程暂估价 |  |  |  | －
3.3 | 其中：计日工 |  |  |  | －
3.4 | 其中：总承包服务费 |  |  |  | －
4 | 规费 |  | 4336.87 |  | －
5 | 税金 |  | 8931.21 |  | －
招标控制价合计=1+2+3+4+5-甲供材料费_含设备/1.01 |  |  | 108,166.88 |  | 0
表—04

## 表-08 分部分项工程和单价措施项目清单与计价表【卫生间改
分部分项工程和单价措施项目清单与计价表
工程名称：卫生间改造 | [5 empty] | 标段：宿迁卫校体育看台维修改造工程 |  |  | 第 1 页 共 2 页
序号 | 项目编码 | 项目名称 | 项目特征描述 | 计量单位 | 工程量 |  | 金额（元）
[7 empty] | 综合单价 | 综合合价 |  | 其中：暂估价
|  | 整个项目 | [5 empty] | 91307.14
1 | 011605001001 | 平面块料拆除 | 1.拆除部位:地面 2.抹灰层种类:地面瓷砖及砂浆层 3.垃圾清理及转运:由投标单位考察现场后自行考虑 | m2 | 70.84 |  | 51.32 | 3635.51
2 | 011605002001 | 立面块料拆除 | 1.拆除部位:墙面 2.抹灰层种类:墙面瓷砖及砂浆层 3.垃圾清理及转运:由投标单位考察现场后自行考虑 | m2 | 291.6 |  | 35.59 | 10378.04
3 | 011606003001 | 天棚面龙骨及饰面拆除 | 1.拆除部位:吊顶 2.抹灰层种类:吊顶面层及龙骨 3.垃圾清理及转运:由投标单位考察现场后自行考虑 | m2 | 70.84 |  | 11.35 | 804.03
4 | 010401012001 | 零星砌砖 | 1.零星砌砖名称、部位:地台 2.砖品种、规格、强度等级:标准砖 3.砂浆强度等级、配合比:水泥砂浆M5.0 | m3 | 2.97 |  | 688.5 | 2044.85
5 | 011102003001 | 块料楼地面 | 1.8-10厚600*600地面砖，干水泥擦缝 2.5厚1:1水泥细砂浆结合层 3.聚氨酯二遍涂膜防水层 | m2 | 70.84 |  | 174.29 | 12346.7
本页小计 | [7 empty] | 29209.13
注：为计取规费等的使用，可在表中增设其中：“定额人工费”。
表—08
分部分项工程和单价措施项目清单与计价表
工程名称：卫生间改造 | [5 empty] | 标段：宿迁卫校体育看台维修改造工程 |  |  | 第 2 页 共 2 页
序号 | 项目编码 | 项目名称 | 项目特征描述 | 计量单位 | 工程量 |  | 金额（元）
[7 empty] | 综合单价 | 综合合价 |  | 其中：暂估价
6 | 011204003001 | 块料墙面 | 1.1.5厚瓷砖墙砖白水泥浆擦缝（墙高1.8m） 2.6厚1：0.1:2 :2.5水泥石灰膏砂浆结合层 3.12厚1:3水泥砂浆打底 4.聚氨酯二遍涂膜防水层 | m2 | 158.4 |  | 189.7 | 30048.48
7 | 011406001001 | 抹灰面油漆 | 1.清理原油漆表面粉尘 2.油漆品种、刷漆遍数:乳胶漆2遍 | m2 | 133.2 |  | 14.87 | 1980.68
8 | 011302001001 | 吊顶天棚 | 1、卫生间成品吊顶（具体做法详见图纸设计及建设单位使用要求） | m2 | 70.84 |  | 124.66 | 8830.91
9 | 011210005001 | 成品隔断 | 卫生间隔断 | 间 | 19 |  | 948.36 | 18018.84
10 | 011210005002 | 成品隔断 | 小便器隔断 | 个 | 8 |  | 68.46 | 547.68
11 | 011505001001 | 洗漱台 | 1.洗漱台石材台面（具体做法详见图纸设计及建设单位使用要求） | m2 | 5.08 |  | 525.87 | 2671.42
|  | 分部分项合计 | [5 empty] | 91307.14
|  | 措施项目 | [5 empty] | 528.92
12 | 011701003001 | 里脚手架 | 脚手架 | m2 | 136.32 |  | 3.88 | 528.92
|  | 单价措施合计 | [5 empty] | 528.92
本页小计 | [7 empty] | 62626.93
合 计 | [7 empty] | 91836.06
注：为计取规费等的使用，可在表中增设其中：“定额人工费”。
表—08

## 表-11 总价措施项目清单与计价表【卫生间改造】
总价措施项目清单与计价表
工程名称：卫生间改造 |  |  |  | 标段：宿迁卫校体育看台维修改造工程 |  |  |  | 第 1 页 共 3 页
序号 | 项目编码 | 项目名称 | 基数说明 |  | 费率 (%) | 金额 (元) | 调整 费率(%) |  | 调整后 金额(元) | 备注
1 | 011707001001 | 安全文明施工费 |  |  |  | 1570.4
1.1 | 1.1 | 基本费 | 分部分项合计+技术措施项目合计-分部分项设备费-技术措施项目设备费 |  | 1.5 | 1377.54
1.2 | 1.2 | 增加费 | 分部分项合计+技术措施项目合计-分部分项设备费-技术措施项目设备费 |  | 0
1.3 | 1.3 | 扬尘污染防治增加费 | 分部分项合计+技术措施项目合计-分部分项设备费-技术措施项目设备费 |  | 0.21 | 192.86
2 | 011707010001 | 按质论价 | 分部分项合计+技术措施项目合计-分部分项设备费-技术措施项目设备费 |  | 0
3 | 011707002001 | 夜间施工 | 分部分项合计+技术措施项目合计-分部分项设备费-技术措施项目设备费 |  | 0
4 | 011707003001 | 非夜间施工照明 | 分部分项合计+技术措施项目合计-分部分项设备费-技术措施项目设备费 |  | 0 |  |  |  |  | 在计取非夜间施工照明费时，建筑工程、仿古工程、修缮土建部分仅地下室（地宫）部分可计取；单独装饰、安装工程、园林绿化工程、修缮安装部分仅特殊施工部位内施工项目可计取
5 | 011707004001 | 二次搬运 | 分部分项合计+技术措施项目合计-分部分项设备费- |  | 0
编制人（造价人员）： |  |  |  | 复核人（造价工程师）：
表-11
总价措施项目清单与计价表
工程名称：卫生间改造 |  |  |  | 标段：宿迁卫校体育看台维修改造工程 |  |  |  | 第 2 页 共 3 页
序号 | 项目编码 | 项目名称 | 基数说明 |  | 费率 (%) | 金额 (元) | 调整 费率(%) |  | 调整后 金额(元) | 备注
技术措施项目设备费
6 | 011707005001 | 冬雨季施工 | 分部分项合计+技术措施项目合计-分部分项设备费-技术措施项目设备费 |  | 0
7 | 011707006001 | 地上、地下设施、建筑物的临时保护设施 | 分部分项合计+技术措施项目合计-分部分项设备费-技术措施项目设备费 |  | 0
8 | 011707007001 | 已完工程及设备保护 | 分部分项合计+技术措施项目合计-分部分项设备费-技术措施项目设备费 |  | 0.025 | 22.96
9 | 011707008001 | 临时设施 | 分部分项合计+技术措施项目合计-分部分项设备费-技术措施项目设备费 |  | 1.6 | 1469.38
10 | 011707009001 | 赶工措施 | 分部分项合计+技术措施项目合计-分部分项设备费-技术措施项目设备费 |  | 0
11 | 011707011001 | 建筑工人实名制 | 分部分项合计+技术措施项目合计-分部分项设备费-技术措施项目设备费 |  | 0 |  |  |  |  | 建筑工人实名制设备由建筑工人工资专用账户开户银行提供的，建筑工人实名制费用按表中费率乘以0.5系数计取
12 | 011707013001 | 特殊施工降效 | 分部分项合计+技术措施项目合计-分部分项设备费-技术措施项目设备费 |  | 0
13 | 011707014001 | 协管费 | 分部分项合计+技术措施项目合计-分部分项设备费- |  | 0
编制人（造价人员）： |  |  |  | 复核人（造价工程师）：
表-11
总价措施项目清单与计价表
工程名称：卫生间改造 |  |  |  | 标段：宿迁卫校体育看台维修改造工程 |  |  |  | 第 3 页 共 3 页
序号 | 项目编码 | 项目名称 | 基数说明 |  | 费率 (%) | 金额 (元) | 调整 费率(%) |  | 调整后 金额(元) | 备注
技术措施项目设备费
14 | 011707015001 | 智慧工地费用 | 分部分项合计+技术措施项目合计-分部分项设备费-技术措施项目设备费 |  | 0
合 计 | [5 empty] | 3062.74
编制人（造价人员）： |  |  |  | 复核人（造价工程师）：
表-11

## 表-12 其他项目清单与计价汇总表【卫生间改造】
其他项目清单与计价汇总表
工程名称：卫生间改造 |  | 标段：宿迁卫校体育看台维修改造工程 |  |  | 第 1 页 共 1 页
序号 | 项目名称 |  | 金额（元） | 结算金额（元） |  | 备注
1 | 暂列金额 |  |  |  |  | 明细详见表-12-1
2 | 暂估价
2.1 | 材料(工程设备)暂估价 |  | - |  |  | 明细详见表-12-2
2.2 | 专业工程暂估价 |  |  |  |  | 明细详见表-12-3
3 | 计日工 |  |  |  |  | 明细详见表-12-4
4 | 总承包服务费 |  |  |  |  | 明细详见表-12-5
5 | 索赔与现场签证 |  |  |  |  | 明细详见表-12-6
合 计
表—12

## 表-13 规费、税金项目清单与计价表【卫生间改造】
规费、税金项目清单与计价表
工程名称：卫生间改造 |  |  | 标段：宿迁卫校体育看台维修改造工程 |  | 第 1 页 共 1 页
序号 | 项目名称 | 计算基础 |  | 计算基数 |  | 计算费率 (%) | 金额(元)
1 | 规费 | 社会保险费+住房公积金+环境保护税 |  |  |  |  | 4336.87
1.1 | 社会保险费 | 分部分项工程+措施项目+其他项目-分部分项设备费-技术措施项目设备费 |  | 94898.8 |  | 3.8 | 3606.15
1.2 | 住房公积金 | 分部分项工程+措施项目+其他项目-分部分项设备费-技术措施项目设备费 |  | 94898.8 |  | 0.67 | 635.82
1.3 | 环境保护税 | 分部分项工程+措施项目+其他项目-分部分项设备费-技术措施项目设备费 |  | 94898.8 |  | 0.1 | 94.9
2 | 税金 | 分部分项工程+措施项目+其他项目+规费-(甲供材料费+甲供主材费+甲供设备费)/1.01 |  | 99235.67 |  | 9 | 8931.21
合 计 | [6 empty] | 13268.08
表—13

## 表-04 单位工程招标控制价汇总表【卫生间水电改造】
单位工程招标控制价汇总表
工程名称：卫生间水电改造 |  | 标段：宿迁卫校体育看台维修改造工程 |  | 第 1 页 共 1 页
序号 | 汇总内容 |  | 金额:(元) |  | 其中：暂估价(元)
1 | 分部分项工程 |  | 38131.32
1.1 | 人工费 |  | 11269.35
1.2 | 材料费 |  | 20710.03
1.3 | 施工机具使用费 |  | 67.44
1.4 | 企业管理费 |  | 4508.07
1.5 | 利润 |  | 1576.42
2 | 措施项目 |  | 1081.02
2.1 | 单价措施项目费
2.2 | 总价措施项目费 |  | 1081.02
2.2.1 | 其中：安全文明施工措施费 |  | 652.05
3 | 其他项目 |  |  |  | －
3.1 | 其中：暂列金额 |  |  |  | －
3.2 | 其中：专业工程暂估价 |  |  |  | －
3.3 | 其中：计日工 |  |  |  | －
3.4 | 其中：总承包服务费 |  |  |  | －
4 | 规费 |  | 1145 |  | －
5 | 税金 |  | 3632.16 |  | －
招标控制价合计=1+2+3+4+5-甲供材料费_含设备/1.01 |  |  | 43,989.50 |  | 0
表—04

## 表-08 分部分项工程和单价措施项目清单与计价表【卫生间水
分部分项工程和单价措施项目清单与计价表
工程名称：卫生间水电改造 | [5 empty] | 标段：宿迁卫校体育看台维修改造工程 |  |  | 第 1 页 共 3 页
序号 | 项目编码 | 项目名称 | 项目特征描述 | 计量单位 | 工程量 |  | 金额（元）
[7 empty] | 综合单价 | 综合合价 |  | 其中：暂估价
|  | 整个项目 | [5 empty] | 38131.32
1 | 031004006001 | 大便器 | 1.名称：蹲便器 2.包含所有配件 | 组 | 19 |  | 371.22 | 7053.18
2 | 031004007001 | 小便器 | 1.名称：小便器 2.包含所有配件 | 组 | 8 |  | 268.85 | 2150.8
3 | 031004003001 | 洗脸盆 | 1.名称：洗脸盆 2.包含所有配件 | 组 | 12 |  | 408.8 | 4905.6
4 | 031001006001 | 塑料管 | 1.安装部位:室内 2.介质:给水 3.材质、规格:PP-R Φ75 4.连接形式:热熔连接 5.满足压力试验及吹、洗设计要求 | m | 73.33 |  | 42.78 | 3137.06
5 | 031001006002 | 塑料管 | 1.安装部位:室内 2.介质:给水 3.材质、规格:PP-R Φ50 4.连接形式:热熔连接 5.满足压力试验及吹、洗设计要求 | m | 50 |  | 36.57 | 1828.5
6 | 031001006003 | 塑料管 | 1.安装部位:室内 2.介质:给水 3.材质、规格:PP-R Φ32 4.连接形式:热熔连接 5.满足压力试验及吹、洗设计要求 | m | 0.83 |  | 26.98 | 22.39
本页小计 | [7 empty] | 19097.53
注：为计取规费等的使用，可在表中增设其中：“定额人工费”。
表—08
分部分项工程和单价措施项目清单与计价表
工程名称：卫生间水电改造 | [5 empty] | 标段：宿迁卫校体育看台维修改造工程 |  |  | 第 2 页 共 3 页
序号 | 项目编码 | 项目名称 | 项目特征描述 | 计量单位 | 工程量 |  | 金额（元）
[7 empty] | 综合单价 | 综合合价 |  | 其中：暂估价
7 | 031001006004 | 塑料管 | 1.安装部位:室内 2.介质:给水 3.材质、规格:PP-R Φ20 4.连接形式:热熔连接 5.满足压力试验及吹、洗设计要求 | m | 20.67 |  | 23.28 | 481.2
8 | 031003001001 | 螺纹阀门 | 1.类型:闸阀 2.规格、压力等级:Φ75 | 个 | 2 |  | 339.48 | 678.96
9 | 031003001002 | 螺纹阀门 | 1.类型:截止阀 2.规格、压力等级:Φ50 | 个 | 6 |  | 134.31 | 805.86
10 | 031003001003 | 螺纹阀门 | 1.类型:截止阀 2.规格、压力等级:Φ32 | 个 | 6 |  | 62.2 | 373.2
11 | 031001006005 | 塑料管 | 1.安装部位:室内 2.介质:排水 3.材质、规格:PVC DE110 4.连接形式:承插连接 | m | 160 |  | 63.24 | 10118.4
12 | 031001006006 | 塑料管 | 1.安装部位:室内 2.介质:排水 3.材质、规格:PVC DE50 4.连接形式:承插连接 | m | 80 |  | 33.77 | 2701.6
13 | 031004014001 | 给、排水附(配)件 | 1.材质:地漏 2.型号、规格:DN50 | 个 | 8 |  | 29.65 | 237.2
14 | 030404033001 | 风扇 | 1.名称:换气扇 | 台 | 9 |  | 181.93 | 1637.37
本页小计 | [7 empty] | 17033.79
注：为计取规费等的使用，可在表中增设其中：“定额人工费”。
表—08
分部分项工程和单价措施项目清单与计价表
工程名称：卫生间水电改造 | [5 empty] | 标段：宿迁卫校体育看台维修改造工程 |  |  | 第 3 页 共 3 页
序号 | 项目编码 | 项目名称 | 项目特征描述 | 计量单位 | 工程量 |  | 金额（元）
[7 empty] | 综合单价 | 综合合价 |  | 其中：暂估价
15 | 030413001001 | 管道疏通 | 1.卫生间给水、污水管网清淤、疏通、修复、更换等 2.具体位置以甲方指定为准 | 项 | 1 |  | 2000 | 2000
|  | 分部分项合计 | [5 empty] | 38131.32
措施项目
单价措施合计
本页小计 | [7 empty] | 2000
合 计 | [7 empty] | 38131.32
注：为计取规费等的使用，可在表中增设其中：“定额人工费”。
表—08

## 表-11 总价措施项目清单与计价表【卫生间水电改造】
总价措施项目清单与计价表
工程名称：卫生间水电改造 |  |  |  | 标段：宿迁卫校体育看台维修改造工程 |  |  |  | 第 1 页 共 3 页
序号 | 项目编码 | 项目名称 | 基数说明 |  | 费率 (%) | 金额 (元) | 调整 费率(%) |  | 调整后 金额(元) | 备注
1 | 031302001001 | 安全文明施工费 |  |  |  | 652.05
1.1 | 1.1 | 基本费 | 分部分项合计+技术措施项目合计-分部分项设备费-技术措施项目设备费 |  | 1.5 | 571.97
1.2 | 1.2 | 增加费 | 分部分项合计+技术措施项目合计-分部分项设备费-技术措施项目设备费 |  | 0
1.3 | 1.3 | 扬尘污染防治增加费 | 分部分项合计+技术措施项目合计-分部分项设备费-技术措施项目设备费 |  | 0.21 | 80.08
2 | 031302010001 | 按质论价 | 分部分项合计+技术措施项目合计-分部分项设备费-技术措施项目设备费 |  | 0
3 | 031302002001 | 夜间施工 | 分部分项合计+技术措施项目合计-分部分项设备费-技术措施项目设备费 |  | 0
4 | 031302003001 | 非夜间施工照明 | 分部分项合计+技术措施项目合计-分部分项设备费-技术措施项目设备费 |  | 0 |  |  |  |  | 在计取非夜间施工照明费时，建筑工程、仿古工程、修缮土建部分仅地下室（地宫）部分可计取；单独装饰、安装工程、园林绿化工程、修缮安装部分仅特殊施工部位内施工项目可计取
5 | 031302004001 | 二次搬运 | 分部分项合计+技术措施项目合计-分部分项设备费- |  | 0
编制人（造价人员）： |  |  |  | 复核人（造价工程师）：
表-11
总价措施项目清单与计价表
工程名称：卫生间水电改造 |  |  |  | 标段：宿迁卫校体育看台维修改造工程 |  |  |  | 第 2 页 共 3 页
序号 | 项目编码 | 项目名称 | 基数说明 |  | 费率 (%) | 金额 (元) | 调整 费率(%) |  | 调整后 金额(元) | 备注
技术措施项目设备费
6 | 031302005001 | 冬雨季施工 | 分部分项合计+技术措施项目合计-分部分项设备费-技术措施项目设备费 |  | 0
7 | 031302006001 | 已完工程及设备保护 | 分部分项合计+技术措施项目合计-分部分项设备费-技术措施项目设备费 |  | 0.025 | 9.53
8 | 031302008001 | 临时设施 | 分部分项合计+技术措施项目合计-分部分项设备费-技术措施项目设备费 |  | 1.1 | 419.44
9 | 031302009001 | 赶工措施 | 分部分项合计+技术措施项目合计-分部分项设备费-技术措施项目设备费 |  | 0
10 | 031302011001 | 住宅分户验收 | 分部分项合计+技术措施项目合计-分部分项设备费-技术措施项目设备费 |  | 0 |  |  |  |  | 在计取住宅分户验收时，大型土石方工程、桩基工程和地下室部分不计入计费基础
11 | 031302012001 | 建筑工人实名制 | 分部分项合计+技术措施项目合计-分部分项设备费-技术措施项目设备费 |  | 0 |  |  |  |  | 建筑工人实名制设备由建筑工人工资专用账户开户银行提供的，建筑工人实名制费用按表中费率乘以0.5系数计取
12 | 031302015001 | 智慧工地费用 | 分部分项合计+技术措施项目合计-分部分项设备费-技术措施项目设备费 |  | 0
编制人（造价人员）： |  |  |  | 复核人（造价工程师）：
表-11
总价措施项目清单与计价表
工程名称：卫生间水电改造 |  |  |  | 标段：宿迁卫校体育看台维修改造工程 |  |  |  | 第 3 页 共 3 页
序号 | 项目编码 | 项目名称 | 基数说明 |  | 费率 (%) | 金额 (元) | 调整 费率(%) |  | 调整后 金额(元) | 备注
13 | 031302013001 | 特殊施工降效 | 分部分项合计+技术措施项目合计-分部分项设备费-技术措施项目设备费 |  | 0
14 | 031302014001 | 协管费 | 分部分项合计+技术措施项目合计-分部分项设备费-技术措施项目设备费 |  | 0
合 计 | [5 empty] | 1081.02
编制人（造价人员）： |  |  |  | 复核人（造价工程师）：
表-11

## 表-12 其他项目清单与计价汇总表【卫生间水电改造】
其他项目清单与计价汇总表
工程名称：卫生间水电改造 |  | 标段：宿迁卫校体育看台维修改造工程 |  |  | 第 1 页 共 1 页
序号 | 项目名称 |  | 金额（元） | 结算金额（元） |  | 备注
1 | 暂列金额 |  |  |  |  | 明细详见表-12-1
2 | 暂估价
2.1 | 材料(工程设备)暂估价 |  | - |  |  | 明细详见表-12-2
2.2 | 专业工程暂估价 |  |  |  |  | 明细详见表-12-3
3 | 计日工 |  |  |  |  | 明细详见表-12-4
4 | 总承包服务费 |  |  |  |  | 明细详见表-12-5
5 | 索赔与现场签证 |  |  |  |  | 明细详见表-12-6
合 计
表—12

## 表-13 规费、税金项目清单与计价表【卫生间水电改造】
规费、税金项目清单与计价表
工程名称：卫生间水电改造 |  |  | 标段：宿迁卫校体育看台维修改造工程 |  | 第 1 页 共 1 页
序号 | 项目名称 | 计算基础 |  | 计算基数 |  | 计算费率 (%) | 金额(元)
1 | 规费 | 社会保险费+住房公积金+环境保护税 |  |  |  |  | 1145
1.1 | 社会保险费 | 分部分项工程+措施项目+其他项目-分部分项设备费-技术措施项目设备费 |  | 39212.34 |  | 2.4 | 941.1
1.2 | 住房公积金 | 分部分项工程+措施项目+其他项目-分部分项设备费-技术措施项目设备费 |  | 39212.34 |  | 0.42 | 164.69
1.3 | 环境保护税 | 分部分项工程+措施项目+其他项目-分部分项设备费-技术措施项目设备费 |  | 39212.34 |  | 0.1 | 39.21
2 | 税金 | 分部分项工程+措施项目+其他项目+规费-(甲供材料费+甲供主材费+甲供设备费)/1.01 |  | 40357.34 |  | 9 | 3632.16
合 计 | [6 empty] | 4777.16
表—13

## 表-04 单位工程招标控制价汇总表【室内水电安装改造】
单位工程招标控制价汇总表
工程名称：室内水电安装改造 |  | 标段：宿迁卫校体育看台维修改造工程 |  | 第 1 页 共 1 页
序号 | 汇总内容 |  | 金额:(元) |  | 其中：暂估价(元)
1 | 分部分项工程 |  | 104369.8
1.1 | 人工费 |  | 19280.02
1.2 | 材料费 |  | 74637.4
1.3 | 施工机具使用费 |  | 60.87
1.4 | 企业管理费 |  | 7726.58
1.5 | 利润 |  | 2664.93
2 | 措施项目 |  | 3786.28
2.1 | 单价措施项目费 |  | 804.58
2.2 | 总价措施项目费 |  | 2981.7
2.2.1 | 其中：安全文明施工措施费 |  | 1798.49
3 | 其他项目 |  |  |  | －
3.1 | 其中：暂列金额 |  |  |  | －
3.2 | 其中：专业工程暂估价 |  |  |  | －
3.3 | 其中：计日工 |  |  |  | －
3.4 | 其中：总承包服务费 |  |  |  | －
4 | 规费 |  | 3158.17 |  | －
5 | 税金 |  | 10018.28 |  | －
招标控制价合计=1+2+3+4+5-甲供材料费_含设备/1.01 |  |  | 121,332.53 |  | 0
表—04

## 表-08 分部分项工程和单价措施项目清单与计价表【室内水电
分部分项工程和单价措施项目清单与计价表
工程名称：室内水电安装改造 | [5 empty] | 标段：宿迁卫校体育看台维修改造工程 |  |  | 第 1 页 共 2 页
序号 | 项目编码 | 项目名称 | 项目特征描述 | 计量单位 | 工程量 |  | 金额（元）
[7 empty] | 综合单价 | 综合合价 |  | 其中：暂估价
|  | 整个项目 | [5 empty] | 104369.8
1 | 030404017001 | 配电箱 | 1.名称:配电箱 2.型号规格:含断路器 4.接线端子材质、规格:无端子外部接线 2.5，无端子外部接线 6 5.安装方式:详见图纸 | 台 | 6 |  | 3000 | 18000
2 | 030411002001 | 线槽 | 1.名称:线槽 2.规格:3公分 | m | 160 |  | 20.12 | 3219.2
3 | 030411004001 | 配线 | 1.名称:配线 2.型号规格:BV-2.5 | m | 7000 |  | 3.9 | 27300
4 | 030411004002 | 配线 | 1.名称:配线 2.型号规格:BV-4 | m | 1500 |  | 5.09 | 7635
5 | 030411004003 | 配线 | 1.名称:配线 2.型号规格:BV-6 | m | 500 |  | 6.58 | 3290
6 | 030412001001 | 普通灯具 | 1.名称:吸顶灯 | 套 | 107 |  | 81.12 | 8679.84
7 | 030412005001 | 荧光灯 | 1.名称:双管日光灯 | 套 | 128 |  | 93.43 | 11959.04
8 | 030412001002 | 普通灯具 | 1.名称:600*600集成平板灯 | 套 | 36 |  | 85.88 | 3091.68
9 | 030412004001 | 装饰灯 | 1.名称:疏散指示灯 | 套 | 19 |  | 81.64 | 1551.16
10 | 030412004002 | 装饰灯 | 1.名称:安全出口灯 | 套 | 8 |  | 81.7 | 653.6
11 | 030404034001 | 照明开关 | 1.名称:单联开关 | 个 | 53 |  | 15.42 | 817.26
12 | 030404034002 | 照明开关 | 1.名称:双联开关 | 个 | 34 |  | 17.07 | 580.38
13 | 030404034003 | 照明开关 | 1.名称:三联开关 | 个 | 8 |  | 20.84 | 166.72
14 | 030404035001 | 插座 | 1.名称:五孔插座 | 个 | 60 |  | 20.3 | 1218
15 | 030411006001 | 接线盒 | 1.名称:接线盒 | 个 | 298 |  | 7.34 | 2187.32
本页小计 | [7 empty] | 90349.2
注：为计取规费等的使用，可在表中增设其中：“定额人工费”。
表—08
分部分项工程和单价措施项目清单与计价表
工程名称：室内水电安装改造 | [5 empty] | 标段：宿迁卫校体育看台维修改造工程 |  |  | 第 2 页 共 2 页
序号 | 项目编码 | 项目名称 | 项目特征描述 | 计量单位 | 工程量 |  | 金额（元）
[7 empty] | 综合单价 | 综合合价 |  | 其中：暂估价
16 | 030411006002 | 接线盒 | 1.名称:开关盒 | 个 | 155 |  | 7.51 | 1164.05
17 | 030414002001 | 送配电装置系统 | 送配电装置系统调试 | 系统 | 1 |  | 878.95 | 878.95
18 | 030901010001 | 室内消火栓 | 1.安装方式:室内消火栓 2.型号、规格:含所有配件 3.满足验收及使用要求 | 套 | 20 |  | 598.88 | 11977.6
|  | 分部分项合计 | [5 empty] | 104369.8
|  | 措施项目 | [5 empty] | 804.58
19 | 031301017001 | 脚手架搭拆 |  | 项 | 1 |  | 804.58 | 804.58
|  | 单价措施合计 | [5 empty] | 804.58
本页小计 | [7 empty] | 14825.18
合 计 | [7 empty] | 105174.38
注：为计取规费等的使用，可在表中增设其中：“定额人工费”。
表—08

## 表-11 总价措施项目清单与计价表【室内水电安装改造】
总价措施项目清单与计价表
工程名称：室内水电安装改造 |  |  |  | 标段：宿迁卫校体育看台维修改造工程 |  |  |  | 第 1 页 共 3 页
序号 | 项目编码 | 项目名称 | 基数说明 |  | 费率 (%) | 金额 (元) | 调整 费率(%) |  | 调整后 金额(元) | 备注
1 | 031302001001 | 安全文明施工费 |  |  |  | 1798.49
1.1 | 1.1 | 基本费 | 分部分项合计+技术措施项目合计-分部分项设备费-技术措施项目设备费 |  | 1.5 | 1577.62
1.2 | 1.2 | 增加费 | 分部分项合计+技术措施项目合计-分部分项设备费-技术措施项目设备费 |  | 0
1.3 | 1.3 | 扬尘污染防治增加费 | 分部分项合计+技术措施项目合计-分部分项设备费-技术措施项目设备费 |  | 0.21 | 220.87
2 | 031302010001 | 按质论价 | 分部分项合计+技术措施项目合计-分部分项设备费-技术措施项目设备费 |  | 0
3 | 031302002001 | 夜间施工 | 分部分项合计+技术措施项目合计-分部分项设备费-技术措施项目设备费 |  | 0
4 | 031302003001 | 非夜间施工照明 | 分部分项合计+技术措施项目合计-分部分项设备费-技术措施项目设备费 |  | 0 |  |  |  |  | 在计取非夜间施工照明费时，建筑工程、仿古工程、修缮土建部分仅地下室（地宫）部分可计取；单独装饰、安装工程、园林绿化工程、修缮安装部分仅特殊施工部位内施工项目可计取
5 | 031302004001 | 二次搬运 | 分部分项合计+技术措施项目合计-分部分项设备费- |  | 0
编制人（造价人员）： |  |  |  | 复核人（造价工程师）：
表-11
总价措施项目清单与计价表
工程名称：室内水电安装改造 |  |  |  | 标段：宿迁卫校体育看台维修改造工程 |  |  |  | 第 2 页 共 3 页
序号 | 项目编码 | 项目名称 | 基数说明 |  | 费率 (%) | 金额 (元) | 调整 费率(%) |  | 调整后 金额(元) | 备注
技术措施项目设备费
6 | 031302005001 | 冬雨季施工 | 分部分项合计+技术措施项目合计-分部分项设备费-技术措施项目设备费 |  | 0
7 | 031302006001 | 已完工程及设备保护 | 分部分项合计+技术措施项目合计-分部分项设备费-技术措施项目设备费 |  | 0.025 | 26.29
8 | 031302008001 | 临时设施 | 分部分项合计+技术措施项目合计-分部分项设备费-技术措施项目设备费 |  | 1.1 | 1156.92
9 | 031302009001 | 赶工措施 | 分部分项合计+技术措施项目合计-分部分项设备费-技术措施项目设备费 |  | 0
10 | 031302011001 | 住宅分户验收 | 分部分项合计+技术措施项目合计-分部分项设备费-技术措施项目设备费 |  | 0 |  |  |  |  | 在计取住宅分户验收时，大型土石方工程、桩基工程和地下室部分不计入计费基础
11 | 031302012001 | 建筑工人实名制 | 分部分项合计+技术措施项目合计-分部分项设备费-技术措施项目设备费 |  | 0 |  |  |  |  | 建筑工人实名制设备由建筑工人工资专用账户开户银行提供的，建筑工人实名制费用按表中费率乘以0.5系数计取
12 | 031302015001 | 智慧工地费用 | 分部分项合计+技术措施项目合计-分部分项设备费-技术措施项目设备费 |  | 0
编制人（造价人员）： |  |  |  | 复核人（造价工程师）：
表-11
总价措施项目清单与计价表
工程名称：室内水电安装改造 |  |  |  | 标段：宿迁卫校体育看台维修改造工程 |  |  |  | 第 3 页 共 3 页
序号 | 项目编码 | 项目名称 | 基数说明 |  | 费率 (%) | 金额 (元) | 调整 费率(%) |  | 调整后 金额(元) | 备注
13 | 031302013001 | 特殊施工降效 | 分部分项合计+技术措施项目合计-分部分项设备费-技术措施项目设备费 |  | 0
14 | 031302014001 | 协管费 | 分部分项合计+技术措施项目合计-分部分项设备费-技术措施项目设备费 |  | 0
合 计 | [5 empty] | 2981.7
编制人（造价人员）： |  |  |  | 复核人（造价工程师）：
表-11

## 表-12 其他项目清单与计价汇总表【室内水电安装改造】
其他项目清单与计价汇总表
工程名称：室内水电安装改造 |  | 标段：宿迁卫校体育看台维修改造工程 |  |  | 第 1 页 共 1 页
序号 | 项目名称 |  | 金额（元） | 结算金额（元） |  | 备注
1 | 暂列金额 |  |  |  |  | 明细详见表-12-1
2 | 暂估价
2.1 | 材料(工程设备)暂估价 |  | - |  |  | 明细详见表-12-2
2.2 | 专业工程暂估价 |  |  |  |  | 明细详见表-12-3
3 | 计日工 |  |  |  |  | 明细详见表-12-4
4 | 总承包服务费 |  |  |  |  | 明细详见表-12-5
5 | 索赔与现场签证 |  |  |  |  | 明细详见表-12-6
合 计
表—12

## 表-13 规费、税金项目清单与计价表【室内水电安装改造】
规费、税金项目清单与计价表
工程名称：室内水电安装改造 |  |  | 标段：宿迁卫校体育看台维修改造工程 |  | 第 1 页 共 1 页
序号 | 项目名称 | 计算基础 |  | 计算基数 |  | 计算费率 (%) | 金额(元)
1 | 规费 | 社会保险费+住房公积金+环境保护税 |  |  |  |  | 3158.17
1.1 | 社会保险费 | 分部分项工程+措施项目+其他项目-分部分项设备费-技术措施项目设备费 |  | 108156.08 |  | 2.4 | 2595.75
1.2 | 住房公积金 | 分部分项工程+措施项目+其他项目-分部分项设备费-技术措施项目设备费 |  | 108156.08 |  | 0.42 | 454.26
1.3 | 环境保护税 | 分部分项工程+措施项目+其他项目-分部分项设备费-技术措施项目设备费 |  | 108156.08 |  | 0.1 | 108.16
2 | 税金 | 分部分项工程+措施项目+其他项目+规费-(甲供材料费+甲供主材费+甲供设备费)/1.01 |  | 111314.25 |  | 9 | 10018.28
合 计 | [6 empty] | 13176.45
表—13