## 扉-2 招标控制价扉页
|  | 宿迁市宿城区中扬初级中学操场、运动场改造项目 |  |  |  | 工程
招 标 控 制 价
招标控制价 | （小写）： |  | 1397793.06
| （大写）： |  | 壹佰叁拾玖万柒仟柒佰玖拾叁元零陆分
招 标 人： |  |  |  | 造价咨询人：
| （单位盖章） |  |  |  | (单位盖章)
法定代理人 或其授权人： |  |  |  | 法定代理人 或其授权人：
| (签字或盖章) |  |  |  | (签字或盖章)
专业咨询员： |  |  |  | 项目负责人：
| (造价人员签字盖专用章) |  |  |  | (造价工程师签字盖专用章)
编制时间： |  |  |  | 复核时间：
扉-2

## 表-01 总说明
总 说 明
工程名称： 宿迁市宿城区中扬初级中学操场、运动场改造项目 | 第 1 页 共 2 页
宿迁市宿城区中扬初级中学操场、运动场改造项目 一、工程概况 本工程为宿迁市宿城区中扬初级中学操场、运动场改造项目，建设单位：宿迁市宿城区中扬初级中学。 二、工程量清单编制依据 1、本工程依据建设单位提供的的图纸（电子版）进行工程量清单及招标控制价的编制； 2、法规执行：《建设工程工程量清单计价规范》（GB50500-2013）、《房屋建筑与装饰工程工程量计算规范》（GB 50854-2013）、《江苏省建筑与装饰工程计价定额》(2014年)、《江苏省市政工程计价定额》（2014）、《江苏省房屋修缮工程计价表》（2009）、《江苏省建设工程费用定额》（2014年）及配套文件和省、市建设行政主管部门发布的工程造价管理文件精神； 3、本工程涉及的图集、规范等其他相关造价资料； 4、材料信息价参照执行2025年《宿迁工程造价管理第4期》，无信息价的参照市场价； 5、人工费依据江苏省住房和城乡建设厅（苏建函价【2025】66号）人工工资指导价文件。 三、建筑工程 1、经设计单位回复，篮球场、排球场标线宽度约5cm，标线材料同场地材料； 2、经设计单位回复，塑胶面层标线材料同场地材料。 四、其他说明 1、投标单位应充分考虑施工现场原有工程及设备的成品保护，如有损坏，应修复到位，不予增加费用； 2、各投标单位应充分考虑现场复杂性，自行勘察现场并综合考虑拆除、弃置等过程中的各种保护、恢复、垃圾及现场清理等所有一切施工相关费用，竣工结算时不予增加调整； 3、正常施工期间，因临时用电停电或电源供应负荷等原因，施工单位自行解决，所产生的一切费用，均由承包人承担； 4、承包人用水装表计量，装表及后期打井等所发生的一切费用，均由承包人承担； 5、本工程量清单作为投标人报价的基础之一，投标人应结合现场勘察、取费文件、技术规范等确定投标报价； 6、本工程量清单的工作内容应包含清单计价规范所列出的工作内容（但不仅限于此）， 其完整的工作内容应为按照现行的相关施工工艺、技术规范标准、施工质
表-01
总 说 明
工程名称： 宿迁市宿城区中扬初级中学操场、运动场改造项目 | 第 2 页 共 2 页
量验收规范标准等要求实施完成该项工程并达到设计使用要求的所有内容，投标单位应按全部内容报价。工程量清单特征描述不全时，其相关技术规范及要求应参照招标文件报价；清单特征中未描述的，但“13 计价规范”中注明的工程内容，承包人在报价时应充分考虑“工程内容”而产生的费用，列入相应报价中； 7、各投标人根据施工情况和施工组织设计，自行测算相应的措施费用，结算时不予调整； 8、工程量清单中单价措施费清单项投标人若满足不了自身施工需求，可自行增补； 9、中标单位严格按照相关规定执行建筑工人实名制系统，确保设施设备到位，到达规定要求设置建筑工人考勤系统，上述费用一并考虑在总报价中。项目竣工后要求拆除。 10、中标单位严格执行《宿迁市扬尘污染防治条例》，将施工扬尘治理的费用充分考虑纳入投标报价包干。并增加：1）在施工现场两侧的围挡上设置喷淋降尘系统；2）配置可移动的雾炮降尘系统；3）出入口设置全自动洗车平台；具体措施方案须事先申报监理、 业主审核批准，涉及费用投标报价包干； 11、投标人应先到需施工的现场勘查以充分了解其施工环境，工地位置及任何其他以影响承包价及工期的情况，招标人对于现有的施工环境及条件将不增加任何投入，请投标人自行考虑并计入投标价内； 12、开工前须制定科学合理的施工交通组织引导方案，申报交警、城管、交通等相关行政管理部门批准。必须请专业单位设置规范专业的交通指示、安全隔离警示、夜间荧光标志灯设施。承包商须负责设专人指挥引导交通，专人负责日常维护管理、如有损坏缺失污染，须当天及时恢复。相关费用均应在投标报价中综合考虑纳入包干。施工期间交通疏解采用的全新标识、标牌、现场交通协管员等措施费全部包含在投标报价中，结算不调整； 13.砼：所有砼必须采用商品砼，砼是否采用泵送由各投标人自行考虑，中标后不作调整。 五、本工程及编制说明未尽之处，详见招标文件、答疑文件，各投标单位在投标中应充分考虑其相关费用。
表-01

## 表-02 工程项目招标控制价汇总表(显示单位工程)
工程项目招标控制价汇总表
工程名称：宿迁市宿城区中扬初级中学操场、运动场改造项目 |  |  |  | 第 1 页 共 1 页
序号 | 单项工程名称 | 金额（元） | 其中
|  |  | 暂估价（元） |  | 安全文明施工费（元） | 规费（元）
1 | 宿迁市宿城区中扬初级中学操场、运动场改造项目 | 1397793.06 | 25000 |  | 19314.44 | 56043.54
1.1 | 宿迁市宿城区中扬初级中学操场、运动场改造项目 | 1397793.06 | 25000 |  | 19314.44 | 56043.54
合计 |  | 1397793.06 | 25000 |  | 19314.44 | 56043.54
表-03

## 表-03 单项工程招标控制价汇总表【宿迁市宿城区中扬初级中
单项工程招标控制价汇总表
工程名称：宿迁市宿城区中扬初级中学操场、运动场改造项目 |  |  |  | 第 1 页 共 1 页
序号 | 名称 | 金额（元） | 其中（元）
|  |  | 暂估价 |  | 安全文明施工费 | 规费
1 | 宿迁市宿城区中扬初级中学操场、运动场改造项目 | 1397793.06 | 25000 |  | 19314.44 | 56043.54
合计 |  | 1397793.06 | 25000 |  | 19314.44 | 56043.54
表—03

## 表-04 单位工程招标控制价汇总表【宿迁市宿城区中扬初级中
单位工程招标控制价汇总表
工程名称：宿迁市宿城区中扬初级中学操场、运动场改造项目 |  | 标段：宿迁市宿城区中扬初级中学操场、运动场改造项目 |  | 第 1 页 共 1 页
序号 | 汇总内容 |  | 金额:(元) |  | 其中：暂估价(元)
1 | 分部分项工程 |  | 1129499.25
1.1 | 人工费 |  | 75642.74
1.2 | 材料费 |  | 1023718.38
1.3 | 施工机具使用费 |  | 980.88
1.4 | 企业管理费 |  | 19965.19
1.5 | 利润 |  | 9192.06
2 | 措施项目 |  | 37951.18
2.1 | 单价措施项目费
2.2 | 总价措施项目费 |  | 37951.18
2.2.1 | 其中：安全文明施工措施费 |  | 19314.44
3 | 其他项目 |  | 58884.98 |  | －
3.1 | 其中：暂列金额 |  | 33884.98 |  | －
3.2 | 其中：专业工程暂估价 |  | 25000 |  | －
3.3 | 其中：计日工 |  |  |  | －
3.4 | 其中：总承包服务费 |  |  |  | －
4 | 规费 |  | 56043.54 |  | －
5 | 税金 |  | 115414.11 |  | －
招标控制价合计=1+2+3+4+5-甲供材料费_含设备/1.01 |  |  | 1,397,793.06 |  | 0
表—04

## 表-08 分部分项工程和单价措施项目清单与计价表【宿迁市宿
分部分项工程和单价措施项目清单与计价表
工程名称：宿迁市宿城区中扬初级中学操场、运动场改造项目 | [5 empty] | 标段：宿迁市宿城区中扬初级中学操场、运动场改造项目 |  |  | 第 1 页 共 4 页
序号 | 项目编码 | 项目名称 | 项目特征描述 | 计量单位 | 工程量 |  | 金额（元）
[7 empty] | 综合单价 | 综合合价 |  | 其中：暂估价
|  | 整个项目 | [5 empty] | 1129499.25
1 | 01B001 | 裂缝处理 | 原面层裂缝处理 1、基础有裂缝超过2mm宽的,应用切割机扩宽至10mm,磨缝:把温度缝两边的基面各宽40-50mm磨成斜口深3mm,使温度缝表面成V型,(各40-50宽是提高填缝胶与基面的粘结面积,增加其粘接力,3mm深是保证填缝胶厚度而不占用弹性层的位置,保证整体的缓冲性好,使基础的热胀冷缩不影响塑胶面层) 2、若宽度少于2mm的裂缝直接用塑胶跑道胶水等材料填平即可 3、此项费用由各投标单位勘察现场自行考虑报价，一次性报价，不另增加费用，以后不作调整 | 项 | 1 |  | 5000 | 5000
本页小计 | [7 empty] | 5000
注：为计取规费等的使用，可在表中增设其中：“定额人工费”。
表—08
分部分项工程和单价措施项目清单与计价表
工程名称：宿迁市宿城区中扬初级中学操场、运动场改造项目 | [5 empty] | 标段：宿迁市宿城区中扬初级中学操场、运动场改造项目 |  |  | 第 2 页 共 4 页
序号 | 项目编码 | 项目名称 | 项目特征描述 | 计量单位 | 工程量 |  | 金额（元）
[7 empty] | 综合单价 | 综合合价 |  | 其中：暂估价
2 | 01B002 | 排水沟清淤 | 1、跑道内侧及人造草坪足球场南、北侧等已有内环排水沟清淤 2、含原有管网管道清淤 3、清淤效果须满足建设单位要求 4、清单工程按排水沟清淤长度计取 | m | 348.92 |  | 12 | 4187.04
3 | 040201022001 | 排水沟、截水沟 | 排水沟修复、排水沟盖板换新 1、沟盖板采用C25砼预制,内配6根Φ6.5钢筋双向布置 2、含排水沟沟壁、底板、抹灰修复，排水沟修复做法采用M5水泥砂浆、MU10红砖砌筑 3、各投标单位自行勘察现场综合考虑报价 | m | 348.92 |  | 63.76 | 22247.14
4 | 011605001001 | 塑胶面层拆除 | 1、原场地塑胶面层、硅PU面层拆除 2、含破损沉降处破拆 3、包括垃圾外运、场地清理、保洁、成品保护 4、建筑垃圾弃置及堆放场地、运距等由投标人根据施工现场情况自行考虑 | m2 | 6794.64 |  | 4.92 | 33429.63
本页小计 | [7 empty] | 59863.81
注：为计取规费等的使用，可在表中增设其中：“定额人工费”。
表—08
分部分项工程和单价措施项目清单与计价表
工程名称：宿迁市宿城区中扬初级中学操场、运动场改造项目 | [5 empty] | 标段：宿迁市宿城区中扬初级中学操场、运动场改造项目 |  |  | 第 3 页 共 4 页
序号 | 项目编码 | 项目名称 | 项目特征描述 | 计量单位 | 工程量 |  | 金额（元）
[7 empty] | 综合单价 | 综合合价 |  | 其中：暂估价
5 | 040203007001 | 水泥混凝土 | 120厚C30混凝土补平 1、混凝土种类:商品砼 2、混凝土强度等级:C30 3、含切割、锯缝、模板等施工内容 | m2 | 540 |  | 64.87 | 35029.8
6 | 011103004001 | 塑胶地面 | 1、13mm厚聚氨酯全塑型自结纹塑胶面层 2、专用封底胶料批刮封底 3、地面清洗、检测、打磨、全场冲洗、除污 4、含塑胶面层标线，标线用白色塑胶，线宽约8cm，材料同场地材料 5、现场发现有积水情况需进行找平处理，各投标单位勘察现场综合考虑 6、塑胶面层具体要求及技术参数详见图纸 | m2 | 5202.81 |  | 162.67 | 846341.1
本页小计 | [7 empty] | 881370.9
注：为计取规费等的使用，可在表中增设其中：“定额人工费”。
表—08
分部分项工程和单价措施项目清单与计价表
工程名称：宿迁市宿城区中扬初级中学操场、运动场改造项目 | [5 empty] | 标段：宿迁市宿城区中扬初级中学操场、运动场改造项目 |  |  | 第 4 页 共 4 页
序号 | 项目编码 | 项目名称 | 项目特征描述 | 计量单位 | 工程量 |  | 金额（元）
[7 empty] | 综合单价 | 综合合价 |  | 其中：暂估价
7 | 011103004002 | 塑胶地面 | 1、8mm厚硅PU塑胶面层 2、专用封底胶料批刮封底 3、地面清洗、检测、打磨、全场冲洗、除污 4、含面层标线，线宽约5cm，标线材料同场地材料 5、现场发现有积水情况需进行找平处理，各投标单位勘察现场综合考虑 6、塑胶面层具体要求及技术参数详见图纸 | m2 | 1591.83 |  | 114.5 | 182264.54
8 | 01B003 | 排球网更换 | 1、现场排球网需进行更换 2、更换材质与原有材质保持一致 3、具体更换面积需各投标单位勘察现场后综合考虑报价 | 项 | 1 |  | 1000 | 1000
|  | 分部分项合计 | [5 empty] | 1129499.25
措施项目
单价措施合计
本页小计 | [7 empty] | 183264.54
合 计 | [7 empty] | 1129499.25
注：为计取规费等的使用，可在表中增设其中：“定额人工费”。
表—08

## 表-11 总价措施项目清单与计价表【宿迁市宿城区中扬初级中
总价措施项目清单与计价表
工程名称：宿迁市宿城区中扬初级中学操场、运动场改造项目 |  |  |  | 标段：宿迁市宿城区中扬初级中学操场、运动场改造项目 |  |  |  | 第 1 页 共 3 页
序号 | 项目编码 | 项目名称 | 基数说明 |  | 费率 (%) | 金额 (元) | 调整 费率(%) |  | 调整后 金额(元) | 备注
1 | 011707001001 | 安全文明施工费 |  |  |  | 19314.44
1.1 | 1.1 | 基本费 | 分部分项合计+技术措施项目合计-分部分项设备费-技术措施项目设备费 |  | 1.5 | 16942.49
1.2 | 1.2 | 增加费 | 分部分项合计+技术措施项目合计-分部分项设备费-技术措施项目设备费 |  | 0
1.3 | 1.3 | 扬尘污染防治增加费 | 分部分项合计+技术措施项目合计-分部分项设备费-技术措施项目设备费 |  | 0.21 | 2371.95
2 | 011707010001 | 按质论价 | 分部分项合计+技术措施项目合计-分部分项设备费-技术措施项目设备费 |  | 0
3 | 011707002001 | 夜间施工 | 分部分项合计+技术措施项目合计-分部分项设备费-技术措施项目设备费 |  | 0
4 | 011707003001 | 非夜间施工照明 | 分部分项合计+技术措施项目合计-分部分项设备费-技术措施项目设备费 |  | 0 |  |  |  |  | 在计取非夜间施工照明费时，建筑工程、仿古工程、修缮土建部分仅地下室（地宫）部分可计取；单独装饰、安装工程、园林绿化工程、修缮安装部分仅特殊施工部位内施工项目可计取
5 | 011707004001 | 二次搬运 | 分部分项合计+技术措施项目合计- |  | 0
编制人（造价人员）： |  |  |  | 复核人（造价工程师）：
表-11
总价措施项目清单与计价表
工程名称：宿迁市宿城区中扬初级中学操场、运动场改造项目 |  |  |  | 标段：宿迁市宿城区中扬初级中学操场、运动场改造项目 |  |  |  | 第 2 页 共 3 页
序号 | 项目编码 | 项目名称 | 基数说明 |  | 费率 (%) | 金额 (元) | 调整 费率(%) |  | 调整后 金额(元) | 备注
分部分项设备费-技术措施项目设备费
6 | 011707005001 | 冬雨季施工 | 分部分项合计+技术措施项目合计-分部分项设备费-技术措施项目设备费 |  | 0
7 | 011707006001 | 地上、地下设施、建筑物的临时保护设施 | 分部分项合计+技术措施项目合计-分部分项设备费-技术措施项目设备费 |  | 0
8 | 011707007001 | 已完工程及设备保护 | 分部分项合计+技术措施项目合计-分部分项设备费-技术措施项目设备费 |  | 0
9 | 011707008001 | 临时设施 | 分部分项合计+技术措施项目合计-分部分项设备费-技术措施项目设备费 |  | 1.6 | 18071.99
10 | 011707009001 | 赶工措施 | 分部分项合计+技术措施项目合计-分部分项设备费-技术措施项目设备费 |  | 0
11 | 011707011001 | 建筑工人实名制 | 分部分项合计+技术措施项目合计-分部分项设备费-技术措施项目设备费 |  | 0.05 | 564.75 |  |  |  | 建筑工人实名制设备由建筑工人工资专用账户开户银行提供的，建筑工人实名制费用按表中费率乘以0.5系数计取
12 | 011707013001 | 特殊施工降效 | 分部分项合计+技术措施项目合计-分部分项设备费-技术措施项目设备费 |  | 0
编制人（造价人员）： |  |  |  | 复核人（造价工程师）：
表-11
总价措施项目清单与计价表
工程名称：宿迁市宿城区中扬初级中学操场、运动场改造项目 |  |  |  | 标段：宿迁市宿城区中扬初级中学操场、运动场改造项目 |  |  |  | 第 3 页 共 3 页
序号 | 项目编码 | 项目名称 | 基数说明 |  | 费率 (%) | 金额 (元) | 调整 费率(%) |  | 调整后 金额(元) | 备注
13 | 011707014001 | 协管费 | 分部分项合计+技术措施项目合计-分部分项设备费-技术措施项目设备费 |  | 0
14 | 011707015001 | 智慧工地费用 | 分部分项合计+技术措施项目合计-分部分项设备费-技术措施项目设备费 |  | 0
合 计 | [5 empty] | 37951.18
编制人（造价人员）： |  |  |  | 复核人（造价工程师）：
表-11

## 表-12 其他项目清单与计价汇总表【宿迁市宿城区中扬初级中
其他项目清单与计价汇总表
工程名称：宿迁市宿城区中扬初级中学操场、运动场改造项目 |  | 标段：宿迁市宿城区中扬初级中学操场、运动场改造项目 |  |  | 第 1 页 共 1 页
序号 | 项目名称 |  | 金额（元） | 结算金额（元） |  | 备注
1 | 暂列金额 |  | 33884.98 |  |  | 明细详见表-12-1
2 | 暂估价 |  | 25000
2.1 | 材料(工程设备)暂估价 |  | - |  |  | 明细详见表-12-2
2.2 | 专业工程暂估价 |  | 25000 |  |  | 明细详见表-12-3
3 | 计日工 |  |  |  |  | 明细详见表-12-4
4 | 总承包服务费 |  |  |  |  | 明细详见表-12-5
5 | 索赔与现场签证 |  |  |  |  | 明细详见表-12-6
| 合 计 |  | 58884.98
表—12

## 表-12-1 暂列金额表【宿迁市宿城区中扬初级中学操场、运
暂列金额明细表
工程名称：宿迁市宿城区中扬初级中学操场、运动场改造项目 |  | 标段：宿迁市宿城区中扬初级中学操场、运动场改造项目 |  |  | 第 1 页 共 1 页
序号 | 名称 |  | 计量单位 | 暂定金额（元） |  | 备注
1 | 预留金 |  |  | 33884.98
合 计 |  |  |  | 33884.98
表—12—1

## 表-12-3 专业工程暂估价及结算价表【宿迁市宿城区中扬初
专业工程暂估价及结算价表
工程名称：宿迁市宿城区中扬初级中学操场、运动场改造项目 |  |  | 标段：宿迁市宿城区中扬初级中学操场、运动场改造项目 |  |  | 第 1 页 共 1 页
序号 | 工程名称 | 工程内容 |  | 暂估金额 （元） | 结算金额 (元) |  | 差额 ±(元) | 备注
1 | 材料检测费用 |  |  | 25000
合 计 |  |  |  | 25000 |  |  |  | —
表—12—3

## 表-12-4 计日工表【宿迁市宿城区中扬初级中学操场、运动
计日工表
工程名称：宿迁市宿城区中扬初级中学操场、运动场改造项目 |  |  |  | 标段：宿迁市宿城区中扬初级中学操场、运动场改造项目 |  |  | 第 1 页 共 1 页
编号 | 项目名称 | 单位 | 暂定数量 |  | 实际数量 | 单价(元) |  | 合价（元）
[8 empty] | 暂定 | 实际
1 | 人工
1.1
人工小计
2 | 材料
2.1
材料小计
3 | 机械
3.1
机械小计
4 | 企业管理费和利润
4.1
企业管理费和利润小计
总计
表—12—4

## 表-13 规费、税金项目清单与计价表【宿迁市宿城区中扬初级
规费、税金项目清单与计价表
工程名称：宿迁市宿城区中扬初级中学操场、运动场改造项目 |  |  | 标段：宿迁市宿城区中扬初级中学操场、运动场改造项目 |  | 第 1 页 共 1 页
序号 | 项目名称 | 计算基础 |  | 计算基数 |  | 计算费率 (%) | 金额(元)
1 | 规费 | 社会保险费+住房公积金+环境保护税 |  |  |  |  | 56043.54
1.1 | 社会保险费 | 分部分项工程+措施项目+其他项目-分部分项设备费-技术措施项目设备费 |  | 1226335.41 |  | 3.8 | 46600.75
1.2 | 住房公积金 | 分部分项工程+措施项目+其他项目-分部分项设备费-技术措施项目设备费 |  | 1226335.41 |  | 0.67 | 8216.45
1.3 | 环境保护税 | 分部分项工程+措施项目+其他项目-分部分项设备费-技术措施项目设备费 |  | 1226335.41 |  | 0.1 | 1226.34
2 | 税金 | 分部分项工程+措施项目+其他项目+规费-(甲供材料费+甲供主材费+甲供设备费)/1.01 |  | 1282378.95 |  | 9 | 115414.11
合 计 | [6 empty] | 171457.65
表—13