## 表-01 总说明
总 说 明
工程名称： 未来之光、翡翠华庭、文景阁三所幼儿园维修改造提升项目施工 | 第 1 页 共 1 页
表-01

## 表-02 建设项目招标控制价汇总表
建设项目招标报价汇总表
工程名称：未来之光、翡翠华庭、文景阁三所幼儿园维修改造提升项目施工 |  |  |  | 第 1 页 共 1 页
序号 | 名称 | 单项工程造价 | 其中: （元）
|  |  | 暂估价 |  | 安全文明施工费 | 规费
1 | 文景阁幼儿园改造提升项目 | 251496.75 |  |  | 2896.64 | 8186.98
2 | 翡翠华庭幼儿园改造提升项目 | 542004.42 |  |  | 7375.89 | 13989.56
3 | 未来之光幼儿园改造提升项目 | 402385.6 |  |  | 6261.84 | 10808.37
合 计 |  | 1195886.77 |  |  | 16534.37 | 32984.91
表-02

## 表-03 单项工程招标控制价汇总表【文景阁幼儿园改造提升项
单项工程招标控制价汇总表
工程名称：文景阁幼儿园改造提升项目 |  |  |  | 第 1 页 共 1 页
序号 | 名称 | 金额（元） | 其中（元）
|  |  | 暂估价 |  | 安全文明施工费 | 规费
1 | 文景阁幼儿园-景观工程 | 160742.81 |  |  | 1691.01 | 5467.13
2 | 文景阁幼儿园-绿化工程 | 49300.39 |  |  | 519.15 | 1676.79
3 | 文景阁幼儿园-装饰工程 | 36977.74 |  |  | 619.73 | 930.44
4 | 文景阁幼儿园-室外给排水 | 4475.81 |  |  | 66.75 | 112.62
合计 |  | 251496.75 |  |  | 2896.64 | 8186.98
表—03

## 表-03 单项工程招标控制价汇总表【翡翠华庭幼儿园改造提升
单项工程招标控制价汇总表
工程名称：翡翠华庭幼儿园改造提升项目 |  |  |  | 第 1 页 共 1 页
序号 | 名称 | 金额（元） | 其中（元）
|  |  | 暂估价 |  | 安全文明施工费 | 规费
1 | 翡翠华庭幼儿园-景观工程 | 147567.47 |  |  | 1552.41 | 5019.01
2 | 翡翠华庭幼儿园-绿化工程 | 59408.84 |  |  | 625.59 | 2020.6
3 | 翡翠华庭幼儿园-装修工程 | 444.53 |  |  | 7.45 | 11.19
4 | 翡翠华庭幼儿园-室外给排水 | 5991.53 |  |  | 89.35 | 150.76
5 | 翡翠华庭幼儿园-室外道路工程 | 323592.05 |  |  | 5101.09 | 6788
6 | 翡翠华庭幼儿园设施 | 5000
合计 |  | 542004.42 |  |  | 7375.89 | 13989.56
表—03

## 表-03 单项工程招标控制价汇总表【未来之光幼儿园改造提升
单项工程招标控制价汇总表
工程名称：未来之光幼儿园改造提升项目 |  |  |  | 第 1 页 共 1 页
序号 | 名称 | 金额（元） | 其中（元）
|  |  | 暂估价 |  | 安全文明施工费 | 规费
1 | 未来之光幼儿园-景观工程 | 77240.01 |  |  | 812.56 | 2627.06
2 | 未来之光幼儿园-装修工程 | 325145.59 |  |  | 5449.28 | 8181.31
合计 |  | 402385.6 |  |  | 6261.84 | 10808.37
表—03

## 表-04 单位工程招标控制价汇总表【文景阁幼儿园-景观工程】
单位工程招标控制价汇总表
工程名称：文景阁幼儿园-景观工程 |  | 标段：未来之光、翡翠华庭、文景阁三所幼儿园维修改造提升项目施工 |  | 第 1 页 共 1 页
序号 | 汇总内容 |  | 金额:(元) |  | 其中：暂估价(元)
1 | 分部分项工程 |  | 129682.46
1.1 | 人工费 |  | 33009.21
1.2 | 材料费 |  | 82001.07
1.3 | 施工机具使用费 |  | 3777.77
1.4 | 企业管理费 |  | 6272.23
1.5 | 利润 |  | 4622.17
2 | 措施项目 |  | 12320.88
2.1 | 单价措施项目费 |  | 10070.86
2.2 | 总价措施项目费 |  | 2250.02
2.2.1 | 其中：安全文明施工措施费 |  | 1691.01
3 | 其他项目 |  |  |  | －
3.1 | 其中：暂列金额 |  |  |  | －
3.2 | 其中：专业工程暂估价 |  |  |  | －
3.3 | 其中：计日工 |  |  |  | －
3.4 | 其中：总承包服务费 |  |  |  | －
4 | 规费 |  | 5467.13 |  | －
5 | 税金 |  | 13272.34 |  | －
招标控制价合计=1+2+3+4+5-甲供材料费_含设备/1.01 |  |  | 160,742.81 |  | 0
表—04

## 表-08 分部分项工程和单价措施项目清单与计价表【文景阁幼
分部分项工程和单价措施项目清单与计价表
工程名称：文景阁幼儿园-景观工程 | [5 empty] | 标段：未来之光、翡翠华庭、文景阁三所幼儿园维修改造提升项目施工 |  |  | 第 1 页 共 11 页
序号 | 项目编码 | 项目名称 | 项目特征描述 | 计量单位 | 工程量 |  | 金额（元）
[7 empty] | 综合单价 | 综合合价 |  | 其中：暂估价
|  | 拆除 | [5 empty] | 2302
1 | 041001001001 | 拆除沙坑 | 1、现状沙坑拆除，详见图纸并结合现场，按建设方和设计方要求拆除 2、拆除垃圾清理及外运施工单位自行考虑，投标单位自行综合报价，后期结算不作调整，并充分考虑与城管等部门协调所发生的费用 | 项 | 1 |  | 500 | 500
2 | 041001001002 | 拆除沙坑 | 1、现状水池拆除，详见图纸并结合现场，按建设方和设计方要求拆除 2、拆除垃圾清理及外运施工单位自行考虑，投标单位自行综合报价，后期结算不作调整，并充分考虑与城管等部门协调所发生的费用 | 项 | 1 |  | 500 | 500
3 | 041001001003 | 拆除路面 | 1、现状面层及其他拆除，详见图纸并结合现场，按建设方和设计方要求拆除 2、拆除垃圾清理及外运施工单位自行考虑，投标单位自行综合报价，后期结算不作调整，并充分考虑与城管等部门协调所发生的费用 | m2 | 434 |  | 3 | 1302
本页小计 | [7 empty] | 2302
注：为计取规费等的使用，可在表中增设其中：“定额人工费”。
表—08
分部分项工程和单价措施项目清单与计价表
工程名称：文景阁幼儿园-景观工程 | [5 empty] | 标段：未来之光、翡翠华庭、文景阁三所幼儿园维修改造提升项目施工 |  |  | 第 2 页 共 11 页
序号 | 项目编码 | 项目名称 | 项目特征描述 | 计量单位 | 工程量 |  | 金额（元）
[7 empty] | 综合单价 | 综合合价 |  | 其中：暂估价
|  | 遮阳天幕 | [5 empty] | 10559.56
4 | 040101001006 | 挖一般土方 | 1.土壤类别:投标人自行踏勘现场确定 2.挖土深度:详见设计图纸，挖至设计底标高 3.弃土运距由施工单位根据施工组织设计及现场情况自行考虑 | m3 | 5.54 |  | 7.06 | 39.11
5 | 040103001004 | 回填方 | 回填土 1、土质要求：详见图纸及设计要求 2、密实度要求：详见图纸及设计要求 3、粒径要求：详见图纸及设计要求 4、夯填（碾压）：基坑基槽夯填回填土 5、运输距离：由各投标单位自行勘察现场、自行确定临时堆土点，弃土及取土运距各投标单位自行考虑 未尽事宜详见图纸设计 | m3 | 3.5 |  | 16.68 | 58.38
6 | 040204001003 | 人行道整形碾压 | 素土夯实,压实系数≥93% | m2 | 4.86 |  | 1.66 | 8.07
7 | 040305001007 | 垫层 | 100mm厚级配碎石垫层 | m3 | 0.49 |  | 324.52 | 159.01
8 | 040305001006 | 垫层 | 100mm厚C20混凝土垫层 | m3 | 0.29 |  | 466.47 | 135.28
本页小计 | [7 empty] | 399.85
注：为计取规费等的使用，可在表中增设其中：“定额人工费”。
表—08
分部分项工程和单价措施项目清单与计价表
工程名称：文景阁幼儿园-景观工程 | [5 empty] | 标段：未来之光、翡翠华庭、文景阁三所幼儿园维修改造提升项目施工 |  |  | 第 3 页 共 11 页
序号 | 项目编码 | 项目名称 | 项目特征描述 | 计量单位 | 工程量 |  | 金额（元）
[7 empty] | 综合单价 | 综合合价 |  | 其中：暂估价
9 | 010501003001 | 独立基础 | 1、混凝土种类:商品混凝土 2、混凝土强度等级:C25 3、其他详见图纸 | m3 | 0.96 |  | 464.04 | 445.48
10 | 010507007001 | 其他构件 | C30细石混凝土二次浇筑 | m3 | 0.24 |  | 606.38 | 145.53
11 | 040901009001 | 预埋铁件 | 预埋件：4M14螺栓锚固，L400，250*250*10镀锌钢板 未尽事宜详见图纸设计 | t | 0.033 |  | 12943.08 | 427.12
12 | 010603002001 | 空腹钢柱 | 100*100*6镀锌钢立柱，白色氟碳漆饰面，Q235钢 | t | 0.255 |  | 9437.89 | 2406.66
13 | 010604001001 | 钢梁 | 100*200*6镀锌钢横梁，白色氟碳漆饰面，Q235钢 | t | 0.352 |  | 8687.97 | 3058.17
14 | 05B011 | 遮阳天幕 | 可收缩遮阳天幕： 遮阳帘颜色米黄色，遮阳帘、拉绳、滑轮等配件由专业厂家设计安装 | m2 | 66.85 |  | 55 | 3676.75
|  | 铺装 | [5 empty] | 24767
15 | 040101001003 | 挖一般土方 | 1.土壤类别:投标人自行踏勘现场确定 2.挖土深度:详见设计图纸，挖至设计底标高 3.弃土运距由施工单位根据施工组织设计及现场情况自行考虑 | m3 | 28.12 |  | 7.06 | 198.53
本页小计 | [7 empty] | 10358.24
注：为计取规费等的使用，可在表中增设其中：“定额人工费”。
表—08
分部分项工程和单价措施项目清单与计价表
工程名称：文景阁幼儿园-景观工程 | [5 empty] | 标段：未来之光、翡翠华庭、文景阁三所幼儿园维修改造提升项目施工 |  |  | 第 4 页 共 11 页
序号 | 项目编码 | 项目名称 | 项目特征描述 | 计量单位 | 工程量 |  | 金额（元）
[7 empty] | 综合单价 | 综合合价 |  | 其中：暂估价
16 | 050201001001 | 园路 | 1、专用密封保护剂 2、4厚压印艺术地坪(彩色强化剂) 3、120mm厚C25钢筋混凝土垫层(C10@200单层双向) 4、100厚级配碎石垫层 5、素土夯实,夯实度≥93% | m2 | 59.9 |  | 224.18 | 13428.38
17 | 011502001001 | 金属装饰线 | 拆除铺装新增收边 1、100×3厚304不锈钢收边条 2、M6膨胀螺栓固定@600,弧形处间距适当缩小 | m | 68.5 |  | 66.52 | 4556.62
18 | 050201001002 | 花岗岩汀步 | 1、400x800x50mm厚芝麻灰花岗岩汀步(顶面为烧面,其他面为亚光面) 2、50mm厚粗砂垫层 3、150mm厚级配碎石垫层 4、素土夯实,夯实度≥93% 5、其他详见图纸 | m2 | 12.16 |  | 376.93 | 4583.47
本页小计 | [7 empty] | 22568.47
注：为计取规费等的使用，可在表中增设其中：“定额人工费”。
表—08
分部分项工程和单价措施项目清单与计价表
工程名称：文景阁幼儿园-景观工程 | [5 empty] | 标段：未来之光、翡翠华庭、文景阁三所幼儿园维修改造提升项目施工 |  |  | 第 5 页 共 11 页
序号 | 项目编码 | 项目名称 | 项目特征描述 | 计量单位 | 工程量 |  | 金额（元）
[7 empty] | 综合单价 | 综合合价 |  | 其中：暂估价
19 | 05B010 | 现状铺装切割、拆除 | 1、现状铺装切割、拆除，边界处理同现状收边弧形定制，详见图纸并结合现场，按建设方和设计方要求拆除 2、拆除垃圾清理及外运施工单位自行考虑，投标单位自行综合报价，后期结算不作调整，并充分考虑与城管等部门协调所发生的费用 | 项 | 1 |  | 2000 | 2000
|  | 水池 | [5 empty] | 58837.78
20 | 040101001004 | 挖一般土方 | 1.土壤类别:投标人自行踏勘现场确定 2.挖土深度:详见设计图纸，挖至设计底标高 3.弃土运距由施工单位根据施工组织设计及现场情况自行考虑 | m3 | 48.17 |  | 7.06 | 340.08
本页小计 | [7 empty] | 2340.08
注：为计取规费等的使用，可在表中增设其中：“定额人工费”。
表—08
分部分项工程和单价措施项目清单与计价表
工程名称：文景阁幼儿园-景观工程 | [5 empty] | 标段：未来之光、翡翠华庭、文景阁三所幼儿园维修改造提升项目施工 |  |  | 第 6 页 共 11 页
序号 | 项目编码 | 项目名称 | 项目特征描述 | 计量单位 | 工程量 |  | 金额（元）
[7 empty] | 综合单价 | 综合合价 |  | 其中：暂估价
21 | 040103001002 | 回填方 | 回填土 1、土质要求：详见图纸及设计要求 2、密实度要求：详见图纸及设计要求 3、粒径要求：详见图纸及设计要求 4、夯填（碾压）：基坑基槽夯填回填土 5、运输距离：由各投标单位自行勘察现场、自行确定临时堆土点，弃土及取土运距各投标单位自行考虑 未尽事宜详见图纸设计 | m3 | 20.19 |  | 16.68 | 336.77
22 | 040103002001 | 余方弃置 | 余方弃置 1、弃土运距、取土运距：由各投标单位自行勘察现场、自行确定临时堆土点，弃土及取土运距各投标单位自行考虑 未尽事宜详见图纸设计 | m3 | 27.98 |  | 15.53 | 434.53
23 | 040204001002 | 人行道整形碾压 | 素土夯实,压实系数≥93% | m2 | 56.67 |  | 1.66 | 94.07
24 | 040305001001 | 垫层 | 150mm厚级配碎石垫层 | m3 | 9.95 |  | 324.5 | 3228.78
25 | 040305001002 | 垫层 | 100mm厚C20混凝土垫层 | m3 | 6.64 |  | 466.46 | 3097.29
本页小计 | [7 empty] | 7191.44
注：为计取规费等的使用，可在表中增设其中：“定额人工费”。
表—08
分部分项工程和单价措施项目清单与计价表
工程名称：文景阁幼儿园-景观工程 | [5 empty] | 标段：未来之光、翡翠华庭、文景阁三所幼儿园维修改造提升项目施工 |  |  | 第 7 页 共 11 页
序号 | 项目编码 | 项目名称 | 项目特征描述 | 计量单位 | 工程量 |  | 金额（元）
[7 empty] | 综合单价 | 综合合价 |  | 其中：暂估价
26 | 040601006001 | 现浇混凝土池底 | 1.混凝土种类:C30，抗渗等级为P6 2.混凝土强度等级:商品砼 | m3 | 8.5 |  | 663.33 | 5638.31
27 | 040601007001 | 现浇混凝土池壁（隔墙） | 1.混凝土种类:C30，抗渗等级为P6 2.混凝土强度等级:商品砼 | m3 | 2.89 |  | 778.14 | 2248.82
28 | 010515001003 | 现浇构件钢筋 | 1.钢筋种类、规格：C10@150； | t | 3.729 |  | 5583.3 | 20820.13
29 | 010904003001 | 楼（地）面砂浆防水(防潮） | 15厚聚合物砂浆找平层 | m2 | 84.22 |  | 32.04 | 2698.41
30 | 010904002001 | 楼（地）面涂膜防水 | 2厚JS防水涂料,十字交叉涂刷3遍 | m2 | 84.22 |  | 64.24 | 5410.29
31 | 011204001001 | 石材墙面 | 1、30mm厚直径3-5米黄色洗米石（1:2.5水泥卵石浆抹面，初凝后喷水、洗净、露出石子） 2、15厚聚合物砂浆找平层 | m2 | 38.91 |  | 180.01 | 7004.19
32 | 011102001001 | 石材楼地面 | 1、30mm厚直径3-5米黄色洗米石（1:2.5水泥卵石浆抹面，初凝后喷水、洗净、露出石子） 2、15厚聚合物砂浆找平层 | m2 | 56.64 |  | 132.17 | 7486.11
|  | 沙坑 | [5 empty] | 33216.12
本页小计 | [7 empty] | 51306.26
注：为计取规费等的使用，可在表中增设其中：“定额人工费”。
表—08
分部分项工程和单价措施项目清单与计价表
工程名称：文景阁幼儿园-景观工程 | [5 empty] | 标段：未来之光、翡翠华庭、文景阁三所幼儿园维修改造提升项目施工 |  |  | 第 8 页 共 11 页
序号 | 项目编码 | 项目名称 | 项目特征描述 | 计量单位 | 工程量 |  | 金额（元）
[7 empty] | 综合单价 | 综合合价 |  | 其中：暂估价
33 | 040101001005 | 挖一般土方 | 1.土壤类别:投标人自行踏勘现场确定 2.挖土深度:详见设计图纸，挖至设计底标高 3.弃土运距由施工单位根据施工组织设计及现场情况自行考虑 | m3 | 108 |  | 7.06 | 762.48
34 | 040103001003 | 回填方 | 回填土 1、土质要求：详见图纸及设计要求 2、密实度要求：详见图纸及设计要求 3、粒径要求：详见图纸及设计要求 4、夯填（碾压）：基坑基槽夯填回填土 5、运输距离：由各投标单位自行勘察现场、自行确定临时堆土点，弃土及取土运距各投标单位自行考虑 未尽事宜详见图纸设计 | m3 | 75.01 |  | 16.68 | 1251.17
本页小计 | [7 empty] | 2013.65
注：为计取规费等的使用，可在表中增设其中：“定额人工费”。
表—08
分部分项工程和单价措施项目清单与计价表
工程名称：文景阁幼儿园-景观工程 | [5 empty] | 标段：未来之光、翡翠华庭、文景阁三所幼儿园维修改造提升项目施工 |  |  | 第 9 页 共 11 页
序号 | 项目编码 | 项目名称 | 项目特征描述 | 计量单位 | 工程量 |  | 金额（元）
[7 empty] | 综合单价 | 综合合价 |  | 其中：暂估价
35 | 040103002002 | 余方弃置 | 余方弃置 1、弃土运距、取土运距：由各投标单位自行勘察现场、自行确定临时堆土点，弃土及取土运距各投标单位自行考虑 未尽事宜详见图纸设计 | m3 | 32.99 |  | 15.53 | 512.33
36 | 010501001004 | 垫层 | 1、材料种类：碎石 2、厚度：150厚 3、素土夯实,压实系数：≥93% | m3 | 13.21 |  | 345.47 | 4563.66
37 | 010501001005 | 垫层 | 1.混凝土种类:商品混凝土 2.混凝土强度等级:C20 | m3 | 2.27 |  | 501.27 | 1137.88
38 | 040203008001 | 零星石材面层 | 1.块料品种、规格:20厚芝麻灰花岗岩亚光面,贴面600x100x20，应六面涂刷“石材处理利“两道(市场成品） 2.垫层：材料品种、厚度、强度等级:水泥砂浆粘贴 | m2 | 3.34 |  | 200.17 | 668.57
本页小计 | [7 empty] | 6882.44
注：为计取规费等的使用，可在表中增设其中：“定额人工费”。
表—08
分部分项工程和单价措施项目清单与计价表
工程名称：文景阁幼儿园-景观工程 | [5 empty] | 标段：未来之光、翡翠华庭、文景阁三所幼儿园维修改造提升项目施工 |  |  | 第 10 页 共 11 页
序号 | 项目编码 | 项目名称 | 项目特征描述 | 计量单位 | 工程量 |  | 金额（元）
[7 empty] | 综合单价 | 综合合价 |  | 其中：暂估价
39 | 040203008002 | 零星石材面层 | 1.块料品种、规格:600x300x50mm厚芝麻灰花岗岩亚光面(弧线区域需做异形切割)，应六面涂刷“石材处理利“两道(市场成品） 2.30厚1:3干硬性水泥砂浆 | m2 | 10.01 |  | 234.9 | 2351.35
40 | 010401012001 | 零星砌砖 | 1.零星砌砖名称、部位:沙坑壁 2.砖品种、规格、强度等级:MU10砖砌体 3.砂浆强度等级、配合比:M7.5 | m3 | 10.97 |  | 729.32 | 8000.64
41 | 040305001003 | 垫层 | 50mm厚米石 | m3 | 3.27 |  | 395.06 | 1291.85
42 | 040305001004 | 垫层 | 50mm厚粗砂 | m3 | 3.27 |  | 305.56 | 999.18
43 | 040305001005 | 垫层 | 600mm厚细砂 | m3 | 39.23 |  | 292.27 | 11465.75
44 | 101001005001 | 塑料管安装 | 直径110PVC波纹滤水盲管外裹土工布一道,200g/m | m | 10.5 |  | 20.12 | 211.26
|  | 分部分项合计 | [5 empty] | 129682.46
|  | 措施项目 | [5 empty] | 10070.86
45 | 011705001001 | 大型机械设备进出场及安拆 | 1.机械设备名称:履带式挖掘机等 | 项 | 1 |  | 2647.57 | 2647.57
46 | 011702001001 | 基础 模板 | 现浇混凝土池底模板制作安装拆除 | m2 | 8.5 |  | 76.69 | 651.87
47 | 011702001002 | 基础 模板 | 基础模板 | m2 | 34.32 |  | 66.9 | 2296.01
48 | 011702011001 | 直形墙 模板 | 现浇混凝土池壁模板制作安装拆除 | m2 | 39.95 |  | 58.7 | 2345.07
本页小计 | [7 empty] | 32260.55
注：为计取规费等的使用，可在表中增设其中：“定额人工费”。
表—08
分部分项工程和单价措施项目清单与计价表
工程名称：文景阁幼儿园-景观工程 | [5 empty] | 标段：未来之光、翡翠华庭、文景阁三所幼儿园维修改造提升项目施工 |  |  | 第 11 页 共 11 页
序号 | 项目编码 | 项目名称 | 项目特征描述 | 计量单位 | 工程量 |  | 金额（元）
[7 empty] | 综合单价 | 综合合价 |  | 其中：暂估价
49 | 011702002001 | 矩形柱 模板 | 现浇矩形柱 复合木模板 | m2 | 31.2 |  | 68.28 | 2130.34
|  | 单价措施合计 | [5 empty] | 10070.86
本页小计 | [7 empty] | 2130.34
合 计 | [7 empty] | 139753.32
注：为计取规费等的使用，可在表中增设其中：“定额人工费”。
表—08

## 表-11 总价措施项目清单与计价表【文景阁幼儿园-景观工程】
总价措施项目清单与计价表
工程名称：文景阁幼儿园-景观工程 |  |  |  | 标段：未来之光、翡翠华庭、文景阁三所幼儿园维修改造提升项目施工 |  |  |  | 第 1 页 共 3 页
序号 | 项目编码 | 项目名称 | 基数说明 |  | 费率 (%) | 金额 (元) | 调整 费率(%) |  | 调整后 金额(元) | 备注
1 | 050405001001 | 安全文明施工费 |  |  |  | 1691.01
1.1 | 1.1 | 基本费 | 分部分项合计+技术措施项目合计-分部分项设备费-技术措施项目设备费 |  | 1 | 1397.53
1.2 | 1.2 | 增加费 | 分部分项合计+技术措施项目合计-分部分项设备费-技术措施项目设备费 |  | 0
1.3 | 1.3 | 扬尘污染防治增加费 | 分部分项合计+技术措施项目合计-分部分项设备费-技术措施项目设备费 |  | 0.21 | 293.48
2 | 050405011001 | 按质论价 | 分部分项合计+技术措施项目合计-分部分项设备费-技术措施项目设备费 |  | 0
3 | 050405002001 | 夜间施工 | 分部分项合计+技术措施项目合计-分部分项设备费-技术措施项目设备费 |  | 0
4 | 050405003001 | 非夜间施工照明 | 分部分项合计+技术措施项目合计-分部分项设备费-技术措施项目设备费 |  | 0 |  |  |  |  | 在计取非夜间施工照明费时，建筑工程、仿古工程、修缮土建部分仅地下室（地宫）部分可计取；单独装饰、安装工程、园林绿化工程、修缮安装部分仅特殊施工部位内施工项目可计取
5 | 050405004001 | 二次搬运 | 分部分项合计+技术措施项目合计- |  | 0
编制人（造价人员）： |  |  |  | 复核人（造价工程师）：
表-11
总价措施项目清单与计价表
工程名称：文景阁幼儿园-景观工程 |  |  |  | 标段：未来之光、翡翠华庭、文景阁三所幼儿园维修改造提升项目施工 |  |  |  | 第 2 页 共 3 页
序号 | 项目编码 | 项目名称 | 基数说明 |  | 费率 (%) | 金额 (元) | 调整 费率(%) |  | 调整后 金额(元) | 备注
分部分项设备费-技术措施项目设备费
6 | 050405005001 | 冬雨季施工 | 分部分项合计+技术措施项目合计-分部分项设备费-技术措施项目设备费 |  | 0
7 | 050405007001 | 地上、地下设施、建筑物的临时保护设施 | 分部分项合计+技术措施项目合计-分部分项设备费-技术措施项目设备费 |  | 0
8 | 050405008001 | 已完工程及设备保护 | 分部分项合计+技术措施项目合计-分部分项设备费-技术措施项目设备费 |  | 0.1 | 139.75
9 | 050405009001 | 临时设施 | 分部分项合计+技术措施项目合计-分部分项设备费-技术措施项目设备费 |  | 0.3 | 419.26
10 | 050405010001 | 赶工措施 | 分部分项合计+技术措施项目合计-分部分项设备费-技术措施项目设备费 |  | 0
11 | 050405012001 | 建筑工人实名制 | 分部分项合计+技术措施项目合计-分部分项设备费-技术措施项目设备费 |  | 0 |  |  |  |  | 建筑工人实名制设备由建筑工人工资专用账户开户银行提供的，建筑工人实名制费用按表中费率乘以0.5系数计取
12 | 050405013001 | 特殊施工降效 | 分部分项合计+技术措施项目合计-分部分项设备费-技术措施项目设备费 |  | 0
编制人（造价人员）： |  |  |  | 复核人（造价工程师）：
表-11
总价措施项目清单与计价表
工程名称：文景阁幼儿园-景观工程 |  |  |  | 标段：未来之光、翡翠华庭、文景阁三所幼儿园维修改造提升项目施工 |  |  |  | 第 3 页 共 3 页
序号 | 项目编码 | 项目名称 | 基数说明 |  | 费率 (%) | 金额 (元) | 调整 费率(%) |  | 调整后 金额(元) | 备注
13 | 050405014001 | 协管费 | 分部分项合计+技术措施项目合计-分部分项设备费-技术措施项目设备费 |  | 0
14 | 050405015001 | 智慧工地费用 | 分部分项合计+技术措施项目合计-分部分项设备费-技术措施项目设备费 |  | 0
合 计 | [5 empty] | 2250.02
编制人（造价人员）： |  |  |  | 复核人（造价工程师）：
表-11

## 表-12 其他项目清单与计价汇总表【文景阁幼儿园-景观工程】
其他项目清单与计价汇总表
工程名称：文景阁幼儿园-景观工程 |  | 标段：未来之光、翡翠华庭、文景阁三所幼儿园维修改造提升项目施工 |  |  | 第 1 页 共 1 页
序号 | 项目名称 |  | 金额（元） | 结算金额（元） |  | 备注
1 | 暂列金额 |  |  |  |  | 明细详见表-12-1
2 | 暂估价
2.1 | 材料(工程设备)暂估价 |  | - |  |  | 明细详见表-12-2
2.2 | 专业工程暂估价 |  |  |  |  | 明细详见表-12-3
3 | 计日工 |  |  |  |  | 明细详见表-12-4
4 | 总承包服务费 |  |  |  |  | 明细详见表-12-5
5 | 索赔与现场签证 |  |  |  |  | 明细详见表-12-6
合 计
表—12

## 表-13 规费、税金项目清单与计价表【文景阁幼儿园-景观工
规费、税金项目清单与计价表
工程名称：文景阁幼儿园-景观工程 |  |  | 标段：未来之光、翡翠华庭、文景阁三所幼儿园维修改造提升项目施工 |  | 第 1 页 共 1 页
序号 | 项目名称 | 计算基础 |  | 计算基数 |  | 计算费率 (%) | 金额(元)
1 | 规费 | 社会保险费+住房公积金+环境保护税 |  |  |  |  | 5467.13
1.1 | 社会保险费 | 分部分项工程+措施项目+其他项目-分部分项设备费-技术措施项目设备费 |  | 142003.34 |  | 3.3 | 4686.11
1.2 | 住房公积金 | 分部分项工程+措施项目+其他项目-分部分项设备费-技术措施项目设备费 |  | 142003.34 |  | 0.55 | 781.02
1.3 | 环境保护税 | 分部分项工程+措施项目+其他项目-分部分项设备费-技术措施项目设备费 |  | 142003.34 |  | 0
2 | 税金 | 分部分项工程+措施项目+其他项目+规费-(甲供材料费+甲供主材费+甲供设备费)/1.01 |  | 147470.47 |  | 9 | 13272.34
合 计 | [6 empty] | 18739.47
表—13

## 表-04 单位工程招标控制价汇总表【文景阁幼儿园-绿化工程】
单位工程招标控制价汇总表
工程名称：文景阁幼儿园-绿化工程 |  | 标段：未来之光、翡翠华庭、文景阁三所幼儿园维修改造提升项目施工 |  | 第 1 页 共 1 页
序号 | 汇总内容 |  | 金额:(元) |  | 其中：暂估价(元)
1 | 分部分项工程 |  | 42642.52
1.1 | 人工费 |  | 12742.27
1.2 | 材料费 |  | 23936.12
1.3 | 施工机具使用费 |  | 1762.53
1.4 | 企业管理费 |  | 2418.75
1.5 | 利润 |  | 1782.85
2 | 措施项目 |  | 910.41
2.1 | 单价措施项目费 |  | 262.54
2.2 | 总价措施项目费 |  | 647.87
2.2.1 | 其中：安全文明施工措施费 |  | 519.15
3 | 其他项目 |  |  |  | －
3.1 | 其中：暂列金额 |  |  |  | －
3.2 | 其中：专业工程暂估价 |  |  |  | －
3.3 | 其中：计日工 |  |  |  | －
3.4 | 其中：总承包服务费 |  |  |  | －
4 | 规费 |  | 1676.79 |  | －
5 | 税金 |  | 4070.67 |  | －
招标控制价合计=1+2+3+4+5-甲供材料费_含设备/1.01 |  |  | 49,300.39 |  | 0
表—04

## 表-08 分部分项工程和单价措施项目清单与计价表【文景阁幼_1
分部分项工程和单价措施项目清单与计价表
工程名称：文景阁幼儿园-绿化工程 | [5 empty] | 标段：未来之光、翡翠华庭、文景阁三所幼儿园维修改造提升项目施工 |  |  | 第 1 页 共 5 页
序号 | 项目编码 | 项目名称 | 项目特征描述 | 计量单位 | 工程量 |  | 金额（元）
[7 empty] | 综合单价 | 综合合价 |  | 其中：暂估价
|  | 苗木 | [5 empty] | 39577.77
1 | 050102001001 | 移栽乔木 | 1.现状移栽树点位及数量,以现场实际放线为准 2.养护期:2年、Ⅰ级养护 | 株 | 5 |  | 257.05 | 1285.25
2 | 050102001002 | 栽植乔木 | 1.种类:鸡爪槭A 2.起挖方式:带土球 3.地径12cm 4.养护期:2年、Ⅰ级养护 5.H＞350 冠幅＞300 全冠,一级苗,分枝点不小于0.6米,3级分叉,树形古朴优美 | 株 | 1 |  | 2140.53 | 2140.53
3 | 050102001003 | 栽植乔木 | 1.种类:鸡爪槭B 2.起挖方式:带土球 3.地径8cm 4.养护期:2年、Ⅰ级养护 5.H＞250 冠幅＞200 全冠,一级苗,分枝点不小于0.6米,3级分叉,树形古朴优美 | 株 | 1 |  | 655.45 | 655.45
4 | 050102001004 | 栽植乔木 | 1.种类:红梅 2.起挖方式:带土球 3.地径10cm 4.养护期:2年、Ⅰ级养护 5.H＞200 冠幅＞250 全冠,一级苗,分枝点不小于0.4米,3级分叉,树形古朴优美 | 株 | 1 |  | 774.75 | 774.75
本页小计 | [7 empty] | 4855.98
注：为计取规费等的使用，可在表中增设其中：“定额人工费”。
表—08
分部分项工程和单价措施项目清单与计价表
工程名称：文景阁幼儿园-绿化工程 | [5 empty] | 标段：未来之光、翡翠华庭、文景阁三所幼儿园维修改造提升项目施工 |  |  | 第 2 页 共 5 页
序号 | 项目编码 | 项目名称 | 项目特征描述 | 计量单位 | 工程量 |  | 金额（元）
[7 empty] | 综合单价 | 综合合价 |  | 其中：暂估价
5 | 050102001005 | 栽植乔木 | 1.种类:枇杷 2.起挖方式:带土球 3.胸径15cm 4.养护期:2年、Ⅰ级养护 5.H＞400 冠幅＞400 全冠,一级苗,分枝点大于1.5米,3级分叉,树形饱满、优美 | 株 | 1 |  | 1218.96 | 1218.96
6 | 050102002001 | 栽植灌木 | 1.种类:大叶黄杨球（大） 2.起挖方式:带土球 3.养护期:2年、Ⅰ级养护 4.H=150 冠幅=150 修剪后规格,球形饱满,不脱脚 | 株 | 1 |  | 210.08 | 210.08
7 | 050102002002 | 栽植灌木 | 1.种类:大叶黄杨球（小） 2.起挖方式:带土球 3.养护期:2年、Ⅰ级养护 4.H=120 冠幅=120 修剪后规格,球形饱满,不脱脚 | 株 | 1 |  | 157.58 | 157.58
8 | 050102002003 | 栽植灌木 | 1.种类:海桐球（小） 2.起挖方式:带土球 3.养护期:2年、Ⅰ级养护 4.H=120 冠幅=120 修剪后规格,球形饱满,不脱脚 | 株 | 2 |  | 120.85 | 241.7
本页小计 | [7 empty] | 1828.32
注：为计取规费等的使用，可在表中增设其中：“定额人工费”。
表—08
分部分项工程和单价措施项目清单与计价表
工程名称：文景阁幼儿园-绿化工程 | [5 empty] | 标段：未来之光、翡翠华庭、文景阁三所幼儿园维修改造提升项目施工 |  |  | 第 3 页 共 5 页
序号 | 项目编码 | 项目名称 | 项目特征描述 | 计量单位 | 工程量 |  | 金额（元）
[7 empty] | 综合单价 | 综合合价 |  | 其中：暂估价
9 | 050102002004 | 栽植灌木 | 1.种类:金森女贞球（大） 2.起挖方式:带土球 3.养护期:2年、Ⅰ级养护 4.H=150 冠幅=150 修剪后规格,球形饱满,不脱脚 | 株 | 1 |  | 138.59 | 138.59
10 | 050102002005 | 栽植灌木 | 1.种类:金森女贞球（小） 2.起挖方式:带土球 3.养护期:2年、Ⅰ级养护 4.H=100 冠幅=100 修剪后规格,球形饱满,不脱脚 | 株 | 2 |  | 99.85 | 199.7
11 | 050102005001 | 栽植绿篱 | 1.种类:花叶玉簪 2.养护期:2年、Ⅰ级养护 3.冠幅：30-35，高度：30-35 4.64株/m2,袋装苗,25芽/株,不裸土 | m2 | 7 |  | 131.43 | 920.01
12 | 050102008001 | 栽植花卉 | 1.种类:鸢尾 2.养护期:2年、Ⅰ级养护 3.冠幅：25-30，高度：30-35 4.袋装苗,4分支以上,2年生以上,64株/m2,不露土 | m2 | 12 |  | 140.74 | 1688.88
本页小计 | [7 empty] | 2947.18
注：为计取规费等的使用，可在表中增设其中：“定额人工费”。
表—08
分部分项工程和单价措施项目清单与计价表
工程名称：文景阁幼儿园-绿化工程 | [5 empty] | 标段：未来之光、翡翠华庭、文景阁三所幼儿园维修改造提升项目施工 |  |  | 第 4 页 共 5 页
序号 | 项目编码 | 项目名称 | 项目特征描述 | 计量单位 | 工程量 |  | 金额（元）
[7 empty] | 综合单价 | 综合合价 |  | 其中：暂估价
13 | 050102008002 | 栽植花卉 | 1.种类:大吴风草+肾蕨 2.养护期:2年、Ⅰ级养护 3.冠幅：30-35，高度：40-45 4.49株/m2,袋装苗,3-5芽/株,混种 | m2 | 6 |  | 150.96 | 905.76
14 | 050102012001 | 铺种草皮 | 1.种类:中叶麦冬+石蒜 2.养护期:2年、Ⅰ级养护 3.冠幅：30-35，高度：40-45 4.64株/m2,袋装苗,3-5芽/株,混种 | m2 | 8.3 |  | 100.69 | 835.73
15 | 050102012002 | 铺种草皮 | 1.矮生百慕大与黑麦草混播,不露土,按实计算 2.5cm厚草坪营养土，细沙3cm厚 3.养护期:2年、Ⅰ级养护 | m2 | 640 |  | 44.07 | 28204.8
|  | 整理绿化用地 | [5 empty] | 1384.75
16 | 050101010001 | 整理绿化用地 | 整理绿化用地 | m2 | 725 |  | 1.91 | 1384.75
|  | 景石 | [5 empty] | 1680
17 | 050301005001 | 点风景石 | 黑山石：1200长×700宽×500H，具体做法详见图纸 | 块 | 1 |  | 315 | 315
18 | 050301005002 | 点风景石 | 黑山石：900长×600宽×400H，具体做法详见图纸 | 块 | 4 |  | 285 | 1140
本页小计 | [7 empty] | 32786.04
注：为计取规费等的使用，可在表中增设其中：“定额人工费”。
表—08
分部分项工程和单价措施项目清单与计价表
工程名称：文景阁幼儿园-绿化工程 | [5 empty] | 标段：未来之光、翡翠华庭、文景阁三所幼儿园维修改造提升项目施工 |  |  | 第 5 页 共 5 页
序号 | 项目编码 | 项目名称 | 项目特征描述 | 计量单位 | 工程量 |  | 金额（元）
[7 empty] | 综合单价 | 综合合价 |  | 其中：暂估价
19 | 050301005003 | 点风景石 | 黑山石：600长×400宽×300H，具体做法详见图纸 | 块 | 1 |  | 225 | 225
|  | 分部分项合计 | [5 empty] | 42642.52
|  | 措施项目 | [5 empty] | 262.54
20 | 050403001001 | 树木支撑架 | 1.支撑类型、材质:四角形木棍支撑 | 株 | 1 |  | 35.03 | 35.03
21 | 050403001002 | 树木支撑架 | 1.支撑类型、材质:扁担撑 | 株 | 10 |  | 14.85 | 148.5
22 | 050403002001 | 草绳绕树干 | 草绳绕树干胸径在10cm以内 | 株 | 10 |  | 6.89 | 68.9
23 | 050403002002 | 草绳绕树干 | 草绳绕树干胸径在15cm以内 | 株 | 1 |  | 10.11 | 10.11
|  | 单价措施合计 | [5 empty] | 262.54
本页小计 | [7 empty] | 487.54
合 计 | [7 empty] | 42905.06
注：为计取规费等的使用，可在表中增设其中：“定额人工费”。
表—08

## 表-11 总价措施项目清单与计价表【文景阁幼儿园-绿化工程】
总价措施项目清单与计价表
工程名称：文景阁幼儿园-绿化工程 |  |  |  | 标段：未来之光、翡翠华庭、文景阁三所幼儿园维修改造提升项目施工 |  |  |  | 第 1 页 共 3 页
序号 | 项目编码 | 项目名称 | 基数说明 |  | 费率 (%) | 金额 (元) | 调整 费率(%) |  | 调整后 金额(元) | 备注
1 | 050405001001 | 安全文明施工费 |  |  |  | 519.15
1.1 | 1.1 | 基本费 | 分部分项合计+技术措施项目合计-分部分项设备费-技术措施项目设备费 |  | 1 | 429.05
1.2 | 1.2 | 增加费 | 分部分项合计+技术措施项目合计-分部分项设备费-技术措施项目设备费 |  | 0
1.3 | 1.3 | 扬尘污染防治增加费 | 分部分项合计+技术措施项目合计-分部分项设备费-技术措施项目设备费 |  | 0.21 | 90.1
2 | 050405011001 | 按质论价 | 分部分项合计+技术措施项目合计-分部分项设备费-技术措施项目设备费 |  | 0
3 | 050405002001 | 夜间施工 | 分部分项合计+技术措施项目合计-分部分项设备费-技术措施项目设备费 |  | 0
4 | 050405003001 | 非夜间施工照明 | 分部分项合计+技术措施项目合计-分部分项设备费-技术措施项目设备费 |  | 0 |  |  |  |  | 在计取非夜间施工照明费时，建筑工程、仿古工程、修缮土建部分仅地下室（地宫）部分可计取；单独装饰、安装工程、园林绿化工程、修缮安装部分仅特殊施工部位内施工项目可计取
5 | 050405004001 | 二次搬运 | 分部分项合计+技术措施项目合计- |  | 0
编制人（造价人员）： |  |  |  | 复核人（造价工程师）：
表-11
总价措施项目清单与计价表
工程名称：文景阁幼儿园-绿化工程 |  |  |  | 标段：未来之光、翡翠华庭、文景阁三所幼儿园维修改造提升项目施工 |  |  |  | 第 2 页 共 3 页
序号 | 项目编码 | 项目名称 | 基数说明 |  | 费率 (%) | 金额 (元) | 调整 费率(%) |  | 调整后 金额(元) | 备注
分部分项设备费-技术措施项目设备费
6 | 050405005001 | 冬雨季施工 | 分部分项合计+技术措施项目合计-分部分项设备费-技术措施项目设备费 |  | 0
7 | 050405007001 | 地上、地下设施、建筑物的临时保护设施 | 分部分项合计+技术措施项目合计-分部分项设备费-技术措施项目设备费 |  | 0
8 | 050405008001 | 已完工程及设备保护 | 分部分项合计+技术措施项目合计-分部分项设备费-技术措施项目设备费 |  | 0
9 | 050405009001 | 临时设施 | 分部分项合计+技术措施项目合计-分部分项设备费-技术措施项目设备费 |  | 0.3 | 128.72
10 | 050405010001 | 赶工措施 | 分部分项合计+技术措施项目合计-分部分项设备费-技术措施项目设备费 |  | 0
11 | 050405012001 | 建筑工人实名制 | 分部分项合计+技术措施项目合计-分部分项设备费-技术措施项目设备费 |  | 0 |  |  |  |  | 建筑工人实名制设备由建筑工人工资专用账户开户银行提供的，建筑工人实名制费用按表中费率乘以0.5系数计取
12 | 050405013001 | 特殊施工降效 | 分部分项合计+技术措施项目合计-分部分项设备费-技术措施项目设备费 |  | 0
编制人（造价人员）： |  |  |  | 复核人（造价工程师）：
表-11
总价措施项目清单与计价表
工程名称：文景阁幼儿园-绿化工程 |  |  |  | 标段：未来之光、翡翠华庭、文景阁三所幼儿园维修改造提升项目施工 |  |  |  | 第 3 页 共 3 页
序号 | 项目编码 | 项目名称 | 基数说明 |  | 费率 (%) | 金额 (元) | 调整 费率(%) |  | 调整后 金额(元) | 备注
13 | 050405014001 | 协管费 | 分部分项合计+技术措施项目合计-分部分项设备费-技术措施项目设备费 |  | 0
14 | 050405015001 | 智慧工地费用 | 分部分项合计+技术措施项目合计-分部分项设备费-技术措施项目设备费 |  | 0
合 计 | [5 empty] | 647.87
编制人（造价人员）： |  |  |  | 复核人（造价工程师）：
表-11

## 表-12 其他项目清单与计价汇总表【文景阁幼儿园-绿化工程】
其他项目清单与计价汇总表
工程名称：文景阁幼儿园-绿化工程 |  | 标段：未来之光、翡翠华庭、文景阁三所幼儿园维修改造提升项目施工 |  |  | 第 1 页 共 1 页
序号 | 项目名称 |  | 金额（元） | 结算金额（元） |  | 备注
1 | 暂列金额 |  |  |  |  | 明细详见表-12-1
2 | 暂估价
2.1 | 材料(工程设备)暂估价 |  | - |  |  | 明细详见表-12-2
2.2 | 专业工程暂估价 |  |  |  |  | 明细详见表-12-3
3 | 计日工 |  |  |  |  | 明细详见表-12-4
4 | 总承包服务费 |  |  |  |  | 明细详见表-12-5
5 | 索赔与现场签证 |  |  |  |  | 明细详见表-12-6
合 计
表—12

## 表-13 规费、税金项目清单与计价表【文景阁幼儿园-绿化工
规费、税金项目清单与计价表
工程名称：文景阁幼儿园-绿化工程 |  |  | 标段：未来之光、翡翠华庭、文景阁三所幼儿园维修改造提升项目施工 |  | 第 1 页 共 1 页
序号 | 项目名称 | 计算基础 |  | 计算基数 |  | 计算费率 (%) | 金额(元)
1 | 规费 | 社会保险费+住房公积金+环境保护税 |  |  |  |  | 1676.79
1.1 | 社会保险费 | 分部分项工程+措施项目+其他项目-分部分项设备费-技术措施项目设备费 |  | 43552.93 |  | 3.3 | 1437.25
1.2 | 住房公积金 | 分部分项工程+措施项目+其他项目-分部分项设备费-技术措施项目设备费 |  | 43552.93 |  | 0.55 | 239.54
1.3 | 环境保护税 | 分部分项工程+措施项目+其他项目-分部分项设备费-技术措施项目设备费 |  | 43552.93 |  | 0
2 | 税金 | 分部分项工程+措施项目+其他项目+规费-(甲供材料费+甲供主材费+甲供设备费)/1.01 |  | 45229.72 |  | 9 | 4070.67
合 计 | [6 empty] | 5747.46
表—13

## 表-04 单位工程招标控制价汇总表【文景阁幼儿园-装饰工程】
单位工程招标控制价汇总表
工程名称：文景阁幼儿园-装饰工程 |  | 标段：未来之光、翡翠华庭、文景阁三所幼儿园维修改造提升项目施工 |  | 第 1 页 共 1 页
序号 | 汇总内容 |  | 金额:(元) |  | 其中：暂估价(元)
1 | 分部分项工程 |  | 32275.04
1.1 | 人工费 |  | 6403.86
1.2 | 材料费 |  | 21975.79
1.3 | 施工机具使用费 |  | 114.55
1.4 | 企业管理费 |  | 2802.98
1.5 | 利润 |  | 977.87
2 | 措施项目 |  | 719.05
2.1 | 单价措施项目费 |  | 2.49
2.2 | 总价措施项目费 |  | 716.56
2.2.1 | 其中：安全文明施工措施费 |  | 619.73
3 | 其他项目 |  |  |  | －
3.1 | 其中：暂列金额 |  |  |  | －
3.2 | 其中：专业工程暂估价 |  |  |  | －
3.3 | 其中：计日工 |  |  |  | －
3.4 | 其中：总承包服务费 |  |  |  | －
4 | 规费 |  | 930.44 |  | －
5 | 税金 |  | 3053.21 |  | －
招标控制价合计=1+2+3+4+5-甲供材料费_含设备/1.01 |  |  | 36,977.74 |  | 0
表—04

## 表-08 分部分项工程和单价措施项目清单与计价表【文景阁幼_2
分部分项工程和单价措施项目清单与计价表
工程名称：文景阁幼儿园-装饰工程 | [5 empty] | 标段：未来之光、翡翠华庭、文景阁三所幼儿园维修改造提升项目施工 |  |  | 第 1 页 共 2 页
序号 | 项目编码 | 项目名称 | 项目特征描述 | 计量单位 | 工程量 |  | 金额（元）
[7 empty] | 综合单价 | 综合合价 |  | 其中：暂估价
|  | 整个项目 | [5 empty] | 32275.04
1 | 01B001 | 拆除及修复 | 1、拆除地胶，室内墙面、地面、门等装饰面层，详见图纸并结合现场，按建设方和设计方要求拆除 2、拆除垃圾清理及外运施工单位自行考虑，投标单位自行综合报价，后期结算不作调整，并充分考虑与城管等部门协调所发生的费用 | 项 | 1 |  | 300 | 300
2 | 01B002 | 保洁 | 现场竣工验收前、后保洁 | 项 | 1 |  | 300 | 300
3 | 011104002001 | 竹、木（复合）地板 | 1、柞木地板 2、双层12mm阻燃板 3、50*50*5mm镀锌方钢 4、实木收边条 5、其他详见图纸 | m2 | 29.81 |  | 446.02 | 13295.86
4 | 011207001001 | 墙面装饰板 | 1、CM防火A级饰面 2、9mm厚阻燃板 3、50*50*4镀锌钢管 4、其他详见图纸 | m2 | 13.67 |  | 517.92 | 7079.97
5 | 011505010001 | 镜面玻璃 | 成品银镜胶粘安装，尺寸：6500*2500mm | m2 | 16.25 |  | 270.09 | 4388.96
6 | 011503002001 | 硬木扶手、栏杆、栏板 | 栏杆高度:900mm 1、实木扶手 2、具体详见设计 | m | 3.15 |  | 200 | 630
本页小计 | [7 empty] | 25994.79
注：为计取规费等的使用，可在表中增设其中：“定额人工费”。
表—08
分部分项工程和单价措施项目清单与计价表
工程名称：文景阁幼儿园-装饰工程 | [5 empty] | 标段：未来之光、翡翠华庭、文景阁三所幼儿园维修改造提升项目施工 |  |  | 第 2 页 共 2 页
序号 | 项目编码 | 项目名称 | 项目特征描述 | 计量单位 | 工程量 |  | 金额（元）
[7 empty] | 综合单价 | 综合合价 |  | 其中：暂估价
7 | 010810001001 | 窗帘 | 1.双层窗帘，顶面挂两根罗马杆，直径30mm，双层窗帘高2500mm 2.清单量为一根罗马杆长度 3.具体详见设计 | m | 3.25 |  | 668.01 | 2171.03
8 | 011501011001 | 矮柜 | 成品储物柜 :1150*450*600 1、成品浅色多层实木台面(5x5mm倒角) 2、成品浅色多层实木复合柜门 3、成品圆形拉丝不锈钢拉手 4、浅色实木多层复合成品板 5、其他详见图纸 | 个 | 1 |  | 1500 | 1500
9 | 010801001001 | 暗门 | 外开暗门： 1.具体详见设计，五金及龙骨等（不含面层） | 樘 | 1 |  | 500 | 500
10 | 011105004001 | 塑料板踢脚线 | 100mm高配套踢脚线 | m | 20.77 |  | 13.8 | 286.63
11 | 011406001001 | 抹灰面油漆 | 墙面无机涂料(颜色甲选)三底两面 | m2 | 49.83 |  | 33.57 | 1672.79
12 | 011201001001 | 墙面一般抹灰 | 墙面抹灰 1.20mm1:3水泥砂浆找平 | m2 | 3.5 |  | 42.8 | 149.8
|  | 分部分项合计 | [5 empty] | 32275.04
|  | 措施项目 | [5 empty] | 2.49
13 | 011701003001 | 里脚手架 |  | m2 | 49.83 |  | 0.05 | 2.49
|  | 单价措施合计 | [5 empty] | 2.49
本页小计 | [7 empty] | 6282.74
合 计 | [7 empty] | 32277.53
注：为计取规费等的使用，可在表中增设其中：“定额人工费”。
表—08

## 表-11 总价措施项目清单与计价表【文景阁幼儿园-装饰工程】
总价措施项目清单与计价表
工程名称：文景阁幼儿园-装饰工程 |  |  |  | 标段：未来之光、翡翠华庭、文景阁三所幼儿园维修改造提升项目施工 |  |  |  | 第 1 页 共 3 页
序号 | 项目编码 | 项目名称 | 基数说明 |  | 费率 (%) | 金额 (元) | 调整 费率(%) |  | 调整后 金额(元) | 备注
1 | 011707001001 | 安全文明施工费 |  |  |  | 619.73
1.1 | 1.1 | 基本费 | 分部分项合计+技术措施项目合计-分部分项设备费-技术措施项目设备费-税后独立费 |  | 1.7 | 548.72
1.2 | 1.2 | 增加费 | 分部分项合计+技术措施项目合计-分部分项设备费-技术措施项目设备费-税后独立费 |  | 0
1.3 | 1.3 | 扬尘污染防治增加费 | 分部分项合计+技术措施项目合计-分部分项设备费-技术措施项目设备费-税后独立费 |  | 0.22 | 71.01
2 | 011707010001 | 按质论价 | 分部分项合计+技术措施项目合计-分部分项设备费-技术措施项目设备费-税后独立费 |  | 0
3 | 011707002001 | 夜间施工 | 分部分项合计+技术措施项目合计-分部分项设备费-技术措施项目设备费-税后独立费 |  | 0
4 | 011707003001 | 非夜间施工照明 | 分部分项合计+技术措施项目合计-分部分项设备费-技术措施项目设备费-税后独立费 |  | 0 |  |  |  |  | 在计取非夜间施工照明费时，建筑工程、仿古工程、修缮土建部分仅地下室（地宫）部分可计取；单独装饰、安装工程、园林绿化工程、修缮安装部分仅特殊施工部位内施工项目可计取
5 | 011707004001 | 二次搬运 | 分部分项合计+技术措施项目合计- |  | 0
编制人（造价人员）： |  |  |  | 复核人（造价工程师）：
表-11
总价措施项目清单与计价表
工程名称：文景阁幼儿园-装饰工程 |  |  |  | 标段：未来之光、翡翠华庭、文景阁三所幼儿园维修改造提升项目施工 |  |  |  | 第 2 页 共 3 页
序号 | 项目编码 | 项目名称 | 基数说明 |  | 费率 (%) | 金额 (元) | 调整 费率(%) |  | 调整后 金额(元) | 备注
分部分项设备费-技术措施项目设备费-税后独立费
6 | 011707005001 | 冬雨季施工 | 分部分项合计+技术措施项目合计-分部分项设备费-技术措施项目设备费-税后独立费 |  | 0
7 | 011707006001 | 地上、地下设施、建筑物的临时保护设施 | 分部分项合计+技术措施项目合计-分部分项设备费-技术措施项目设备费-税后独立费 |  | 0
8 | 011707007001 | 已完工程及设备保护 | 分部分项合计+技术措施项目合计-分部分项设备费-技术措施项目设备费-税后独立费 |  | 0
9 | 011707008001 | 临时设施 | 分部分项合计+技术措施项目合计-分部分项设备费-技术措施项目设备费-税后独立费 |  | 0.3 | 96.83
10 | 011707009001 | 赶工措施 | 分部分项合计+技术措施项目合计-分部分项设备费-技术措施项目设备费-税后独立费 |  | 0
11 | 011707011001 | 住宅分户验收 | 分部分项合计+技术措施项目合计-分部分项设备费-技术措施项目设备费-税后独立费 |  | 0 |  |  |  |  | 在计取住宅分户验收时，大型土石方工程、桩基工程和地下室部分不计入计费基础
12 | 011707012001 | 建筑工人实名制 | 分部分项合计+技术措施项目合计-分部分项设备费-技术措施项目设备费-税后独立费 |  | 0 |  |  |  |  | 建筑工人实名制设备由建筑工人工资专用账户开户银行提供的，建筑工人实名制费用按表中费率乘以
编制人（造价人员）： |  |  |  | 复核人（造价工程师）：
表-11
总价措施项目清单与计价表
工程名称：文景阁幼儿园-装饰工程 |  |  |  | 标段：未来之光、翡翠华庭、文景阁三所幼儿园维修改造提升项目施工 |  |  |  | 第 3 页 共 3 页
序号 | 项目编码 | 项目名称 | 基数说明 |  | 费率 (%) | 金额 (元) | 调整 费率(%) |  | 调整后 金额(元) | 备注
0.5系数计取
13 | 011707015001 | 智慧工地费用 | 分部分项合计+技术措施项目合计-分部分项设备费-技术措施项目设备费-税后独立费 |  | 0
14 | 011707013001 | 特殊施工降效 | 分部分项合计+技术措施项目合计-分部分项设备费-技术措施项目设备费-税后独立费 |  | 0
15 | 011707014001 | 协管费 | 分部分项合计+技术措施项目合计-分部分项设备费-技术措施项目设备费-税后独立费 |  | 0
合 计 | [5 empty] | 716.56
编制人（造价人员）： |  |  |  | 复核人（造价工程师）：
表-11

## 表-12 其他项目清单与计价汇总表【文景阁幼儿园-装饰工程】
其他项目清单与计价汇总表
工程名称：文景阁幼儿园-装饰工程 |  | 标段：未来之光、翡翠华庭、文景阁三所幼儿园维修改造提升项目施工 |  |  | 第 1 页 共 1 页
序号 | 项目名称 |  | 金额（元） | 结算金额（元） |  | 备注
1 | 暂列金额 |  |  |  |  | 明细详见表-12-1
2 | 暂估价
2.1 | 材料(工程设备)暂估价 |  | - |  |  | 明细详见表-12-2
2.2 | 专业工程暂估价 |  |  |  |  | 明细详见表-12-3
3 | 计日工 |  |  |  |  | 明细详见表-12-4
4 | 总承包服务费 |  |  |  |  | 明细详见表-12-5
5 | 索赔与现场签证 |  |  |  |  | 明细详见表-12-6
合 计
表—12

## 表-13 规费、税金项目清单与计价表【文景阁幼儿园-装饰工
规费、税金项目清单与计价表
工程名称：文景阁幼儿园-装饰工程 |  |  | 标段：未来之光、翡翠华庭、文景阁三所幼儿园维修改造提升项目施工 |  | 第 1 页 共 1 页
序号 | 项目名称 | 计算基础 |  | 计算基数 |  | 计算费率 (%) | 金额(元)
1 | 规费 | 社会保险费+住房公积金+环境保护税 |  |  |  |  | 930.44
1.1 | 社会保险费 | 分部分项工程+措施项目+其他项目-分部分项设备费-技术措施项目设备费-税后独立费 |  | 32994.09 |  | 2.4 | 791.86
1.2 | 住房公积金 | 分部分项工程+措施项目+其他项目-分部分项设备费-技术措施项目设备费-税后独立费 |  | 32994.09 |  | 0.42 | 138.58
1.3 | 环境保护税 | 分部分项工程+措施项目+其他项目-分部分项设备费-技术措施项目设备费-税后独立费 |  | 32994.09 |  | 0
2 | 税金 | 分部分项工程+措施项目+其他项目+规费-(甲供材料费+甲供主材费+甲供设备费)/1.01-税后独立费 |  | 33924.53 |  | 9 | 3053.21
合 计 | [6 empty] | 3983.65
表—13

## 表-04 单位工程招标控制价汇总表【文景阁幼儿园-室外给排
单位工程招标控制价汇总表
工程名称：文景阁幼儿园-室外给排水 |  | 标段：未来之光、翡翠华庭、文景阁三所幼儿园维修改造提升项目施工 |  | 第 1 页 共 1 页
序号 | 汇总内容 |  | 金额:(元) |  | 其中：暂估价(元)
1 | 分部分项工程 |  | 3903.46
1.1 | 人工费 |  | 937.24
1.2 | 材料费 |  | 2387.23
1.3 | 施工机具使用费 |  | 72.97
1.4 | 企业管理费 |  | 374.98
1.5 | 利润 |  | 131.05
2 | 措施项目 |  | 90.17
2.1 | 单价措施项目费
2.2 | 总价措施项目费 |  | 90.17
2.2.1 | 其中：安全文明施工措施费 |  | 66.75
3 | 其他项目 |  |  |  | －
3.1 | 其中：暂列金额 |  |  |  | －
3.2 | 其中：专业工程暂估价 |  |  |  | －
3.3 | 其中：计日工 |  |  |  | －
3.4 | 其中：总承包服务费 |  |  |  | －
4 | 规费 |  | 112.62 |  | －
5 | 税金 |  | 369.56 |  | －
招标控制价合计=1+2+3+4+5-甲供材料费_含设备/1.01 |  |  | 4,475.81 |  | 0
表—04

## 表-08 分部分项工程和单价措施项目清单与计价表【文景阁幼_3
分部分项工程和单价措施项目清单与计价表
工程名称：文景阁幼儿园-室外给排水 | [5 empty] | 标段：未来之光、翡翠华庭、文景阁三所幼儿园维修改造提升项目施工 |  |  | 第 1 页 共 3 页
序号 | 项目编码 | 项目名称 | 项目特征描述 | 计量单位 | 工程量 |  | 金额（元）
[7 empty] | 综合单价 | 综合合价 |  | 其中：暂估价
|  | 整个项目 | [5 empty] | 3903.46
1 | 031001006001 | 塑料管 | 1.安装部位:室外 2.介质:给水 3.材质、规格:PE管 Dn40（含管件） 4.连接形式:热熔连接 | m | 23.1 |  | 16.29 | 376.3
2 | 031001006002 | 塑料管 | 1.安装部位:室外 2.介质:给水 3.材质、规格:PE管 Dn25（含管件） 4.连接形式:热熔连接 | m | 7.6 |  | 9.78 | 74.33
3 | 031001006005 | 塑料管 | 1.安装部位:室外 2.介质:给水 3.材质、规格:PE管 Dn20（含管件） 4.连接形式:热熔连接 | m | 7.6 |  | 9.18 | 69.77
4 | 031001006003 | 塑料管 | 1.安装部位:室外 2.介质:排水 3.材质、规格:UPVC管 DN100（含管件） 4.连接形式:粘接 | m | 8.2 |  | 35.11 | 287.9
5 | 031001006004 | 塑料管 | 1.安装部位:室外 2.介质:排水 3.材质、规格:UPVC管 DN75（含管件） 4.连接形式:粘接 | m | 1.5 |  | 20.6 | 30.9
本页小计 | [7 empty] | 839.2
注：为计取规费等的使用，可在表中增设其中：“定额人工费”。
表—08
分部分项工程和单价措施项目清单与计价表
工程名称：文景阁幼儿园-室外给排水 | [5 empty] | 标段：未来之光、翡翠华庭、文景阁三所幼儿园维修改造提升项目施工 |  |  | 第 2 页 共 3 页
序号 | 项目编码 | 项目名称 | 项目特征描述 | 计量单位 | 工程量 |  | 金额（元）
[7 empty] | 综合单价 | 综合合价 |  | 其中：暂估价
6 | 031003001001 | 螺纹阀门 | 1.类型:球阀 2.材质:PE 3.规格、压力等级:DN20 | 个 | 1 |  | 41.68 | 41.68
7 | 031003001002 | 螺纹阀门 | 1.类型:球阀 2.材质:PE 3.规格、压力等级:DN40 | 个 | 1 |  | 97.59 | 97.59
8 | 031003001003 | 螺纹阀门 | 1.类型:闸阀 2.材质:UPVC 3.规格、压力等级:DN75 | 个 | 1 |  | 357.31 | 357.31
9 | 031002003001 | 套管 | 1.名称:A型刚性防水套管 2.材质:DN65 | 个 | 1 |  | 70.86 | 70.86
10 | 031002003002 | 套管 | 1.名称:A型刚性防水套管 2.材质:DN100 | 个 | 1 |  | 85.28 | 85.28
11 | 031002003003 | 套管 | 1.名称:A型刚性防水套管 2.材质:DN150 | 个 | 1 |  | 110.29 | 110.29
12 | 040504001001 | 砌筑井 | 1.名称：砖砌阀门井 2.规格：300*300*500 3.含绿化覆盖型井盖 4.具体做法详见图纸 | 座 | 2 |  | 551.56 | 1103.12
13 | 040504001002 | 砌筑井 | 1.名称：砖砌阀门井 2.规格：400*400*500 3.含绿化覆盖型井盖 4.具体做法详见图纸 | 座 | 1 |  | 619.63 | 619.63
14 | 010101003001 | 挖沟槽土方 | 土方开挖与回填 | m3 | 19.2 |  | 30.13 | 578.5
|  | 分部分项合计 | [5 empty] | 3903.46
本页小计 | [7 empty] | 3064.26
注：为计取规费等的使用，可在表中增设其中：“定额人工费”。
表—08
分部分项工程和单价措施项目清单与计价表
工程名称：文景阁幼儿园-室外给排水 | [5 empty] | 标段：未来之光、翡翠华庭、文景阁三所幼儿园维修改造提升项目施工 |  |  | 第 3 页 共 3 页
序号 | 项目编码 | 项目名称 | 项目特征描述 | 计量单位 | 工程量 |  | 金额（元）
[7 empty] | 综合单价 | 综合合价 |  | 其中：暂估价
措施项目
单价措施合计
本页小计
合 计 | [7 empty] | 3903.46
注：为计取规费等的使用，可在表中增设其中：“定额人工费”。
表—08

## 表-11 总价措施项目清单与计价表【文景阁幼儿园-室外给排
总价措施项目清单与计价表
工程名称：文景阁幼儿园-室外给排水 |  |  |  | 标段：未来之光、翡翠华庭、文景阁三所幼儿园维修改造提升项目施工 |  |  |  | 第 1 页 共 3 页
序号 | 项目编码 | 项目名称 | 基数说明 |  | 费率 (%) | 金额 (元) | 调整 费率(%) |  | 调整后 金额(元) | 备注
1 | 031302001001 | 安全文明施工费 |  |  |  | 66.75
1.1 | 1.1 | 基本费 | 分部分项合计+技术措施项目合计-分部分项设备费-技术措施项目设备费 |  | 1.5 | 58.55
1.2 | 1.2 | 增加费 | 分部分项合计+技术措施项目合计-分部分项设备费-技术措施项目设备费 |  | 0
1.3 | 1.3 | 扬尘污染防治增加费 | 分部分项合计+技术措施项目合计-分部分项设备费-技术措施项目设备费 |  | 0.21 | 8.2
2 | 031302010001 | 按质论价 | 分部分项合计+技术措施项目合计-分部分项设备费-技术措施项目设备费 |  | 0
3 | 031302002001 | 夜间施工 | 分部分项合计+技术措施项目合计-分部分项设备费-技术措施项目设备费 |  | 0
4 | 031302003001 | 非夜间施工照明 | 分部分项合计+技术措施项目合计-分部分项设备费-技术措施项目设备费 |  | 0 |  |  |  |  | 在计取非夜间施工照明费时，建筑工程、仿古工程、修缮土建部分仅地下室（地宫）部分可计取；单独装饰、安装工程、园林绿化工程、修缮安装部分仅特殊施工部位内施工项目可计取
5 | 031302004001 | 二次搬运 | 分部分项合计+技术措施项目合计- |  | 0
编制人（造价人员）： |  |  |  | 复核人（造价工程师）：
表-11
总价措施项目清单与计价表
工程名称：文景阁幼儿园-室外给排水 |  |  |  | 标段：未来之光、翡翠华庭、文景阁三所幼儿园维修改造提升项目施工 |  |  |  | 第 2 页 共 3 页
序号 | 项目编码 | 项目名称 | 基数说明 |  | 费率 (%) | 金额 (元) | 调整 费率(%) |  | 调整后 金额(元) | 备注
分部分项设备费-技术措施项目设备费
6 | 031302005001 | 冬雨季施工 | 分部分项合计+技术措施项目合计-分部分项设备费-技术措施项目设备费 |  | 0
7 | 031302006001 | 已完工程及设备保护 | 分部分项合计+技术措施项目合计-分部分项设备费-技术措施项目设备费 |  | 0
8 | 031302008001 | 临时设施 | 分部分项合计+技术措施项目合计-分部分项设备费-技术措施项目设备费 |  | 0.6 | 23.42
9 | 031302009001 | 赶工措施 | 分部分项合计+技术措施项目合计-分部分项设备费-技术措施项目设备费 |  | 0
10 | 031302011001 | 住宅分户验收 | 分部分项合计+技术措施项目合计-分部分项设备费-技术措施项目设备费 |  | 0 |  |  |  |  | 在计取住宅分户验收时，大型土石方工程、桩基工程和地下室部分不计入计费基础
11 | 031302012001 | 建筑工人实名制 | 分部分项合计+技术措施项目合计-分部分项设备费-技术措施项目设备费 |  | 0 |  |  |  |  | 建筑工人实名制设备由建筑工人工资专用账户开户银行提供的，建筑工人实名制费用按表中费率乘以0.5系数计取
12 | 031302015001 | 智慧工地费用 | 分部分项合计+技术措施项目合计-分部分项设备费- |  | 0
编制人（造价人员）： |  |  |  | 复核人（造价工程师）：
表-11
总价措施项目清单与计价表
工程名称：文景阁幼儿园-室外给排水 |  |  |  | 标段：未来之光、翡翠华庭、文景阁三所幼儿园维修改造提升项目施工 |  |  |  | 第 3 页 共 3 页
序号 | 项目编码 | 项目名称 | 基数说明 |  | 费率 (%) | 金额 (元) | 调整 费率(%) |  | 调整后 金额(元) | 备注
技术措施项目设备费
13 | 031302013001 | 特殊施工降效 | 分部分项合计+技术措施项目合计-分部分项设备费-技术措施项目设备费 |  | 0
14 | 031302014001 | 协管费 | 分部分项合计+技术措施项目合计-分部分项设备费-技术措施项目设备费 |  | 0
合 计 | [5 empty] | 90.17
编制人（造价人员）： |  |  |  | 复核人（造价工程师）：
表-11

## 表-12 其他项目清单与计价汇总表【文景阁幼儿园-室外给排
其他项目清单与计价汇总表
工程名称：文景阁幼儿园-室外给排水 |  | 标段：未来之光、翡翠华庭、文景阁三所幼儿园维修改造提升项目施工 |  |  | 第 1 页 共 1 页
序号 | 项目名称 |  | 金额（元） | 结算金额（元） |  | 备注
1 | 暂列金额 |  |  |  |  | 明细详见表-12-1
2 | 暂估价
2.1 | 材料(工程设备)暂估价 |  | - |  |  | 明细详见表-12-2
2.2 | 专业工程暂估价 |  |  |  |  | 明细详见表-12-3
3 | 计日工 |  |  |  |  | 明细详见表-12-4
4 | 总承包服务费 |  |  |  |  | 明细详见表-12-5
5 | 索赔与现场签证 |  |  |  |  | 明细详见表-12-6
合 计
表—12

## 表-13 规费、税金项目清单与计价表【文景阁幼儿园-室外给
规费、税金项目清单与计价表
工程名称：文景阁幼儿园-室外给排水 |  |  | 标段：未来之光、翡翠华庭、文景阁三所幼儿园维修改造提升项目施工 |  | 第 1 页 共 1 页
序号 | 项目名称 | 计算基础 |  | 计算基数 |  | 计算费率 (%) | 金额(元)
1 | 规费 | 社会保险费+住房公积金+环境保护税 |  |  |  |  | 112.62
1.1 | 社会保险费 | 分部分项工程+措施项目+其他项目-分部分项设备费-技术措施项目设备费 |  | 3993.63 |  | 2.4 | 95.85
1.2 | 住房公积金 | 分部分项工程+措施项目+其他项目-分部分项设备费-技术措施项目设备费 |  | 3993.63 |  | 0.42 | 16.77
1.3 | 环境保护税 | 分部分项工程+措施项目+其他项目-分部分项设备费-技术措施项目设备费 |  | 3993.63 |  | 0
2 | 税金 | 分部分项工程+措施项目+其他项目+规费-(甲供材料费+甲供主材费+甲供设备费)/1.01 |  | 4106.25 |  | 9 | 369.56
合 计 | [6 empty] | 482.18
表—13

## 表-04 单位工程招标控制价汇总表【翡翠华庭幼儿园-景观工
单位工程招标控制价汇总表
工程名称：翡翠华庭幼儿园-景观工程 |  | 标段：未来之光、翡翠华庭、文景阁三所幼儿园维修改造提升项目施工 |  | 第 1 页 共 1 页
序号 | 汇总内容 |  | 金额:(元) |  | 其中：暂估价(元)
1 | 分部分项工程 |  | 122721.12
1.1 | 人工费 |  | 23332.87
1.2 | 材料费 |  | 87708.54
1.3 | 施工机具使用费 |  | 3978.1
1.4 | 企业管理费 |  | 4434.66
1.5 | 利润 |  | 3266.96
2 | 措施项目 |  | 7642.87
2.1 | 单价措施项目费 |  | 5577.26
2.2 | 总价措施项目费 |  | 2065.61
2.2.1 | 其中：安全文明施工措施费 |  | 1552.41
3 | 其他项目 |  |  |  | －
3.1 | 其中：暂列金额 |  |  |  | －
3.2 | 其中：专业工程暂估价 |  |  |  | －
3.3 | 其中：计日工 |  |  |  | －
3.4 | 其中：总承包服务费 |  |  |  | －
4 | 规费 |  | 5019.01 |  | －
5 | 税金 |  | 12184.47 |  | －
招标控制价合计=1+2+3+4+5-甲供材料费_含设备/1.01 |  |  | 147,567.47 |  | 0
表—04

## 表-08 分部分项工程和单价措施项目清单与计价表【翡翠华庭
分部分项工程和单价措施项目清单与计价表
工程名称：翡翠华庭幼儿园-景观工程 | [5 empty] | 标段：未来之光、翡翠华庭、文景阁三所幼儿园维修改造提升项目施工 |  |  | 第 1 页 共 13 页
序号 | 项目编码 | 项目名称 | 项目特征描述 | 计量单位 | 工程量 |  | 金额（元）
[7 empty] | 综合单价 | 综合合价 |  | 其中：暂估价
|  | 拆除 | [5 empty] | 2293.5
1 | 041001001001 | 拆除路面 | 1、现状硬质拆除，详见图纸并结合现场，按建设方和设计方要求拆除 2、拆除垃圾清理及外运施工单位自行考虑，投标单位自行综合报价，后期结算不作调整，并充分考虑与城管等部门协调所发生的费用 | m2 | 107 |  | 3 | 321
2 | 041001001002 | 拆除路面 | 1、现状面层拆除，详见图纸并结合现场，按建设方和设计方要求拆除 2、拆除垃圾清理及外运施工单位自行考虑，投标单位自行综合报价，后期结算不作调整，并充分考虑与城管等部门协调所发生的费用 | m2 | 316 |  | 3 | 948
3 | 041001001003 | 拆除路面 | 1、现状植草砖停车位拆除，详见图纸并结合现场，按建设方和设计方要求拆除 2、拆除垃圾清理及外运施工单位自行考虑，投标单位自行综合报价，后期结算不作调整，并充分考虑与城管等部门协调所发生的费用 | m2 | 135 |  | 2.7 | 364.5
本页小计 | [7 empty] | 1633.5
注：为计取规费等的使用，可在表中增设其中：“定额人工费”。
表—08
分部分项工程和单价措施项目清单与计价表
工程名称：翡翠华庭幼儿园-景观工程 | [5 empty] | 标段：未来之光、翡翠华庭、文景阁三所幼儿园维修改造提升项目施工 |  |  | 第 2 页 共 13 页
序号 | 项目编码 | 项目名称 | 项目特征描述 | 计量单位 | 工程量 |  | 金额（元）
[7 empty] | 综合单价 | 综合合价 |  | 其中：暂估价
4 | 041001001004 | 拆除路面 | 1、现状沙坑拆除，详见图纸并结合现场，按建设方和设计方要求拆除 2、拆除垃圾清理及外运施工单位自行考虑，投标单位自行综合报价，后期结算不作调整，并充分考虑与城管等部门协调所发生的费用 | 项 | 1 |  | 500 | 500
5 | 041001001005 | 拆除路面 | 1、现状木平台拆除，详见图纸并结合现场，按建设方和设计方要求拆除 2、拆除垃圾清理及外运施工单位自行考虑，投标单位自行综合报价，后期结算不作调整，并充分考虑与城管等部门协调所发生的费用 | m2 | 16 |  | 10 | 160
|  | 沙坑 | [5 empty] | 37625.25
6 | 040101001001 | 挖一般土方 | 1.土壤类别:投标人自行踏勘现场确定 2.挖土深度:详见设计图纸，挖至设计底标高 3.弃土运距由施工单位根据施工组织设计及现场情况自行考虑 | m3 | 143.32 |  | 7.06 | 1011.84
本页小计 | [7 empty] | 1671.84
注：为计取规费等的使用，可在表中增设其中：“定额人工费”。
表—08
分部分项工程和单价措施项目清单与计价表
工程名称：翡翠华庭幼儿园-景观工程 | [5 empty] | 标段：未来之光、翡翠华庭、文景阁三所幼儿园维修改造提升项目施工 |  |  | 第 3 页 共 13 页
序号 | 项目编码 | 项目名称 | 项目特征描述 | 计量单位 | 工程量 |  | 金额（元）
[7 empty] | 综合单价 | 综合合价 |  | 其中：暂估价
7 | 040103001002 | 回填方 | 回填土 1、土质要求：详见图纸及设计要求 2、密实度要求：详见图纸及设计要求 3、粒径要求：详见图纸及设计要求 4、夯填（碾压）：基坑基槽夯填回填土 5、运输距离：由各投标单位自行勘察现场、自行确定临时堆土点，弃土及取土运距各投标单位自行考虑 未尽事宜详见图纸设计 | m3 | 101.35 |  | 16.68 | 1690.52
8 | 040103002002 | 余方弃置 | 余方弃置 1、弃土运距、取土运距：由各投标单位自行勘察现场、自行确定临时堆土点，弃土及取土运距各投标单位自行考虑 未尽事宜详见图纸设计 | m3 | 41.97 |  | 15.53 | 651.79
9 | 010501001001 | 垫层 | 1、材料种类：碎石 2、厚度：150厚 3、素土夯实,压实系数：≥93% | m3 | 18.54 |  | 345.47 | 6405.01
10 | 010501001002 | 垫层 | 1.混凝土种类:商品混凝土 2.混凝土强度等级:C20 | m3 | 2.41 |  | 501.27 | 1208.06
本页小计 | [7 empty] | 9955.38
注：为计取规费等的使用，可在表中增设其中：“定额人工费”。
表—08
分部分项工程和单价措施项目清单与计价表
工程名称：翡翠华庭幼儿园-景观工程 | [5 empty] | 标段：未来之光、翡翠华庭、文景阁三所幼儿园维修改造提升项目施工 |  |  | 第 4 页 共 13 页
序号 | 项目编码 | 项目名称 | 项目特征描述 | 计量单位 | 工程量 |  | 金额（元）
[7 empty] | 综合单价 | 综合合价 |  | 其中：暂估价
11 | 040203008001 | 零星石材面层 | 1.块料品种、规格:20厚芝麻灰花岗岩亚光面,贴面600x100x20，应六面涂刷“石材处理利“两道(市场成品） 2.垫层：材料品种、厚度、强度等级:水泥砂浆粘贴 | m2 | 3.55 |  | 200.17 | 710.6
12 | 040203008002 | 零星石材面层 | 1.块料品种、规格:600x300x50mm厚芝麻灰花岗岩亚光面(弧线区域需做异形切割)，应六面涂刷“石材处理利“两道(市场成品） 2.30厚1:3干硬性水泥砂浆 | m2 | 10.64 |  | 234.9 | 2499.34
13 | 010401012001 | 零星砌砖 | 1.零星砌砖名称、部位:沙坑壁 2.砖品种、规格、强度等级:MU10砖砌体 3.砂浆强度等级、配合比:M7.5 | m3 | 11.66 |  | 729.32 | 8503.87
14 | 040305001001 | 垫层 | 50mm厚米石 | m3 | 4.68 |  | 395.06 | 1848.88
15 | 040305001002 | 垫层 | 50mm厚粗砂 | m3 | 4.68 |  | 305.56 | 1430.02
16 | 040305001003 | 垫层 | 600mm厚细砂 | m3 | 39.19 |  | 292.27 | 11454.06
17 | 101001005001 | 塑料管安装 | 直径110PVC波纹滤水盲管外裹土工布一道,200g/m | m | 10.5 |  | 20.12 | 211.26
|  | 戏水小溪 | [5 empty] | 29533.68
本页小计 | [7 empty] | 26658.03
注：为计取规费等的使用，可在表中增设其中：“定额人工费”。
表—08
分部分项工程和单价措施项目清单与计价表
工程名称：翡翠华庭幼儿园-景观工程 | [5 empty] | 标段：未来之光、翡翠华庭、文景阁三所幼儿园维修改造提升项目施工 |  |  | 第 5 页 共 13 页
序号 | 项目编码 | 项目名称 | 项目特征描述 | 计量单位 | 工程量 |  | 金额（元）
[7 empty] | 综合单价 | 综合合价 |  | 其中：暂估价
18 | 040101001002 | 挖一般土方 | 1.土壤类别:投标人自行踏勘现场确定 2.挖土深度:详见设计图纸，挖至设计底标高 3.弃土运距由施工单位根据施工组织设计及现场情况自行考虑 | m3 | 31.88 |  | 7.06 | 225.07
19 | 040103001001 | 回填方 | 回填土 1、土质要求：详见图纸及设计要求 2、密实度要求：详见图纸及设计要求 3、粒径要求：详见图纸及设计要求 4、夯填（碾压）：基坑基槽夯填回填土 5、运输距离：由各投标单位自行勘察现场、自行确定临时堆土点，弃土及取土运距各投标单位自行考虑 未尽事宜详见图纸设计 | m3 | 15.08 |  | 16.68 | 251.53
本页小计 | [7 empty] | 476.6
注：为计取规费等的使用，可在表中增设其中：“定额人工费”。
表—08
分部分项工程和单价措施项目清单与计价表
工程名称：翡翠华庭幼儿园-景观工程 | [5 empty] | 标段：未来之光、翡翠华庭、文景阁三所幼儿园维修改造提升项目施工 |  |  | 第 6 页 共 13 页
序号 | 项目编码 | 项目名称 | 项目特征描述 | 计量单位 | 工程量 |  | 金额（元）
[7 empty] | 综合单价 | 综合合价 |  | 其中：暂估价
20 | 040103002001 | 余方弃置 | 余方弃置 1、弃土运距、取土运距：由各投标单位自行勘察现场、自行确定临时堆土点，弃土及取土运距各投标单位自行考虑 未尽事宜详见图纸设计 | m3 | 16.8 |  | 15.53 | 260.9
21 | 040204001001 | 人行道整形碾压 | 素土夯实,压实系数≥93% | m2 | 37.51 |  | 1.66 | 62.27
22 | 040305001004 | 垫层 | 150mm厚级配碎石垫层 | m3 | 5.63 |  | 324.5 | 1826.94
23 | 040305001005 | 垫层 | 100mm厚C20混凝土垫层 | m3 | 3.75 |  | 466.46 | 1749.23
24 | 040601006001 | 现浇混凝土池底 | 1.混凝土种类:C30，抗渗等级为P6 2.混凝土强度等级:商品砼 | m3 | 5.12 |  | 663.35 | 3396.35
25 | 040601007001 | 现浇混凝土池壁（隔墙） | 1.混凝土种类:C30，抗渗等级为P6 2.混凝土强度等级:商品砼 | m3 | 2.3 |  | 778.13 | 1789.7
26 | 010515001001 | 现浇构件钢筋 | 1.钢筋种类、规格：C10@150； | t | 2.176 |  | 5583.3 | 12149.26
27 | 011204001001 | 石材墙面 | 1、30mm厚直径3-5米黄色洗米石（1:2.5水泥卵石浆抹面，初凝后喷水、洗净、露出石子） 2、15厚聚合物砂浆找平层 | m2 | 22.17 |  | 180.01 | 3990.82
本页小计 | [7 empty] | 25225.47
注：为计取规费等的使用，可在表中增设其中：“定额人工费”。
表—08
分部分项工程和单价措施项目清单与计价表
工程名称：翡翠华庭幼儿园-景观工程 | [5 empty] | 标段：未来之光、翡翠华庭、文景阁三所幼儿园维修改造提升项目施工 |  |  | 第 7 页 共 13 页
序号 | 项目编码 | 项目名称 | 项目特征描述 | 计量单位 | 工程量 |  | 金额（元）
[7 empty] | 综合单价 | 综合合价 |  | 其中：暂估价
28 | 011102001001 | 石材楼地面 | 1、30mm厚直径3-5米黄色洗米石（1:2.5水泥卵石浆抹面，初凝后喷水、洗净、露出石子） 2、15厚聚合物砂浆找平层 | m2 | 28.99 |  | 132.17 | 3831.61
|  | 防腐木栏杆 | [5 empty] | 3856.03
29 | 040101001003 | 挖一般土方 | 1.土壤类别:投标人自行踏勘现场确定 2.挖土深度:详见设计图纸，挖至设计底标高 3.弃土运距由施工单位根据施工组织设计及现场情况自行考虑 | m3 | 0.72 |  | 7.06 | 5.08
30 | 040103001003 | 回填方 | 回填土 1、土质要求：详见图纸及设计要求 2、密实度要求：详见图纸及设计要求 3、粒径要求：详见图纸及设计要求 4、夯填（碾压）：基坑基槽夯填回填土 5、运输距离：由各投标单位自行勘察现场、自行确定临时堆土点，弃土及取土运距各投标单位自行考虑 未尽事宜详见图纸设计 | m3 | 0.05 |  | 16.77 | 0.84
本页小计 | [7 empty] | 3837.53
注：为计取规费等的使用，可在表中增设其中：“定额人工费”。
表—08
分部分项工程和单价措施项目清单与计价表
工程名称：翡翠华庭幼儿园-景观工程 | [5 empty] | 标段：未来之光、翡翠华庭、文景阁三所幼儿园维修改造提升项目施工 |  |  | 第 8 页 共 13 页
序号 | 项目编码 | 项目名称 | 项目特征描述 | 计量单位 | 工程量 |  | 金额（元）
[7 empty] | 综合单价 | 综合合价 |  | 其中：暂估价
31 | 040204001002 | 人行道整形碾压 | 素土夯实,压实系数≥93% | m2 | 3.4 |  | 1.65 | 5.61
32 | 040305001006 | 垫层 | 100mm厚级配碎石垫层 | m3 | 0.34 |  | 324.52 | 110.34
33 | 010501003001 | 独立基础 | 1、混凝土种类:商品混凝土 2、混凝土强度等级:C25 3、其他详见图纸 | m3 | 0.19 |  | 463.98 | 88.16
34 | 011503002001 | 硬木扶手、栏杆、栏板 | 防腐木栏杆： 1、150x150芬兰木防腐木立柱 2、80x80芬兰木防腐木 3、80x30芬兰木防腐木 4、70x50x6厚不锈钢角钢，M10膨胀螺栓及对拉螺栓固定 5、其他详见图纸 | m | 5.67 |  | 200 | 1134
35 | 011503002002 | 硬木扶手、栏杆、栏板 | 防腐木栅栏样式同现状栅栏，成品采购 | m | 12.56 |  | 200 | 2512
|  | 防腐木拱桥 | [5 empty] | 4500
本页小计 | [7 empty] | 3850.11
注：为计取规费等的使用，可在表中增设其中：“定额人工费”。
表—08
分部分项工程和单价措施项目清单与计价表
工程名称：翡翠华庭幼儿园-景观工程 | [5 empty] | 标段：未来之光、翡翠华庭、文景阁三所幼儿园维修改造提升项目施工 |  |  | 第 9 页 共 13 页
序号 | 项目编码 | 项目名称 | 项目特征描述 | 计量单位 | 工程量 |  | 金额（元）
[7 empty] | 综合单价 | 综合合价 |  | 其中：暂估价
36 | 041104002001 | 防腐木拱桥 | 防腐木拱桥：3200*1500mm 1、100x100芬兰木防腐木立柱 2、1500x100x50厚芬兰木防腐木板留缝10mm 3、50x50芬兰木防腐木 4、Lx50x50芬兰木防腐木龙骨 5、20厚芬兰木防腐木，侧封板 6、30x30芬兰木防腐木 7、拱桥结构，详专业厂家深化设计 8、其他详见图纸 | 座 | 1 |  | 4500 | 4500
|  | 遮阳天幕 | [5 empty] | 44912.66
37 | 040101001004 | 挖一般土方 | 1.土壤类别:投标人自行踏勘现场确定 2.挖土深度:详见设计图纸，挖至设计底标高 3.弃土运距由施工单位根据施工组织设计及现场情况自行考虑 | m3 | 5.39 |  | 7.06 | 38.05
本页小计 | [7 empty] | 4538.05
注：为计取规费等的使用，可在表中增设其中：“定额人工费”。
表—08
分部分项工程和单价措施项目清单与计价表
工程名称：翡翠华庭幼儿园-景观工程 | [5 empty] | 标段：未来之光、翡翠华庭、文景阁三所幼儿园维修改造提升项目施工 |  |  | 第 10 页 共 13 页
序号 | 项目编码 | 项目名称 | 项目特征描述 | 计量单位 | 工程量 |  | 金额（元）
[7 empty] | 综合单价 | 综合合价 |  | 其中：暂估价
38 | 040103001004 | 回填方 | 回填土 1、土质要求：详见图纸及设计要求 2、密实度要求：详见图纸及设计要求 3、粒径要求：详见图纸及设计要求 4、夯填（碾压）：基坑基槽夯填回填土 5、运输距离：由各投标单位自行勘察现场、自行确定临时堆土点，弃土及取土运距各投标单位自行考虑 未尽事宜详见图纸设计 | m3 | 3.2 |  | 16.68 | 53.38
39 | 040204001003 | 人行道整形碾压 | 素土夯实,压实系数≥93% | m2 | 5.39 |  | 1.66 | 8.95
40 | 040305001007 | 垫层 | 100mm厚C20混凝土垫层 | m3 | 0.54 |  | 466.47 | 251.89
41 | 010501003002 | 独立基础 | 1、混凝土种类:商品混凝土 2、混凝土强度等级:C25 3、其他详见图纸 | m3 | 1.65 |  | 464.04 | 765.67
42 | 010507007001 | 其他构件 | C30细石混凝土二次浇筑 | m3 | 0.55 |  | 606.37 | 333.5
本页小计 | [7 empty] | 1413.39
注：为计取规费等的使用，可在表中增设其中：“定额人工费”。
表—08
分部分项工程和单价措施项目清单与计价表
工程名称：翡翠华庭幼儿园-景观工程 | [5 empty] | 标段：未来之光、翡翠华庭、文景阁三所幼儿园维修改造提升项目施工 |  |  | 第 11 页 共 13 页
序号 | 项目编码 | 项目名称 | 项目特征描述 | 计量单位 | 工程量 |  | 金额（元）
[7 empty] | 综合单价 | 综合合价 |  | 其中：暂估价
43 | 040901009001 | 预埋铁件 | 钢柱下预埋件 1、预埋件：4M14螺栓锚固，L400，250*250*10镀锌钢板 未尽事宜详见图纸设计 | t | 0.06 |  | 12943.02 | 776.58
44 | 040901009002 | 预埋铁件 | 钢梁处预埋件 1、预埋件：4M12膨胀螺栓锚固，L120，250*250*10镀锌钢板 未尽事宜详见图纸设计 | t | 0.055 |  | 12942.95 | 711.86
45 | 010603002001 | 空腹钢柱 | 100*100*4镀锌钢立柱，白色氟碳漆饰面，Q235钢 | t | 0.451 |  | 10298.21 | 4644.49
46 | 010604001001 | 钢梁 | 100*100*4镀锌钢横梁，白色氟碳漆饰面，Q235钢 | t | 0.965 |  | 10184.76 | 9828.29
本页小计 | [7 empty] | 15961.22
注：为计取规费等的使用，可在表中增设其中：“定额人工费”。
表—08
分部分项工程和单价措施项目清单与计价表
工程名称：翡翠华庭幼儿园-景观工程 | [5 empty] | 标段：未来之光、翡翠华庭、文景阁三所幼儿园维修改造提升项目施工 |  |  | 第 12 页 共 13 页
序号 | 项目编码 | 项目名称 | 项目特征描述 | 计量单位 | 工程量 |  | 金额（元）
[7 empty] | 综合单价 | 综合合价 |  | 其中：暂估价
47 | 05B001 | 遮阳天幕 | 遮阳天幕： 1、尺寸：长40×宽12.5（m） 2、遮阳帆：HDPE高密度聚乙烯 3、304不锈钢 直径：2.0cm 厚度：0.8mm不锈钢，遮阳帆撑布杆 4、304不锈钢材质 夹箍 马蹄扣不锈钢，遮阳帆夹箍吊扣 5、直径：3.0～5.0mm 材质：PET，抗老化塑钢线，遮阳帆托布线 6、镀锌，95*42*21mm，滑动绳紧绳勾 7、镀锌，2.3*2.2*1mm，锁扣滑动绳防脱落 8、不锈钢材，3*200mm，固定金属扎带 9、专业户外使用尼龙绳规格：8mm 由专业厂家二次深化设计 | m2 | 500 |  | 55 | 27500
|  | 分部分项合计 | [5 empty] | 122721.12
|  | 措施项目 | [5 empty] | 5577.26
48 | 011705001001 | 大型机械设备进出场及安拆 | 1.机械设备名称:履带式挖掘机等 | 项 | 1 |  | 2647.57 | 2647.57
本页小计 | [7 empty] | 30147.57
注：为计取规费等的使用，可在表中增设其中：“定额人工费”。
表—08
分部分项工程和单价措施项目清单与计价表
工程名称：翡翠华庭幼儿园-景观工程 | [5 empty] | 标段：未来之光、翡翠华庭、文景阁三所幼儿园维修改造提升项目施工 |  |  | 第 13 页 共 13 页
序号 | 项目编码 | 项目名称 | 项目特征描述 | 计量单位 | 工程量 |  | 金额（元）
[7 empty] | 综合单价 | 综合合价 |  | 其中：暂估价
49 | 011702001001 | 基础 模板 | 现浇混凝土池底模板制作安装拆除 | m2 | 5.12 |  | 76.62 | 392.29
50 | 011702001002 | 基础 模板 | 基础模板 | m2 | 11 |  | 66.9 | 735.9
51 | 011702011001 | 直形墙 模板 | 现浇混凝土池壁模板制作安装拆除 | m2 | 30.69 |  | 58.7 | 1801.5
|  | 单价措施合计 | [5 empty] | 5577.26
本页小计 | [7 empty] | 2929.69
合 计 | [7 empty] | 128298.38
注：为计取规费等的使用，可在表中增设其中：“定额人工费”。
表—08

## 表-11 总价措施项目清单与计价表【翡翠华庭幼儿园-景观工
总价措施项目清单与计价表
工程名称：翡翠华庭幼儿园-景观工程 |  |  |  | 标段：未来之光、翡翠华庭、文景阁三所幼儿园维修改造提升项目施工 |  |  |  | 第 1 页 共 3 页
序号 | 项目编码 | 项目名称 | 基数说明 |  | 费率 (%) | 金额 (元) | 调整 费率(%) |  | 调整后 金额(元) | 备注
1 | 050405001001 | 安全文明施工费 |  |  |  | 1552.41
1.1 | 1.1 | 基本费 | 分部分项合计+技术措施项目合计-分部分项设备费-技术措施项目设备费 |  | 1 | 1282.98
1.2 | 1.2 | 增加费 | 分部分项合计+技术措施项目合计-分部分项设备费-技术措施项目设备费 |  | 0
1.3 | 1.3 | 扬尘污染防治增加费 | 分部分项合计+技术措施项目合计-分部分项设备费-技术措施项目设备费 |  | 0.21 | 269.43
2 | 050405011001 | 按质论价 | 分部分项合计+技术措施项目合计-分部分项设备费-技术措施项目设备费 |  | 0
3 | 050405002001 | 夜间施工 | 分部分项合计+技术措施项目合计-分部分项设备费-技术措施项目设备费 |  | 0
4 | 050405003001 | 非夜间施工照明 | 分部分项合计+技术措施项目合计-分部分项设备费-技术措施项目设备费 |  | 0 |  |  |  |  | 在计取非夜间施工照明费时，建筑工程、仿古工程、修缮土建部分仅地下室（地宫）部分可计取；单独装饰、安装工程、园林绿化工程、修缮安装部分仅特殊施工部位内施工项目可计取
5 | 050405004001 | 二次搬运 | 分部分项合计+技术措施项目合计- |  | 0
编制人（造价人员）： |  |  |  | 复核人（造价工程师）：
表-11
总价措施项目清单与计价表
工程名称：翡翠华庭幼儿园-景观工程 |  |  |  | 标段：未来之光、翡翠华庭、文景阁三所幼儿园维修改造提升项目施工 |  |  |  | 第 2 页 共 3 页
序号 | 项目编码 | 项目名称 | 基数说明 |  | 费率 (%) | 金额 (元) | 调整 费率(%) |  | 调整后 金额(元) | 备注
分部分项设备费-技术措施项目设备费
6 | 050405005001 | 冬雨季施工 | 分部分项合计+技术措施项目合计-分部分项设备费-技术措施项目设备费 |  | 0
7 | 050405007001 | 地上、地下设施、建筑物的临时保护设施 | 分部分项合计+技术措施项目合计-分部分项设备费-技术措施项目设备费 |  | 0
8 | 050405008001 | 已完工程及设备保护 | 分部分项合计+技术措施项目合计-分部分项设备费-技术措施项目设备费 |  | 0.1 | 128.3
9 | 050405009001 | 临时设施 | 分部分项合计+技术措施项目合计-分部分项设备费-技术措施项目设备费 |  | 0.3 | 384.9
10 | 050405010001 | 赶工措施 | 分部分项合计+技术措施项目合计-分部分项设备费-技术措施项目设备费 |  | 0
11 | 050405012001 | 建筑工人实名制 | 分部分项合计+技术措施项目合计-分部分项设备费-技术措施项目设备费 |  | 0 |  |  |  |  | 建筑工人实名制设备由建筑工人工资专用账户开户银行提供的，建筑工人实名制费用按表中费率乘以0.5系数计取
12 | 050405013001 | 特殊施工降效 | 分部分项合计+技术措施项目合计-分部分项设备费-技术措施项目设备费 |  | 0
编制人（造价人员）： |  |  |  | 复核人（造价工程师）：
表-11
总价措施项目清单与计价表
工程名称：翡翠华庭幼儿园-景观工程 |  |  |  | 标段：未来之光、翡翠华庭、文景阁三所幼儿园维修改造提升项目施工 |  |  |  | 第 3 页 共 3 页
序号 | 项目编码 | 项目名称 | 基数说明 |  | 费率 (%) | 金额 (元) | 调整 费率(%) |  | 调整后 金额(元) | 备注
13 | 050405014001 | 协管费 | 分部分项合计+技术措施项目合计-分部分项设备费-技术措施项目设备费 |  | 0
14 | 050405015001 | 智慧工地费用 | 分部分项合计+技术措施项目合计-分部分项设备费-技术措施项目设备费 |  | 0
合 计 | [5 empty] | 2065.61
编制人（造价人员）： |  |  |  | 复核人（造价工程师）：
表-11

## 表-12 其他项目清单与计价汇总表【翡翠华庭幼儿园-景观工
其他项目清单与计价汇总表
工程名称：翡翠华庭幼儿园-景观工程 |  | 标段：未来之光、翡翠华庭、文景阁三所幼儿园维修改造提升项目施工 |  |  | 第 1 页 共 1 页
序号 | 项目名称 |  | 金额（元） | 结算金额（元） |  | 备注
1 | 暂列金额 |  |  |  |  | 明细详见表-12-1
2 | 暂估价
2.1 | 材料(工程设备)暂估价 |  | - |  |  | 明细详见表-12-2
2.2 | 专业工程暂估价 |  |  |  |  | 明细详见表-12-3
3 | 计日工 |  |  |  |  | 明细详见表-12-4
4 | 总承包服务费 |  |  |  |  | 明细详见表-12-5
5 | 索赔与现场签证 |  |  |  |  | 明细详见表-12-6
合 计
表—12

## 表-13 规费、税金项目清单与计价表【翡翠华庭幼儿园-景观
规费、税金项目清单与计价表
工程名称：翡翠华庭幼儿园-景观工程 |  |  | 标段：未来之光、翡翠华庭、文景阁三所幼儿园维修改造提升项目施工 |  | 第 1 页 共 1 页
序号 | 项目名称 | 计算基础 |  | 计算基数 |  | 计算费率 (%) | 金额(元)
1 | 规费 | 社会保险费+住房公积金+环境保护税 |  |  |  |  | 5019.01
1.1 | 社会保险费 | 分部分项工程+措施项目+其他项目-分部分项设备费-技术措施项目设备费 |  | 130363.99 |  | 3.3 | 4302.01
1.2 | 住房公积金 | 分部分项工程+措施项目+其他项目-分部分项设备费-技术措施项目设备费 |  | 130363.99 |  | 0.55 | 717
1.3 | 环境保护税 | 分部分项工程+措施项目+其他项目-分部分项设备费-技术措施项目设备费 |  | 130363.99 |  | 0
2 | 税金 | 分部分项工程+措施项目+其他项目+规费-(甲供材料费+甲供主材费+甲供设备费)/1.01 |  | 135383 |  | 9 | 12184.47
合 计 | [6 empty] | 17203.48
表—13

## 表-04 单位工程招标控制价汇总表【翡翠华庭幼儿园-绿化工
单位工程招标控制价汇总表
工程名称：翡翠华庭幼儿园-绿化工程 |  | 标段：未来之光、翡翠华庭、文景阁三所幼儿园维修改造提升项目施工 |  | 第 1 页 共 1 页
序号 | 汇总内容 |  | 金额:(元) |  | 其中：暂估价(元)
1 | 分部分项工程 |  | 50883.62
1.1 | 人工费 |  | 23438.89
1.2 | 材料费 |  | 16880.67
1.3 | 施工机具使用费 |  | 2832.1
1.4 | 企业管理费 |  | 4451.25
1.5 | 利润 |  | 3280.71
2 | 措施项目 |  | 1599.3
2.1 | 单价措施项目费 |  | 818.6
2.2 | 总价措施项目费 |  | 780.7
2.2.1 | 其中：安全文明施工措施费 |  | 625.59
3 | 其他项目 |  |  |  | －
3.1 | 其中：暂列金额 |  |  |  | －
3.2 | 其中：专业工程暂估价 |  |  |  | －
3.3 | 其中：计日工 |  |  |  | －
3.4 | 其中：总承包服务费 |  |  |  | －
4 | 规费 |  | 2020.6 |  | －
5 | 税金 |  | 4905.32 |  | －
招标控制价合计=1+2+3+4+5-甲供材料费_含设备/1.01 |  |  | 59,408.84 |  | 0
表—04

## 表-08 分部分项工程和单价措施项目清单与计价表【翡翠华庭_1
分部分项工程和单价措施项目清单与计价表
工程名称：翡翠华庭幼儿园-绿化工程 | [5 empty] | 标段：未来之光、翡翠华庭、文景阁三所幼儿园维修改造提升项目施工 |  |  | 第 1 页 共 2 页
序号 | 项目编码 | 项目名称 | 项目特征描述 | 计量单位 | 工程量 |  | 金额（元）
[7 empty] | 综合单价 | 综合合价 |  | 其中：暂估价
|  | 整个项目 | [5 empty] | 50883.62
1 | 050102001001 | 移栽乔木 | 1、现状榉树移栽 2、胸径：18cm 3、养护期:2年、Ⅰ级养护 | 株 | 12 |  | 1255.12 | 15061.44
2 | 050102001002 | 移栽乔木 | 1、现状红枫移栽 2、养护期:2年、Ⅰ级养护 | 株 | 2 |  | 130.13 | 260.26
3 | 050102001003 | 栽植乔木 | 1.种类:垂丝海棠 2.地径8-8.9cm 3.起挖方式:带土球 4.养护期:2年、Ⅰ级养护 4.H=280-300cm, 冠幅=220-250cm,树形展开,姿态优美统一,全冠苗 | 株 | 4 |  | 392.56 | 1570.24
4 | 050102002001 | 栽植灌木 | 1.种类:金森女贞球 2.起挖方式:带土球 3.养护期:2年、Ⅰ级养护 4.H=80-100 冠幅=120, 球形饱满、姿态优美、不脱脚,光球 | 株 | 8 |  | 63.08 | 504.64
5 | 050102002002 | 栽植灌木 | 1.种类:花叶胡颓子球 2.起挖方式:带土球 3.养护期:2年、Ⅰ级养护 4.H=120 冠幅=120, 球形饱满、姿态优美、不脱脚,光球 | 株 | 2 |  | 57.85 | 115.7
本页小计 | [7 empty] | 17512.28
注：为计取规费等的使用，可在表中增设其中：“定额人工费”。
表—08
分部分项工程和单价措施项目清单与计价表
工程名称：翡翠华庭幼儿园-绿化工程 | [5 empty] | 标段：未来之光、翡翠华庭、文景阁三所幼儿园维修改造提升项目施工 |  |  | 第 2 页 共 2 页
序号 | 项目编码 | 项目名称 | 项目特征描述 | 计量单位 | 工程量 |  | 金额（元）
[7 empty] | 综合单价 | 综合合价 |  | 其中：暂估价
6 | 050102012001 | 铺种草皮 | 1.矮生百慕大与黑麦草混播,不露土,按实计算 2.5cm厚草坪营养土，细沙3cm厚 3.养护期:2年、Ⅰ级养护 | m2 | 670.7 |  | 44.07 | 29557.75
7 | 050102008001 | 栽植花卉 | 1.种类:金叶佛甲草 2.养护期:2年、Ⅰ级养护 3.高度：10-15cm 4.81株/m²,密植,10-12cm盆栽苗 | m2 | 9 |  | 54.16 | 487.44
8 | 050102002003 | 移栽灌木 | 1、现状灌木移栽 2、养护期:2年、Ⅰ级养护 | m2 | 49.8 |  | 33.05 | 1645.89
9 | 050101010001 | 整理绿化用地 | 整理绿化用地 | m2 | 730.5 |  | 1.91 | 1395.26
10 | 050301005001 | 点风景石 | 黑山石：900长×600宽×400H，具体做法详见图纸 | 块 | 1 |  | 285 | 285
|  | 分部分项合计 | [5 empty] | 50883.62
|  | 措施项目 | [5 empty] | 818.6
11 | 050403001001 | 树木支撑架 | 1.支撑类型、材质:四角形木棍支撑 | 株 | 12 |  | 35.03 | 420.36
12 | 050403001002 | 树木支撑架 | 1.支撑类型、材质:扁担撑 | 株 | 14 |  | 14.85 | 207.9
13 | 050403002001 | 草绳绕树干 | 草绳绕树干胸径在10cm以内 | 株 | 14 |  | 4.93 | 69.02
14 | 050403002002 | 草绳绕树干 | 草绳绕树干胸径在15cm以内 | 株 | 12 |  | 10.11 | 121.32
|  | 单价措施合计 | [5 empty] | 818.6
本页小计 | [7 empty] | 34189.94
合 计 | [7 empty] | 51702.22
注：为计取规费等的使用，可在表中增设其中：“定额人工费”。
表—08

## 表-11 总价措施项目清单与计价表【翡翠华庭幼儿园-绿化工
总价措施项目清单与计价表
工程名称：翡翠华庭幼儿园-绿化工程 |  |  |  | 标段：未来之光、翡翠华庭、文景阁三所幼儿园维修改造提升项目施工 |  |  |  | 第 1 页 共 3 页
序号 | 项目编码 | 项目名称 | 基数说明 |  | 费率 (%) | 金额 (元) | 调整 费率(%) |  | 调整后 金额(元) | 备注
1 | 050405001001 | 安全文明施工费 |  |  |  | 625.59
1.1 | 1.1 | 基本费 | 分部分项合计+技术措施项目合计-分部分项设备费-技术措施项目设备费 |  | 1 | 517.02
1.2 | 1.2 | 增加费 | 分部分项合计+技术措施项目合计-分部分项设备费-技术措施项目设备费 |  | 0
1.3 | 1.3 | 扬尘污染防治增加费 | 分部分项合计+技术措施项目合计-分部分项设备费-技术措施项目设备费 |  | 0.21 | 108.57
2 | 050405011001 | 按质论价 | 分部分项合计+技术措施项目合计-分部分项设备费-技术措施项目设备费 |  | 0
3 | 050405002001 | 夜间施工 | 分部分项合计+技术措施项目合计-分部分项设备费-技术措施项目设备费 |  | 0
4 | 050405003001 | 非夜间施工照明 | 分部分项合计+技术措施项目合计-分部分项设备费-技术措施项目设备费 |  | 0 |  |  |  |  | 在计取非夜间施工照明费时，建筑工程、仿古工程、修缮土建部分仅地下室（地宫）部分可计取；单独装饰、安装工程、园林绿化工程、修缮安装部分仅特殊施工部位内施工项目可计取
5 | 050405004001 | 二次搬运 | 分部分项合计+技术措施项目合计- |  | 0
编制人（造价人员）： |  |  |  | 复核人（造价工程师）：
表-11
总价措施项目清单与计价表
工程名称：翡翠华庭幼儿园-绿化工程 |  |  |  | 标段：未来之光、翡翠华庭、文景阁三所幼儿园维修改造提升项目施工 |  |  |  | 第 2 页 共 3 页
序号 | 项目编码 | 项目名称 | 基数说明 |  | 费率 (%) | 金额 (元) | 调整 费率(%) |  | 调整后 金额(元) | 备注
分部分项设备费-技术措施项目设备费
6 | 050405005001 | 冬雨季施工 | 分部分项合计+技术措施项目合计-分部分项设备费-技术措施项目设备费 |  | 0
7 | 050405007001 | 地上、地下设施、建筑物的临时保护设施 | 分部分项合计+技术措施项目合计-分部分项设备费-技术措施项目设备费 |  | 0
8 | 050405008001 | 已完工程及设备保护 | 分部分项合计+技术措施项目合计-分部分项设备费-技术措施项目设备费 |  | 0
9 | 050405009001 | 临时设施 | 分部分项合计+技术措施项目合计-分部分项设备费-技术措施项目设备费 |  | 0.3 | 155.11
10 | 050405010001 | 赶工措施 | 分部分项合计+技术措施项目合计-分部分项设备费-技术措施项目设备费 |  | 0
11 | 050405012001 | 建筑工人实名制 | 分部分项合计+技术措施项目合计-分部分项设备费-技术措施项目设备费 |  | 0 |  |  |  |  | 建筑工人实名制设备由建筑工人工资专用账户开户银行提供的，建筑工人实名制费用按表中费率乘以0.5系数计取
12 | 050405013001 | 特殊施工降效 | 分部分项合计+技术措施项目合计-分部分项设备费-技术措施项目设备费 |  | 0
编制人（造价人员）： |  |  |  | 复核人（造价工程师）：
表-11
总价措施项目清单与计价表
工程名称：翡翠华庭幼儿园-绿化工程 |  |  |  | 标段：未来之光、翡翠华庭、文景阁三所幼儿园维修改造提升项目施工 |  |  |  | 第 3 页 共 3 页
序号 | 项目编码 | 项目名称 | 基数说明 |  | 费率 (%) | 金额 (元) | 调整 费率(%) |  | 调整后 金额(元) | 备注
13 | 050405014001 | 协管费 | 分部分项合计+技术措施项目合计-分部分项设备费-技术措施项目设备费 |  | 0
14 | 050405015001 | 智慧工地费用 | 分部分项合计+技术措施项目合计-分部分项设备费-技术措施项目设备费 |  | 0
合 计 | [5 empty] | 780.7
编制人（造价人员）： |  |  |  | 复核人（造价工程师）：
表-11

## 表-12 其他项目清单与计价汇总表【翡翠华庭幼儿园-绿化工
其他项目清单与计价汇总表
工程名称：翡翠华庭幼儿园-绿化工程 |  | 标段：未来之光、翡翠华庭、文景阁三所幼儿园维修改造提升项目施工 |  |  | 第 1 页 共 1 页
序号 | 项目名称 |  | 金额（元） | 结算金额（元） |  | 备注
1 | 暂列金额 |  |  |  |  | 明细详见表-12-1
2 | 暂估价
2.1 | 材料(工程设备)暂估价 |  | - |  |  | 明细详见表-12-2
2.2 | 专业工程暂估价 |  |  |  |  | 明细详见表-12-3
3 | 计日工 |  |  |  |  | 明细详见表-12-4
4 | 总承包服务费 |  |  |  |  | 明细详见表-12-5
5 | 索赔与现场签证 |  |  |  |  | 明细详见表-12-6
合 计
表—12

## 表-13 规费、税金项目清单与计价表【翡翠华庭幼儿园-绿化
规费、税金项目清单与计价表
工程名称：翡翠华庭幼儿园-绿化工程 |  |  | 标段：未来之光、翡翠华庭、文景阁三所幼儿园维修改造提升项目施工 |  | 第 1 页 共 1 页
序号 | 项目名称 | 计算基础 |  | 计算基数 |  | 计算费率 (%) | 金额(元)
1 | 规费 | 社会保险费+住房公积金+环境保护税 |  |  |  |  | 2020.6
1.1 | 社会保险费 | 分部分项工程+措施项目+其他项目-分部分项设备费-技术措施项目设备费 |  | 52482.92 |  | 3.3 | 1731.94
1.2 | 住房公积金 | 分部分项工程+措施项目+其他项目-分部分项设备费-技术措施项目设备费 |  | 52482.92 |  | 0.55 | 288.66
1.3 | 环境保护税 | 分部分项工程+措施项目+其他项目-分部分项设备费-技术措施项目设备费 |  | 52482.92 |  | 0
2 | 税金 | 分部分项工程+措施项目+其他项目+规费-(甲供材料费+甲供主材费+甲供设备费)/1.01 |  | 54503.52 |  | 9 | 4905.32
合 计 | [6 empty] | 6925.92
表—13

## 表-04 单位工程招标控制价汇总表【翡翠华庭幼儿园-装修工
单位工程招标控制价汇总表
工程名称：翡翠华庭幼儿园-装修工程 |  | 标段：未来之光、翡翠华庭、文景阁三所幼儿园维修改造提升项目施工 |  | 第 1 页 共 1 页
序号 | 汇总内容 |  | 金额:(元) |  | 其中：暂估价(元)
1 | 分部分项工程 |  | 388.03
1.1 | 人工费 |  | 239.8
1.2 | 材料费 |  | 9.11
1.3 | 施工机具使用费
1.4 | 企业管理费 |  | 103.1
1.5 | 利润 |  | 36.01
2 | 措施项目 |  | 8.61
2.1 | 单价措施项目费
2.2 | 总价措施项目费 |  | 8.61
2.2.1 | 其中：安全文明施工措施费 |  | 7.45
3 | 其他项目 |  |  |  | －
3.1 | 其中：暂列金额 |  |  |  | －
3.2 | 其中：专业工程暂估价 |  |  |  | －
3.3 | 其中：计日工 |  |  |  | －
3.4 | 其中：总承包服务费 |  |  |  | －
4 | 规费 |  | 11.19 |  | －
5 | 税金 |  | 36.7 |  | －
招标控制价合计=1+2+3+4+5-甲供材料费_含设备/1.01 |  |  | 444.53 |  | 0
表—04

## 表-08 分部分项工程和单价措施项目清单与计价表【翡翠华庭_2
分部分项工程和单价措施项目清单与计价表
工程名称：翡翠华庭幼儿园-装修工程 | [5 empty] | 标段：未来之光、翡翠华庭、文景阁三所幼儿园维修改造提升项目施工 |  |  | 第 1 页 共 1 页
序号 | 项目编码 | 项目名称 | 项目特征描述 | 计量单位 | 工程量 |  | 金额（元）
[7 empty] | 综合单价 | 综合合价 |  | 其中：暂估价
|  | 整个项目 | [5 empty] | 388.03
1 | 011403001001 | 木扶手油漆 | 现状木栅栏，刷漆出新 | m | 10.98 |  | 35.34 | 388.03
|  | 分部分项合计 | [5 empty] | 388.03
措施项目
单价措施合计
本页小计 | [7 empty] | 388.03
合 计 | [7 empty] | 388.03
注：为计取规费等的使用，可在表中增设其中：“定额人工费”。
表—08

## 表-11 总价措施项目清单与计价表【翡翠华庭幼儿园-装修工
总价措施项目清单与计价表
工程名称：翡翠华庭幼儿园-装修工程 |  |  |  | 标段：未来之光、翡翠华庭、文景阁三所幼儿园维修改造提升项目施工 |  |  |  | 第 1 页 共 3 页
序号 | 项目编码 | 项目名称 | 基数说明 |  | 费率 (%) | 金额 (元) | 调整 费率(%) |  | 调整后 金额(元) | 备注
1 | 011707001001 | 安全文明施工费 |  |  |  | 7.45
1.1 | 1.1 | 基本费 | 分部分项合计+技术措施项目合计-分部分项设备费-技术措施项目设备费 |  | 1.7 | 6.6
1.2 | 1.2 | 增加费 | 分部分项合计+技术措施项目合计-分部分项设备费-技术措施项目设备费 |  | 0
1.3 | 1.3 | 扬尘污染防治增加费 | 分部分项合计+技术措施项目合计-分部分项设备费-技术措施项目设备费 |  | 0.22 | 0.85
2 | 011707010001 | 按质论价 | 分部分项合计+技术措施项目合计-分部分项设备费-技术措施项目设备费 |  | 0
3 | 011707002001 | 夜间施工 | 分部分项合计+技术措施项目合计-分部分项设备费-技术措施项目设备费 |  | 0
4 | 011707003001 | 非夜间施工照明 | 分部分项合计+技术措施项目合计-分部分项设备费-技术措施项目设备费 |  | 0 |  |  |  |  | 在计取非夜间施工照明费时，建筑工程、仿古工程、修缮土建部分仅地下室（地宫）部分可计取；单独装饰、安装工程、园林绿化工程、修缮安装部分仅特殊施工部位内施工项目可计取
5 | 011707004001 | 二次搬运 | 分部分项合计+技术措施项目合计- |  | 0
编制人（造价人员）： |  |  |  | 复核人（造价工程师）：
表-11
总价措施项目清单与计价表
工程名称：翡翠华庭幼儿园-装修工程 |  |  |  | 标段：未来之光、翡翠华庭、文景阁三所幼儿园维修改造提升项目施工 |  |  |  | 第 2 页 共 3 页
序号 | 项目编码 | 项目名称 | 基数说明 |  | 费率 (%) | 金额 (元) | 调整 费率(%) |  | 调整后 金额(元) | 备注
分部分项设备费-技术措施项目设备费
6 | 011707005001 | 冬雨季施工 | 分部分项合计+技术措施项目合计-分部分项设备费-技术措施项目设备费 |  | 0
7 | 011707006001 | 地上、地下设施、建筑物的临时保护设施 | 分部分项合计+技术措施项目合计-分部分项设备费-技术措施项目设备费 |  | 0
8 | 011707007001 | 已完工程及设备保护 | 分部分项合计+技术措施项目合计-分部分项设备费-技术措施项目设备费 |  | 0
9 | 011707008001 | 临时设施 | 分部分项合计+技术措施项目合计-分部分项设备费-技术措施项目设备费 |  | 0.3 | 1.16
10 | 011707009001 | 赶工措施 | 分部分项合计+技术措施项目合计-分部分项设备费-技术措施项目设备费 |  | 0
11 | 011707011001 | 住宅分户验收 | 分部分项合计+技术措施项目合计-分部分项设备费-技术措施项目设备费 |  | 0 |  |  |  |  | 在计取住宅分户验收时，大型土石方工程、桩基工程和地下室部分不计入计费基础
12 | 011707012001 | 建筑工人实名制 | 分部分项合计+技术措施项目合计-分部分项设备费-技术措施项目设备费 |  | 0 |  |  |  |  | 建筑工人实名制设备由建筑工人工资专用账户开户银行提供的，建筑工人实名制费用按表中费率乘以
编制人（造价人员）： |  |  |  | 复核人（造价工程师）：
表-11
总价措施项目清单与计价表
工程名称：翡翠华庭幼儿园-装修工程 |  |  |  | 标段：未来之光、翡翠华庭、文景阁三所幼儿园维修改造提升项目施工 |  |  |  | 第 3 页 共 3 页
序号 | 项目编码 | 项目名称 | 基数说明 |  | 费率 (%) | 金额 (元) | 调整 费率(%) |  | 调整后 金额(元) | 备注
0.5系数计取
13 | 011707015001 | 智慧工地费用 | 分部分项合计+技术措施项目合计-分部分项设备费-技术措施项目设备费 |  | 0
14 | 011707013001 | 特殊施工降效 | 分部分项合计+技术措施项目合计-分部分项设备费-技术措施项目设备费 |  | 0
15 | 011707014001 | 协管费 | 分部分项合计+技术措施项目合计-分部分项设备费-技术措施项目设备费 |  | 0
合 计 | [5 empty] | 8.61
编制人（造价人员）： |  |  |  | 复核人（造价工程师）：
表-11

## 表-12 其他项目清单与计价汇总表【翡翠华庭幼儿园-装修工
其他项目清单与计价汇总表
工程名称：翡翠华庭幼儿园-装修工程 |  | 标段：未来之光、翡翠华庭、文景阁三所幼儿园维修改造提升项目施工 |  |  | 第 1 页 共 1 页
序号 | 项目名称 |  | 金额（元） | 结算金额（元） |  | 备注
1 | 暂列金额 |  |  |  |  | 明细详见表-12-1
2 | 暂估价
2.1 | 材料(工程设备)暂估价 |  | - |  |  | 明细详见表-12-2
2.2 | 专业工程暂估价 |  |  |  |  | 明细详见表-12-3
3 | 计日工 |  |  |  |  | 明细详见表-12-4
4 | 总承包服务费 |  |  |  |  | 明细详见表-12-5
5 | 索赔与现场签证 |  |  |  |  | 明细详见表-12-6
合 计
表—12

## 表-13 规费、税金项目清单与计价表【翡翠华庭幼儿园-装修
规费、税金项目清单与计价表
工程名称：翡翠华庭幼儿园-装修工程 |  |  | 标段：未来之光、翡翠华庭、文景阁三所幼儿园维修改造提升项目施工 |  | 第 1 页 共 1 页
序号 | 项目名称 | 计算基础 |  | 计算基数 |  | 计算费率 (%) | 金额(元)
1 | 规费 | 社会保险费+住房公积金+环境保护税 |  |  |  |  | 11.19
1.1 | 社会保险费 | 分部分项工程+措施项目+其他项目-分部分项设备费-技术措施项目设备费 |  | 396.64 |  | 2.4 | 9.52
1.2 | 住房公积金 | 分部分项工程+措施项目+其他项目-分部分项设备费-技术措施项目设备费 |  | 396.64 |  | 0.42 | 1.67
1.3 | 环境保护税 | 分部分项工程+措施项目+其他项目-分部分项设备费-技术措施项目设备费 |  | 396.64 |  | 0
2 | 税金 | 分部分项工程+措施项目+其他项目+规费-(甲供材料费+甲供主材费+甲供设备费)/1.01 |  | 407.83 |  | 9 | 36.7
合 计 | [6 empty] | 47.89
表—13

## 表-04 单位工程招标控制价汇总表【翡翠华庭幼儿园-室外给
单位工程招标控制价汇总表
工程名称：翡翠华庭幼儿园-室外给排水 |  | 标段：未来之光、翡翠华庭、文景阁三所幼儿园维修改造提升项目施工 |  | 第 1 页 共 1 页
序号 | 汇总内容 |  | 金额:(元) |  | 其中：暂估价(元)
1 | 分部分项工程 |  | 5225.36
1.1 | 人工费 |  | 1410.65
1.2 | 材料费 |  | 2942.66
1.3 | 施工机具使用费 |  | 110.32
1.4 | 企业管理费 |  | 564.48
1.5 | 利润 |  | 197.25
2 | 措施项目 |  | 120.7
2.1 | 单价措施项目费
2.2 | 总价措施项目费 |  | 120.7
2.2.1 | 其中：安全文明施工措施费 |  | 89.35
3 | 其他项目 |  |  |  | －
3.1 | 其中：暂列金额 |  |  |  | －
3.2 | 其中：专业工程暂估价 |  |  |  | －
3.3 | 其中：计日工 |  |  |  | －
3.4 | 其中：总承包服务费 |  |  |  | －
4 | 规费 |  | 150.76 |  | －
5 | 税金 |  | 494.71 |  | －
招标控制价合计=1+2+3+4+5-甲供材料费_含设备/1.01 |  |  | 5,991.53 |  | 0
表—04

## 表-08 分部分项工程和单价措施项目清单与计价表【翡翠华庭_3
分部分项工程和单价措施项目清单与计价表
工程名称：翡翠华庭幼儿园-室外给排水 | [5 empty] | 标段：未来之光、翡翠华庭、文景阁三所幼儿园维修改造提升项目施工 |  |  | 第 1 页 共 2 页
序号 | 项目编码 | 项目名称 | 项目特征描述 | 计量单位 | 工程量 |  | 金额（元）
[7 empty] | 综合单价 | 综合合价 |  | 其中：暂估价
|  | 整个项目 | [5 empty] | 5225.36
1 | 031001006001 | 塑料管 | 1.安装部位:室外 2.介质:给水 3.材质、规格:PE管 Dn40（含管件） 4.连接形式:热熔连接 | m | 2.8 |  | 16.29 | 45.61
2 | 031001006002 | 塑料管 | 1.安装部位:室外 2.介质:给水 3.材质、规格:PE管 Dn25（含管件） 4.连接形式:热熔连接 | m | 43.8 |  | 9.78 | 428.36
3 | 031001006003 | 塑料管 | 1.安装部位:室外 2.介质:排水 3.材质、规格:UPVC管 DN100（含管件） 4.连接形式:粘接 | m | 31.1 |  | 35.11 | 1091.92
4 | 031001006004 | 塑料管 | 1.安装部位:室外 2.介质:排水 3.材质、规格:UPVC管 DN75（含管件） 4.连接形式:粘接 | m | 1.5 |  | 20.6 | 30.9
5 | 031003001001 | 螺纹阀门 | 1.类型:球阀 2.材质:PE 3.规格、压力等级:DN25 | 个 | 2 |  | 56.23 | 112.46
6 | 031003001002 | 螺纹阀门 | 1.类型:球阀 2.材质:PE 3.规格、压力等级:DN40 | 个 | 1 |  | 97.59 | 97.59
本页小计 | [7 empty] | 1806.84
注：为计取规费等的使用，可在表中增设其中：“定额人工费”。
表—08
分部分项工程和单价措施项目清单与计价表
工程名称：翡翠华庭幼儿园-室外给排水 | [5 empty] | 标段：未来之光、翡翠华庭、文景阁三所幼儿园维修改造提升项目施工 |  |  | 第 2 页 共 2 页
序号 | 项目编码 | 项目名称 | 项目特征描述 | 计量单位 | 工程量 |  | 金额（元）
[7 empty] | 综合单价 | 综合合价 |  | 其中：暂估价
7 | 031003001003 | 螺纹阀门 | 1.类型:闸阀 2.材质:UPVC 3.规格、压力等级:DN75 | 个 | 1 |  | 357.31 | 357.31
8 | 031002003001 | 套管 | 1.名称:A型刚性防水套管 2.材质:DN65 | 个 | 1 |  | 70.86 | 70.86
9 | 031002003002 | 套管 | 1.名称:A型刚性防水套管 2.材质:DN100 | 个 | 1 |  | 85.28 | 85.28
10 | 031002003003 | 套管 | 1.名称:A型刚性防水套管 2.材质:DN150 | 个 | 1 |  | 110.29 | 110.29
11 | 040504001001 | 砌筑井 | 1.名称：砖砌阀门井 2.规格：300*300*500 3.含绿化覆盖型井盖 4.具体做法详见图纸 | 座 | 2 |  | 551.56 | 1103.12
12 | 040504001002 | 砌筑井 | 1.名称：砖砌阀门井 2.规格：500*400*500 3.含绿化覆盖型井盖 4.具体做法详见图纸 | 座 | 1 |  | 619.63 | 619.63
13 | 010101003001 | 挖沟槽土方 | 土方开挖与回填 | m3 | 35.58 |  | 30.13 | 1072.03
|  | 分部分项合计 | [5 empty] | 5225.36
措施项目
单价措施合计
本页小计 | [7 empty] | 3418.52
合 计 | [7 empty] | 5225.36
注：为计取规费等的使用，可在表中增设其中：“定额人工费”。
表—08

## 表-11 总价措施项目清单与计价表【翡翠华庭幼儿园-室外给
总价措施项目清单与计价表
工程名称：翡翠华庭幼儿园-室外给排水 |  |  |  | 标段：未来之光、翡翠华庭、文景阁三所幼儿园维修改造提升项目施工 |  |  |  | 第 1 页 共 3 页
序号 | 项目编码 | 项目名称 | 基数说明 |  | 费率 (%) | 金额 (元) | 调整 费率(%) |  | 调整后 金额(元) | 备注
1 | 031302001001 | 安全文明施工费 |  |  |  | 89.35
1.1 | 1.1 | 基本费 | 分部分项合计+技术措施项目合计-分部分项设备费-技术措施项目设备费 |  | 1.5 | 78.38
1.2 | 1.2 | 增加费 | 分部分项合计+技术措施项目合计-分部分项设备费-技术措施项目设备费 |  | 0
1.3 | 1.3 | 扬尘污染防治增加费 | 分部分项合计+技术措施项目合计-分部分项设备费-技术措施项目设备费 |  | 0.21 | 10.97
2 | 031302010001 | 按质论价 | 分部分项合计+技术措施项目合计-分部分项设备费-技术措施项目设备费 |  | 0
3 | 031302002001 | 夜间施工 | 分部分项合计+技术措施项目合计-分部分项设备费-技术措施项目设备费 |  | 0
4 | 031302003001 | 非夜间施工照明 | 分部分项合计+技术措施项目合计-分部分项设备费-技术措施项目设备费 |  | 0 |  |  |  |  | 在计取非夜间施工照明费时，建筑工程、仿古工程、修缮土建部分仅地下室（地宫）部分可计取；单独装饰、安装工程、园林绿化工程、修缮安装部分仅特殊施工部位内施工项目可计取
5 | 031302004001 | 二次搬运 | 分部分项合计+技术措施项目合计- |  | 0
编制人（造价人员）： |  |  |  | 复核人（造价工程师）：
表-11
总价措施项目清单与计价表
工程名称：翡翠华庭幼儿园-室外给排水 |  |  |  | 标段：未来之光、翡翠华庭、文景阁三所幼儿园维修改造提升项目施工 |  |  |  | 第 2 页 共 3 页
序号 | 项目编码 | 项目名称 | 基数说明 |  | 费率 (%) | 金额 (元) | 调整 费率(%) |  | 调整后 金额(元) | 备注
分部分项设备费-技术措施项目设备费
6 | 031302005001 | 冬雨季施工 | 分部分项合计+技术措施项目合计-分部分项设备费-技术措施项目设备费 |  | 0
7 | 031302006001 | 已完工程及设备保护 | 分部分项合计+技术措施项目合计-分部分项设备费-技术措施项目设备费 |  | 0
8 | 031302008001 | 临时设施 | 分部分项合计+技术措施项目合计-分部分项设备费-技术措施项目设备费 |  | 0.6 | 31.35
9 | 031302009001 | 赶工措施 | 分部分项合计+技术措施项目合计-分部分项设备费-技术措施项目设备费 |  | 0
10 | 031302011001 | 住宅分户验收 | 分部分项合计+技术措施项目合计-分部分项设备费-技术措施项目设备费 |  | 0 |  |  |  |  | 在计取住宅分户验收时，大型土石方工程、桩基工程和地下室部分不计入计费基础
11 | 031302012001 | 建筑工人实名制 | 分部分项合计+技术措施项目合计-分部分项设备费-技术措施项目设备费 |  | 0 |  |  |  |  | 建筑工人实名制设备由建筑工人工资专用账户开户银行提供的，建筑工人实名制费用按表中费率乘以0.5系数计取
12 | 031302015001 | 智慧工地费用 | 分部分项合计+技术措施项目合计-分部分项设备费- |  | 0
编制人（造价人员）： |  |  |  | 复核人（造价工程师）：
表-11
总价措施项目清单与计价表
工程名称：翡翠华庭幼儿园-室外给排水 |  |  |  | 标段：未来之光、翡翠华庭、文景阁三所幼儿园维修改造提升项目施工 |  |  |  | 第 3 页 共 3 页
序号 | 项目编码 | 项目名称 | 基数说明 |  | 费率 (%) | 金额 (元) | 调整 费率(%) |  | 调整后 金额(元) | 备注
技术措施项目设备费
13 | 031302013001 | 特殊施工降效 | 分部分项合计+技术措施项目合计-分部分项设备费-技术措施项目设备费 |  | 0
14 | 031302014001 | 协管费 | 分部分项合计+技术措施项目合计-分部分项设备费-技术措施项目设备费 |  | 0
合 计 | [5 empty] | 120.7
编制人（造价人员）： |  |  |  | 复核人（造价工程师）：
表-11

## 表-12 其他项目清单与计价汇总表【翡翠华庭幼儿园-室外给
其他项目清单与计价汇总表
工程名称：翡翠华庭幼儿园-室外给排水 |  | 标段：未来之光、翡翠华庭、文景阁三所幼儿园维修改造提升项目施工 |  |  | 第 1 页 共 1 页
序号 | 项目名称 |  | 金额（元） | 结算金额（元） |  | 备注
1 | 暂列金额 |  |  |  |  | 明细详见表-12-1
2 | 暂估价
2.1 | 材料(工程设备)暂估价 |  | - |  |  | 明细详见表-12-2
2.2 | 专业工程暂估价 |  |  |  |  | 明细详见表-12-3
3 | 计日工 |  |  |  |  | 明细详见表-12-4
4 | 总承包服务费 |  |  |  |  | 明细详见表-12-5
5 | 索赔与现场签证 |  |  |  |  | 明细详见表-12-6
合 计
表—12

## 表-13 规费、税金项目清单与计价表【翡翠华庭幼儿园-室外
规费、税金项目清单与计价表
工程名称：翡翠华庭幼儿园-室外给排水 |  |  | 标段：未来之光、翡翠华庭、文景阁三所幼儿园维修改造提升项目施工 |  | 第 1 页 共 1 页
序号 | 项目名称 | 计算基础 |  | 计算基数 |  | 计算费率 (%) | 金额(元)
1 | 规费 | 社会保险费+住房公积金+环境保护税 |  |  |  |  | 150.76
1.1 | 社会保险费 | 分部分项工程+措施项目+其他项目-分部分项设备费-技术措施项目设备费 |  | 5346.06 |  | 2.4 | 128.31
1.2 | 住房公积金 | 分部分项工程+措施项目+其他项目-分部分项设备费-技术措施项目设备费 |  | 5346.06 |  | 0.42 | 22.45
1.3 | 环境保护税 | 分部分项工程+措施项目+其他项目-分部分项设备费-技术措施项目设备费 |  | 5346.06 |  | 0
2 | 税金 | 分部分项工程+措施项目+其他项目+规费-(甲供材料费+甲供主材费+甲供设备费)/1.01 |  | 5496.82 |  | 9 | 494.71
合 计 | [6 empty] | 645.47
表—13

## 表-04 单位工程招标控制价汇总表【翡翠华庭幼儿园-室外道
单位工程招标控制价汇总表
工程名称：翡翠华庭幼儿园-室外道路工程 |  | 标段：未来之光、翡翠华庭、文景阁三所幼儿园维修改造提升项目施工 |  | 第 1 页 共 1 页
序号 | 汇总内容 |  | 金额:(元) |  | 其中：暂估价(元)
1 | 分部分项工程 |  | 274944.2
1.1 | 人工费 |  | 30558.99
1.2 | 材料费 |  | 228200.74
1.3 | 施工机具使用费 |  | 5488.6
1.4 | 企业管理费 |  | 7130.53
1.5 | 利润 |  | 3565.35
2 | 措施项目 |  | 15141.24
2.1 | 单价措施项目费 |  | 6883.67
2.2 | 总价措施项目费 |  | 8257.57
2.2.1 | 其中：安全文明施工措施费 |  | 5101.09
3 | 其他项目 |  |  |  | －
3.1 | 其中：暂列金额 |  |  |  | －
3.2 | 其中：专业工程暂估价 |  |  |  | －
3.3 | 其中：计日工 |  |  |  | －
3.4 | 其中：总承包服务费 |  |  |  | －
4 | 规费 |  | 6788 |  | －
5 | 税金 |  | 26718.61 |  | －
招标控制价合计=1+2+3+4+5-甲供材料费_含设备/1.01 |  |  | 323,592.05 |  | 0
表—04

## 表-08 分部分项工程和单价措施项目清单与计价表【翡翠华庭_4
分部分项工程和单价措施项目清单与计价表
工程名称：翡翠华庭幼儿园-室外道路工程 | [5 empty] | 标段：未来之光、翡翠华庭、文景阁三所幼儿园维修改造提升项目施工 |  |  | 第 1 页 共 6 页
序号 | 项目编码 | 项目名称 | 项目特征描述 | 计量单位 | 工程量 |  | 金额（元）
[7 empty] | 综合单价 | 综合合价 |  | 其中：暂估价
|  | 整个项目 | [5 empty] | 274944.2
1 | 040101001001 | 挖一般土方 | 1.土壤类别:投标人自行踏勘现场确定 2.挖土深度:详见设计图纸，挖至设计底标高 3.弃土运距由施工单位根据施工组织设计及现场情况自行考虑 | m3 | 99.85 |  | 6.92 | 690.96
2 | 041001004001 | 铣刨路面 | 1、现状沥青面层铣刨，详见图纸并结合现场，按建设方和设计方要求拆除 2、拆除垃圾清理及外运施工单位自行考虑，投标单位自行综合报价，后期结算不作调整，并充分考虑与城管等部门协调所发生的费用 | 项 | 1 |  | 2000 | 2000
3 | 041001001001 | 拆除路面 | 1、现状沥青车道拆除，详见图纸并结合现场，按建设方和设计方要求拆除 2、拆除垃圾清理及外运施工单位自行考虑，投标单位自行综合报价，后期结算不作调整，并充分考虑与城管等部门协调所发生的费用 | m2 | 194 |  | 8.41 | 1631.54
本页小计 | [7 empty] | 4322.5
注：为计取规费等的使用，可在表中增设其中：“定额人工费”。
表—08
分部分项工程和单价措施项目清单与计价表
工程名称：翡翠华庭幼儿园-室外道路工程 | [5 empty] | 标段：未来之光、翡翠华庭、文景阁三所幼儿园维修改造提升项目施工 |  |  | 第 2 页 共 6 页
序号 | 项目编码 | 项目名称 | 项目特征描述 | 计量单位 | 工程量 |  | 金额（元）
[7 empty] | 综合单价 | 综合合价 |  | 其中：暂估价
4 | 040203007001 | 水泥混凝土 | 原路面加铺彩色混凝土： 1、双丙聚氨酯罩面剂 2、60mm厚6mm粒径C25彩色混凝土，颜色详平面（内配直径4mm间距100mm双向焊接钢筋网片） 3、50cm宽防裂贴，沿裂缝，伸缩缝中心线对齐铺设 4、采用原道路基础 | m2 | 179.55 |  | 84.67 | 15202.5
5 | 040203007002 | 水泥混凝土 | 新建彩色混凝土路面： 1、双丙聚氨酯罩面剂 2、60mm厚6mm粒径C25彩色混凝土，颜色详平面（内配直径4mm间距100mm双向焊接钢筋网片） 3、200厚C20混凝土垫层 4、150厚级配碎石垫层 5、素土夯实，夯实度≥93% | m2 | 152.93 |  | 227.79 | 34835.92
本页小计 | [7 empty] | 50038.42
注：为计取规费等的使用，可在表中增设其中：“定额人工费”。
表—08
分部分项工程和单价措施项目清单与计价表
工程名称：翡翠华庭幼儿园-室外道路工程 | [5 empty] | 标段：未来之光、翡翠华庭、文景阁三所幼儿园维修改造提升项目施工 |  |  | 第 3 页 共 6 页
序号 | 项目编码 | 项目名称 | 项目特征描述 | 计量单位 | 工程量 |  | 金额（元）
[7 empty] | 综合单价 | 综合合价 |  | 其中：暂估价
6 | 040204004001 | 安砌侧(平、缘）石 | 1、立侧石，尺寸材质同周边现状 2、30厚1:3水泥砂浆 3、C20混凝土垫层、抗肩 4、100mm厚级配碎石垫层 5、素土夯实，夯实度≥93% | m | 40.75 |  | 117.66 | 4794.65
7 | 040402018001 | 施工缝 | 伸缩缝： 1、聚苯乙烯泡沫塑料板(密度20kg/m³) 2、沥青砂浆填缝 | m | 25.73 |  | 10 | 257.3
8 | 040203009001 | 弹性面层 | 原路面加铺水性EAU塑胶地面： 1、3mm水性EAU无硫净味彩色防滑面层（色彩详平面） 2、10mm水性EAU无硫净味弹性底层 3、基层处理剂 4、100厚C20混凝土找平层，配双向C10@200钢筋网片（距底面50） 5、现状出新已有混凝土基础的情况，标高不足处通过增加C20混凝土垫层厚度补足 | m2 | 473.24 |  | 366.39 | 173390.4
本页小计 | [7 empty] | 178442.35
注：为计取规费等的使用，可在表中增设其中：“定额人工费”。
表—08
分部分项工程和单价措施项目清单与计价表
工程名称：翡翠华庭幼儿园-室外道路工程 | [5 empty] | 标段：未来之光、翡翠华庭、文景阁三所幼儿园维修改造提升项目施工 |  |  | 第 4 页 共 6 页
序号 | 项目编码 | 项目名称 | 项目特征描述 | 计量单位 | 工程量 |  | 金额（元）
[7 empty] | 综合单价 | 综合合价 |  | 其中：暂估价
9 | 040203009002 | 弹性面层 | 新建水性EAU塑胶地面： 1、3mm水性EAU无硫净味彩色防滑面层（色彩详平面） 2、10mm水性EAU无硫净味弹性底层 3、基层处理剂 4、150厚C20混凝土垫层，配双向C10@200钢筋网片（距底面50） 5、200厚砂石压实 6、素土夯实，夯实度≥93% | m2 | 51.28 |  | 454.98 | 23331.37
10 | 011502001001 | 金属装饰线 | 1、100×3厚304不锈钢收边条 2、M6膨胀螺栓固定@600 | m | 95.98 |  | 67.71 | 6498.81
11 | 040205006001 | 标线 | 100宽黄色热熔胶划线 | m | 139.62 |  | 3.96 | 552.9
12 | 040205006002 | 标线 | 100宽白色热熔胶划线，虚线 | m | 27.2 |  | 2.42 | 65.82
13 | 040205006003 | 标线 | 100宽白色热熔胶划线 | m | 275.77 |  | 3.96 | 1092.05
14 | 040205007001 | 标记 | 白色地面导向箭头,直行箭头 | 个 | 6 |  | 192.2 | 1153.2
15 | 040205007002 | 标记 | 白色地面导向箭头,左转箭头 | 个 | 2 |  | 186.61 | 373.22
本页小计 | [7 empty] | 33067.37
注：为计取规费等的使用，可在表中增设其中：“定额人工费”。
表—08
分部分项工程和单价措施项目清单与计价表
工程名称：翡翠华庭幼儿园-室外道路工程 | [5 empty] | 标段：未来之光、翡翠华庭、文景阁三所幼儿园维修改造提升项目施工 |  |  | 第 5 页 共 6 页
序号 | 项目编码 | 项目名称 | 项目特征描述 | 计量单位 | 工程量 |  | 金额（元）
[7 empty] | 综合单价 | 综合合价 |  | 其中：暂估价
16 | 010512008001 | 沟盖板、井盖板、井圈 | 绿化井盖： 1、预制装配检修盖板 2、镀锌铁角钢条锚固在钢筋混凝土 3、直径20mm排水孔 4、20厚水泥砂浆面层 5、100厚碎石排水层 6、透水土工布过滤 7、其他详见图纸 | 套 | 5 |  | 570.47 | 2852.35
17 | 010512008002 | 沟盖板、井盖板、井圈 | 铺装井盖： 1、盖板（铺装同周边硬质材料） 2、C50 304不锈钢法兰吊扣（成品定制） 3、30x8厚304不锈钢条（与底板满焊） 4、Lx45x3厚热镀锌角钢基座 5、30x5厚304不锈钢 6、其他详见图纸 | 套 | 2 |  | 650 | 1300
本页小计 | [7 empty] | 4152.35
注：为计取规费等的使用，可在表中增设其中：“定额人工费”。
表—08
分部分项工程和单价措施项目清单与计价表
工程名称：翡翠华庭幼儿园-室外道路工程 | [5 empty] | 标段：未来之光、翡翠华庭、文景阁三所幼儿园维修改造提升项目施工 |  |  | 第 6 页 共 6 页
序号 | 项目编码 | 项目名称 | 项目特征描述 | 计量单位 | 工程量 |  | 金额（元）
[7 empty] | 综合单价 | 综合合价 |  | 其中：暂估价
18 | 040201022001 | 排水沟、截水沟 | 线性排水沟： 1、成品树脂线性排水沟 2、10x2厚304不锈钢板@450 3、2厚304不锈钢 4、100厚C15素混凝土 5、100厚级配碎石垫层 6、素土夯实，K≥0.93 | m | 27.05 |  | 181.93 | 4921.21
|  | 分部分项合计 | [5 empty] | 274944.2
|  | 措施项目 | [5 empty] | 6883.67
19 | 011705001001 | 大型机械设备进出场及安拆 | 1.机械设备名称:履带式挖掘机等 | 项 | 1 |  | 6883.67 | 6883.67
|  | 单价措施合计 | [5 empty] | 6883.67
本页小计 | [7 empty] | 11804.88
合 计 | [7 empty] | 281827.87
注：为计取规费等的使用，可在表中增设其中：“定额人工费”。
表—08

## 表-11 总价措施项目清单与计价表【翡翠华庭幼儿园-室外道
总价措施项目清单与计价表
工程名称：翡翠华庭幼儿园-室外道路工程 |  |  |  | 标段：未来之光、翡翠华庭、文景阁三所幼儿园维修改造提升项目施工 |  |  |  | 第 1 页 共 2 页
序号 | 项目编码 | 项目名称 | 基数说明 |  | 费率 (%) | 金额 (元) | 调整 费率(%) |  | 调整后 金额(元) | 备注
1 | 041109001001 | 安全文明施工费 |  |  |  | 5101.09
1.1 | 1.1 | 基本费 | 分部分项合计+技术措施项目合计-分部分项设备费-技术措施项目设备费 |  | 1.5 | 4227.42
1.2 | 1.2 | 增加费 | 分部分项合计+技术措施项目合计-分部分项设备费-技术措施项目设备费 |  | 0
1.3 | 1.3 | 扬尘污染防治增加费 | 分部分项合计+技术措施项目合计-分部分项设备费-技术措施项目设备费 |  | 0.31 | 873.67
2 | 041109010001 | 按质论价 | 分部分项合计+技术措施项目合计-分部分项设备费-技术措施项目设备费 |  | 0
3 | 041109002001 | 夜间施工 | 分部分项合计+技术措施项目合计-分部分项设备费-技术措施项目设备费 |  | 0
4 | 041109003001 | 二次搬运 | 分部分项合计+技术措施项目合计-分部分项设备费-技术措施项目设备费 |  | 0
5 | 041109004001 | 冬雨季施工 | 分部分项合计+技术措施项目合计-分部分项设备费-技术措施项目设备费 |  | 0
6 | 041109006001 | 地上、地下设施、建筑物的临时保护设施 | 分部分项合计+技术措施项目合计-分部分项设备费-技术措施项目设备费 |  | 0
7 | 041109007001 | 已完工程及设备保护 | 分部分项合计+技术措施项目合计-分部分项设备费- |  | 0.02 | 56.37
编制人（造价人员）： |  |  |  | 复核人（造价工程师）：
表-11
总价措施项目清单与计价表
工程名称：翡翠华庭幼儿园-室外道路工程 |  |  |  | 标段：未来之光、翡翠华庭、文景阁三所幼儿园维修改造提升项目施工 |  |  |  | 第 2 页 共 2 页
序号 | 项目编码 | 项目名称 | 基数说明 |  | 费率 (%) | 金额 (元) | 调整 费率(%) |  | 调整后 金额(元) | 备注
技术措施项目设备费
8 | 041109008001 | 临时设施 | 分部分项合计+技术措施项目合计-分部分项设备费-技术措施项目设备费 |  | 1.1 | 3100.11
9 | 041109009001 | 赶工措施 | 分部分项合计+技术措施项目合计-分部分项设备费-技术措施项目设备费 |  | 0
10 | 041109011001 | 建筑工人实名制 | 分部分项合计+技术措施项目合计-分部分项设备费-技术措施项目设备费 |  | 0 |  |  |  |  | 建筑工人实名制设备由建筑工人工资专用账户开户银行提供的，建筑工人实名制费用按表中费率乘以0.5系数计取
11 | 041109012001 | 特殊施工降效 | 分部分项合计+技术措施项目合计-分部分项设备费-技术措施项目设备费 |  | 0
12 | 041109013001 | 交通组织维护 | 分部分项合计+技术措施项目合计-分部分项设备费-技术措施项目设备费 |  | 0
13 | 041109014001 | 协管费 | 分部分项合计+技术措施项目合计-分部分项设备费-技术措施项目设备费 |  | 0
14 | 041109015001 | 智慧工地费用 | 分部分项合计+技术措施项目合计-分部分项设备费-技术措施项目设备费 |  | 0
合 计 | [5 empty] | 8257.57
编制人（造价人员）： |  |  |  | 复核人（造价工程师）：
表-11

## 表-12 其他项目清单与计价汇总表【翡翠华庭幼儿园-室外道
其他项目清单与计价汇总表
工程名称：翡翠华庭幼儿园-室外道路工程 |  | 标段：未来之光、翡翠华庭、文景阁三所幼儿园维修改造提升项目施工 |  |  | 第 1 页 共 1 页
序号 | 项目名称 |  | 金额（元） | 结算金额（元） |  | 备注
1 | 暂列金额 |  |  |  |  | 明细详见表-12-1
2 | 暂估价
2.1 | 材料(工程设备)暂估价 |  | - |  |  | 明细详见表-12-2
2.2 | 专业工程暂估价 |  |  |  |  | 明细详见表-12-3
3 | 计日工 |  |  |  |  | 明细详见表-12-4
4 | 总承包服务费 |  |  |  |  | 明细详见表-12-5
5 | 索赔与现场签证 |  |  |  |  | 明细详见表-12-6
合 计
表—12

## 表-13 规费、税金项目清单与计价表【翡翠华庭幼儿园-室外_1
规费、税金项目清单与计价表
工程名称：翡翠华庭幼儿园-室外道路工程 |  |  | 标段：未来之光、翡翠华庭、文景阁三所幼儿园维修改造提升项目施工 |  | 第 1 页 共 1 页
序号 | 项目名称 | 计算基础 |  | 计算基数 |  | 计算费率 (%) | 金额(元)
1 | 规费 | 社会保险费+住房公积金+环境保护税 |  |  |  |  | 6788
1.1 | 社会保险费 | 分部分项工程+措施项目+其他项目-分部分项设备费-技术措施项目设备费 |  | 290085.44 |  | 2 | 5801.71
1.2 | 住房公积金 | 分部分项工程+措施项目+其他项目-分部分项设备费-技术措施项目设备费 |  | 290085.44 |  | 0.34 | 986.29
1.3 | 环境保护税 | 分部分项工程+措施项目+其他项目-分部分项设备费-技术措施项目设备费 |  | 290085.44 |  | 0
2 | 税金 | 分部分项工程+措施项目+其他项目+规费-(甲供材料费+甲供主材费+甲供设备费)/1.01 |  | 296873.44 |  | 9 | 26718.61
合 计 | [6 empty] | 33506.61
表—13

## 表-04 单位工程招标控制价汇总表【翡翠华庭幼儿园设施】
单位工程招标控制价汇总表
工程名称：翡翠华庭幼儿园设施 |  | 标段：未来之光、翡翠华庭、文景阁三所幼儿园维修改造提升项目施工 |  | 第 1 页 共 1 页
序号 | 汇总内容 |  | 金额:(元) |  | 其中：暂估价(元)
1 | 分部分项工程 |  | 5000
1.1 | 人工费
1.2 | 材料费 |  | 5000
1.3 | 施工机具使用费
1.4 | 企业管理费
1.5 | 利润
2 | 措施项目
2.1 | 单价措施项目费
2.2 | 总价措施项目费
2.2.1 | 其中：安全文明施工措施费
3 | 其他项目 |  |  |  | －
3.1 | 其中：暂列金额 |  |  |  | －
3.2 | 其中：专业工程暂估价 |  |  |  | －
3.3 | 其中：计日工 |  |  |  | －
3.4 | 其中：总承包服务费 |  |  |  | －
4 | 规费 |  |  |  | －
5 | 税金 |  |  |  | －
招标控制价合计=1+2+3+4+5-甲供材料费_含设备/1.01 |  |  | 5,000.00 |  | 0
表—04

## 表-08 分部分项工程和单价措施项目清单与计价表【翡翠华庭_5
分部分项工程和单价措施项目清单与计价表
工程名称：翡翠华庭幼儿园设施 | [5 empty] | 标段：未来之光、翡翠华庭、文景阁三所幼儿园维修改造提升项目施工 |  |  | 第 1 页 共 1 页
序号 | 项目编码 | 项目名称 | 项目特征描述 | 计量单位 | 工程量 |  | 金额（元）
[7 empty] | 综合单价 | 综合合价 |  | 其中：暂估价
|  | 整个项目 | [5 empty] | 5000
1 | 05B003 | 圆形茅草亭 | 圆形茅草亭： 1、直径250防腐木立柱，原木色木器漆刷2道，200*100防腐木梁，50*50防腐木檩条 2、80厚茅草（1.5mm铜芯线绑扎），经防腐处理 3、本项目所有室外设施仅定尺寸及颜色、材料,均为成品采购。应提前咨询厂家,安装预埋件、基础等。 4、具体详见图纸说明 | 个 | 1 |  | 5000 | 5000
|  | 分部分项合计 | [5 empty] | 5000
措施项目
单价措施合计
本页小计 | [7 empty] | 5000
合 计 | [7 empty] | 5000
注：为计取规费等的使用，可在表中增设其中：“定额人工费”。
表—08

## 表-11 总价措施项目清单与计价表【翡翠华庭幼儿园设施】
总价措施项目清单与计价表
工程名称：翡翠华庭幼儿园设施 |  |  |  | 标段：未来之光、翡翠华庭、文景阁三所幼儿园维修改造提升项目施工 |  |  |  | 第 1 页 共 3 页
序号 | 项目编码 | 项目名称 | 基数说明 |  | 费率 (%) | 金额 (元) | 调整 费率(%) |  | 调整后 金额(元) | 备注
1 | 011707001001 | 安全文明施工费
1.1 | 1.1 | 基本费 | 分部分项合计+技术措施项目合计-分部分项设备费-技术措施项目设备费 |  | 0
1.2 | 1.2 | 增加费 | 分部分项合计+技术措施项目合计-分部分项设备费-技术措施项目设备费 |  | 0
1.3 | 1.3 | 扬尘污染防治增加费 | 分部分项合计+技术措施项目合计-分部分项设备费-技术措施项目设备费 |  | 0
2 | 011707010001 | 按质论价 | 分部分项合计+技术措施项目合计-分部分项设备费-技术措施项目设备费 |  | 0
3 | 011707002001 | 夜间施工 | 分部分项合计+技术措施项目合计-分部分项设备费-技术措施项目设备费 |  | 0
4 | 011707003001 | 非夜间施工照明 | 分部分项合计+技术措施项目合计-分部分项设备费-技术措施项目设备费 |  | 0 |  |  |  |  | 在计取非夜间施工照明费时，建筑工程、仿古工程、修缮土建部分仅地下室（地宫）部分可计取；单独装饰、安装工程、园林绿化工程、修缮安装部分仅特殊施工部位内施工项目可计取
5 | 011707004001 | 二次搬运 | 分部分项合计+技术措施项目合计- |  | 0
编制人（造价人员）： |  |  |  | 复核人（造价工程师）：
表-11
总价措施项目清单与计价表
工程名称：翡翠华庭幼儿园设施 |  |  |  | 标段：未来之光、翡翠华庭、文景阁三所幼儿园维修改造提升项目施工 |  |  |  | 第 2 页 共 3 页
序号 | 项目编码 | 项目名称 | 基数说明 |  | 费率 (%) | 金额 (元) | 调整 费率(%) |  | 调整后 金额(元) | 备注
分部分项设备费-技术措施项目设备费
6 | 011707005001 | 冬雨季施工 | 分部分项合计+技术措施项目合计-分部分项设备费-技术措施项目设备费 |  | 0
7 | 011707006001 | 地上、地下设施、建筑物的临时保护设施 | 分部分项合计+技术措施项目合计-分部分项设备费-技术措施项目设备费 |  | 0
8 | 011707007001 | 已完工程及设备保护 | 分部分项合计+技术措施项目合计-分部分项设备费-技术措施项目设备费 |  | 0
9 | 011707008001 | 临时设施 | 分部分项合计+技术措施项目合计-分部分项设备费-技术措施项目设备费 |  | 0
10 | 011707009001 | 赶工措施 | 分部分项合计+技术措施项目合计-分部分项设备费-技术措施项目设备费 |  | 0
11 | 011707011001 | 住宅分户验收 | 分部分项合计+技术措施项目合计-分部分项设备费-技术措施项目设备费 |  | 0 |  |  |  |  | 在计取住宅分户验收时，大型土石方工程、桩基工程和地下室部分不计入计费基础
12 | 011707012001 | 建筑工人实名制 | 分部分项合计+技术措施项目合计-分部分项设备费-技术措施项目设备费 |  | 0 |  |  |  |  | 建筑工人实名制设备由建筑工人工资专用账户开户银行提供的，建筑工人实名制费用按表中费率乘以
编制人（造价人员）： |  |  |  | 复核人（造价工程师）：
表-11
总价措施项目清单与计价表
工程名称：翡翠华庭幼儿园设施 |  |  |  | 标段：未来之光、翡翠华庭、文景阁三所幼儿园维修改造提升项目施工 |  |  |  | 第 3 页 共 3 页
序号 | 项目编码 | 项目名称 | 基数说明 |  | 费率 (%) | 金额 (元) | 调整 费率(%) |  | 调整后 金额(元) | 备注
0.5系数计取
13 | 011707015001 | 智慧工地费用 | 分部分项合计+技术措施项目合计-分部分项设备费-技术措施项目设备费 |  | 0
14 | 011707013001 | 特殊施工降效 | 分部分项合计+技术措施项目合计-分部分项设备费-技术措施项目设备费 |  | 0
15 | 011707014001 | 协管费 | 分部分项合计+技术措施项目合计-分部分项设备费-技术措施项目设备费 |  | 0
合 计
编制人（造价人员）： |  |  |  | 复核人（造价工程师）：
表-11

## 表-12 其他项目清单与计价汇总表【翡翠华庭幼儿园设施】
其他项目清单与计价汇总表
工程名称：翡翠华庭幼儿园设施 |  | 标段：未来之光、翡翠华庭、文景阁三所幼儿园维修改造提升项目施工 |  |  | 第 1 页 共 1 页
序号 | 项目名称 |  | 金额（元） | 结算金额（元） |  | 备注
1 | 暂列金额 |  |  |  |  | 明细详见表-12-1
2 | 暂估价
2.1 | 材料(工程设备)暂估价 |  | - |  |  | 明细详见表-12-2
2.2 | 专业工程暂估价 |  |  |  |  | 明细详见表-12-3
3 | 计日工 |  |  |  |  | 明细详见表-12-4
4 | 总承包服务费 |  |  |  |  | 明细详见表-12-5
5 | 索赔与现场签证 |  |  |  |  | 明细详见表-12-6
合 计
表—12

## 表-13 规费、税金项目清单与计价表【翡翠华庭幼儿园设施】
规费、税金项目清单与计价表
工程名称：翡翠华庭幼儿园设施 |  |  | 标段：未来之光、翡翠华庭、文景阁三所幼儿园维修改造提升项目施工 |  | 第 1 页 共 1 页
序号 | 项目名称 | 计算基础 |  | 计算基数 |  | 计算费率 (%) | 金额(元)
1 | 规费 | 社会保险费+住房公积金+环境保护税
1.1 | 社会保险费 | 分部分项工程+措施项目+其他项目-分部分项设备费-技术措施项目设备费 |  | 5000 |  | 0
1.2 | 住房公积金 | 分部分项工程+措施项目+其他项目-分部分项设备费-技术措施项目设备费 |  | 5000 |  | 0
1.3 | 环境保护税 | 分部分项工程+措施项目+其他项目-分部分项设备费-技术措施项目设备费 |  | 5000 |  | 0
1.4
2 | 税金 | 分部分项工程+措施项目+其他项目+规费-(甲供材料费+甲供主材费+甲供设备费)/1.01 |  | 5000 |  | 0
合 计
表—13

## 表-04 单位工程招标控制价汇总表【未来之光幼儿园-景观工
单位工程招标控制价汇总表
工程名称：未来之光幼儿园-景观工程 |  | 标段：未来之光、翡翠华庭、文景阁三所幼儿园维修改造提升项目施工 |  | 第 1 页 共 1 页
序号 | 汇总内容 |  | 金额:(元) |  | 其中：暂估价(元)
1 | 分部分项工程 |  | 67154.16
1.1 | 人工费 |  | 9461.07
1.2 | 材料费 |  | 54141.14
1.3 | 施工机具使用费 |  | 430.22
1.4 | 企业管理费 |  | 1797.65
1.5 | 利润 |  | 1324.08
2 | 措施项目 |  | 1081.17
2.1 | 单价措施项目费
2.2 | 总价措施项目费 |  | 1081.17
2.2.1 | 其中：安全文明施工措施费 |  | 812.56
3 | 其他项目 |  |  |  | －
3.1 | 其中：暂列金额 |  |  |  | －
3.2 | 其中：专业工程暂估价 |  |  |  | －
3.3 | 其中：计日工 |  |  |  | －
3.4 | 其中：总承包服务费 |  |  |  | －
4 | 规费 |  | 2627.06 |  | －
5 | 税金 |  | 6377.62 |  | －
招标控制价合计=1+2+3+4+5-甲供材料费_含设备/1.01 |  |  | 77,240.01 |  | 0
表—04

## 表-08 分部分项工程和单价措施项目清单与计价表【未来之光
分部分项工程和单价措施项目清单与计价表
工程名称：未来之光幼儿园-景观工程 | [5 empty] | 标段：未来之光、翡翠华庭、文景阁三所幼儿园维修改造提升项目施工 |  |  | 第 1 页 共 3 页
序号 | 项目编码 | 项目名称 | 项目特征描述 | 计量单位 | 工程量 |  | 金额（元）
[7 empty] | 综合单价 | 综合合价 |  | 其中：暂估价
|  | 塑胶修补 | [5 empty] | 28844
1 | 011103004001 | 塑料卷材楼地面 | 1、同现状塑胶材料同厚度同色修补 2、现状基础（破损塑胶面层铲除，清洗修补平整） | m2 | 200 |  | 144.22 | 28844
悬浮地板
|  | 室外舞台 | [5 empty] | 38310.16
2 | 011104002001 | 竹、木（复合）地板 | 1、2250*150*20厚棕色竹木，留缝5mm 2、L*50*50*3厚热镀锌钢龙骨@450，40*40*4厚角钢M6膨胀螺栓固定@600 3、150厚C25素砼垫层 4、100厚级配碎石垫层 5、素土夯实，K≥90% | m2 | 46.55 |  | 376.17 | 17510.71
本页小计 | [7 empty] | 46354.71
注：为计取规费等的使用，可在表中增设其中：“定额人工费”。
表—08
分部分项工程和单价措施项目清单与计价表
工程名称：未来之光幼儿园-景观工程 | [5 empty] | 标段：未来之光、翡翠华庭、文景阁三所幼儿园维修改造提升项目施工 |  |  | 第 2 页 共 3 页
序号 | 项目编码 | 项目名称 | 项目特征描述 | 计量单位 | 工程量 |  | 金额（元）
[7 empty] | 综合单价 | 综合合价 |  | 其中：暂估价
3 | 011104002002 | 竹、木（复合）地板 | 木地板台阶： 1、2250*150*20厚棕色竹木，留缝5mm 2、L*50*50*3厚热镀锌钢龙骨@450，40*40*4厚角钢M6膨胀螺栓固定@600 3、150厚C25素砼垫层 4、100厚级配碎石垫层 5、素土夯实，K≥90% 6、清单量为投影面积 | m2 | 10.2 |  | 479.97 | 4895.69
4 | 05B001 | 现状旗杆，旗台基础面层拆除 | 1.现状旗杆，旗台基础面层拆除，保留基础 | 项 | 1 |  | 300 | 300
5 | 011503001001 | 金属扶手、栏杆、栏板 | 舞台背景格栅： 1、□50*50*2镀锌方钢管格栅，氟碳漆饰面 2、细石收缩混凝土二次浇筑 3、200*6厚通长镀锌钢板预埋，C6钢筋锚固@300 4、300*300C20条形基础 5、素土夯实，K≥95 | m | 14.5 |  | 318.88 | 4623.76
6 | 011207001001 | 墙面装饰板 | 1、音符装饰由1厚镀锌钢板按型定制,厚度30mm。氟碳漆饰面。 2、面积按照图纸标识的方框计算 | m2 | 36.6 |  | 300 | 10980
|  | 分部分项合计 | [5 empty] | 67154.16
本页小计 | [7 empty] | 20799.45
注：为计取规费等的使用，可在表中增设其中：“定额人工费”。
表—08
分部分项工程和单价措施项目清单与计价表
工程名称：未来之光幼儿园-景观工程 | [5 empty] | 标段：未来之光、翡翠华庭、文景阁三所幼儿园维修改造提升项目施工 |  |  | 第 3 页 共 3 页
序号 | 项目编码 | 项目名称 | 项目特征描述 | 计量单位 | 工程量 |  | 金额（元）
[7 empty] | 综合单价 | 综合合价 |  | 其中：暂估价
措施项目
单价措施合计
本页小计
合 计 | [7 empty] | 67154.16
注：为计取规费等的使用，可在表中增设其中：“定额人工费”。
表—08

## 表-11 总价措施项目清单与计价表【未来之光幼儿园-景观工
总价措施项目清单与计价表
工程名称：未来之光幼儿园-景观工程 |  |  |  | 标段：未来之光、翡翠华庭、文景阁三所幼儿园维修改造提升项目施工 |  |  |  | 第 1 页 共 3 页
序号 | 项目编码 | 项目名称 | 基数说明 |  | 费率 (%) | 金额 (元) | 调整 费率(%) |  | 调整后 金额(元) | 备注
1 | 050405001001 | 安全文明施工费 |  |  |  | 812.56
1.1 | 1.1 | 基本费 | 分部分项合计+技术措施项目合计-分部分项设备费-技术措施项目设备费 |  | 1 | 671.54
1.2 | 1.2 | 增加费 | 分部分项合计+技术措施项目合计-分部分项设备费-技术措施项目设备费 |  | 0
1.3 | 1.3 | 扬尘污染防治增加费 | 分部分项合计+技术措施项目合计-分部分项设备费-技术措施项目设备费 |  | 0.21 | 141.02
2 | 050405011001 | 按质论价 | 分部分项合计+技术措施项目合计-分部分项设备费-技术措施项目设备费 |  | 0
3 | 050405002001 | 夜间施工 | 分部分项合计+技术措施项目合计-分部分项设备费-技术措施项目设备费 |  | 0
4 | 050405003001 | 非夜间施工照明 | 分部分项合计+技术措施项目合计-分部分项设备费-技术措施项目设备费 |  | 0 |  |  |  |  | 在计取非夜间施工照明费时，建筑工程、仿古工程、修缮土建部分仅地下室（地宫）部分可计取；单独装饰、安装工程、园林绿化工程、修缮安装部分仅特殊施工部位内施工项目可计取
5 | 050405004001 | 二次搬运 | 分部分项合计+技术措施项目合计- |  | 0
编制人（造价人员）： |  |  |  | 复核人（造价工程师）：
表-11
总价措施项目清单与计价表
工程名称：未来之光幼儿园-景观工程 |  |  |  | 标段：未来之光、翡翠华庭、文景阁三所幼儿园维修改造提升项目施工 |  |  |  | 第 2 页 共 3 页
序号 | 项目编码 | 项目名称 | 基数说明 |  | 费率 (%) | 金额 (元) | 调整 费率(%) |  | 调整后 金额(元) | 备注
分部分项设备费-技术措施项目设备费
6 | 050405005001 | 冬雨季施工 | 分部分项合计+技术措施项目合计-分部分项设备费-技术措施项目设备费 |  | 0
7 | 050405007001 | 地上、地下设施、建筑物的临时保护设施 | 分部分项合计+技术措施项目合计-分部分项设备费-技术措施项目设备费 |  | 0
8 | 050405008001 | 已完工程及设备保护 | 分部分项合计+技术措施项目合计-分部分项设备费-技术措施项目设备费 |  | 0.1 | 67.15
9 | 050405009001 | 临时设施 | 分部分项合计+技术措施项目合计-分部分项设备费-技术措施项目设备费 |  | 0.3 | 201.46
10 | 050405010001 | 赶工措施 | 分部分项合计+技术措施项目合计-分部分项设备费-技术措施项目设备费 |  | 0
11 | 050405012001 | 建筑工人实名制 | 分部分项合计+技术措施项目合计-分部分项设备费-技术措施项目设备费 |  | 0 |  |  |  |  | 建筑工人实名制设备由建筑工人工资专用账户开户银行提供的，建筑工人实名制费用按表中费率乘以0.5系数计取
12 | 050405013001 | 特殊施工降效 | 分部分项合计+技术措施项目合计-分部分项设备费-技术措施项目设备费 |  | 0
编制人（造价人员）： |  |  |  | 复核人（造价工程师）：
表-11
总价措施项目清单与计价表
工程名称：未来之光幼儿园-景观工程 |  |  |  | 标段：未来之光、翡翠华庭、文景阁三所幼儿园维修改造提升项目施工 |  |  |  | 第 3 页 共 3 页
序号 | 项目编码 | 项目名称 | 基数说明 |  | 费率 (%) | 金额 (元) | 调整 费率(%) |  | 调整后 金额(元) | 备注
13 | 050405014001 | 协管费 | 分部分项合计+技术措施项目合计-分部分项设备费-技术措施项目设备费 |  | 0
14 | 050405015001 | 智慧工地费用 | 分部分项合计+技术措施项目合计-分部分项设备费-技术措施项目设备费 |  | 0
合 计 | [5 empty] | 1081.17
编制人（造价人员）： |  |  |  | 复核人（造价工程师）：
表-11

## 表-12 其他项目清单与计价汇总表【未来之光幼儿园-景观工
其他项目清单与计价汇总表
工程名称：未来之光幼儿园-景观工程 |  | 标段：未来之光、翡翠华庭、文景阁三所幼儿园维修改造提升项目施工 |  |  | 第 1 页 共 1 页
序号 | 项目名称 |  | 金额（元） | 结算金额（元） |  | 备注
1 | 暂列金额 |  |  |  |  | 明细详见表-12-1
2 | 暂估价
2.1 | 材料(工程设备)暂估价 |  | - |  |  | 明细详见表-12-2
2.2 | 专业工程暂估价 |  |  |  |  | 明细详见表-12-3
3 | 计日工 |  |  |  |  | 明细详见表-12-4
4 | 总承包服务费 |  |  |  |  | 明细详见表-12-5
5 | 索赔与现场签证 |  |  |  |  | 明细详见表-12-6
合 计
表—12

## 表-13 规费、税金项目清单与计价表【未来之光幼儿园-景观
规费、税金项目清单与计价表
工程名称：未来之光幼儿园-景观工程 |  |  | 标段：未来之光、翡翠华庭、文景阁三所幼儿园维修改造提升项目施工 |  | 第 1 页 共 1 页
序号 | 项目名称 | 计算基础 |  | 计算基数 |  | 计算费率 (%) | 金额(元)
1 | 规费 | 社会保险费+住房公积金+环境保护税 |  |  |  |  | 2627.06
1.1 | 社会保险费 | 分部分项工程+措施项目+其他项目-分部分项设备费-技术措施项目设备费 |  | 68235.33 |  | 3.3 | 2251.77
1.2 | 住房公积金 | 分部分项工程+措施项目+其他项目-分部分项设备费-技术措施项目设备费 |  | 68235.33 |  | 0.55 | 375.29
1.3 | 环境保护税 | 分部分项工程+措施项目+其他项目-分部分项设备费-技术措施项目设备费 |  | 68235.33 |  | 0
2 | 税金 | 分部分项工程+措施项目+其他项目+规费-(甲供材料费+甲供主材费+甲供设备费)/1.01 |  | 70862.39 |  | 9 | 6377.62
合 计 | [6 empty] | 9004.68
表—13

## 表-04 单位工程招标控制价汇总表【未来之光幼儿园-装修工
单位工程招标控制价汇总表
工程名称：未来之光幼儿园-装修工程 |  | 标段：未来之光、翡翠华庭、文景阁三所幼儿园维修改造提升项目施工 |  | 第 1 页 共 1 页
序号 | 汇总内容 |  | 金额:(元) |  | 其中：暂估价(元)
1 | 分部分项工程 |  | 283814.74
1.1 | 人工费 |  | 68377.4
1.2 | 材料费 |  | 175381.15
1.3 | 施工机具使用费 |  | 250.93
1.4 | 企业管理费 |  | 29514.12
1.5 | 利润 |  | 10291.14
2 | 措施项目 |  | 6302.66
2.1 | 单价措施项目费 |  | 1.93
2.2 | 总价措施项目费 |  | 6300.73
2.2.1 | 其中：安全文明施工措施费 |  | 5449.28
3 | 其他项目 |  |  |  | －
3.1 | 其中：暂列金额 |  |  |  | －
3.2 | 其中：专业工程暂估价 |  |  |  | －
3.3 | 其中：计日工 |  |  |  | －
3.4 | 其中：总承包服务费 |  |  |  | －
4 | 规费 |  | 8181.31 |  | －
5 | 税金 |  | 26846.88 |  | －
招标控制价合计=1+2+3+4+5-甲供材料费_含设备/1.01 |  |  | 325,145.59 |  | 0
表—04

## 表-08 分部分项工程和单价措施项目清单与计价表【未来之光_1
分部分项工程和单价措施项目清单与计价表
工程名称：未来之光幼儿园-装修工程 | [5 empty] | 标段：未来之光、翡翠华庭、文景阁三所幼儿园维修改造提升项目施工 |  |  | 第 1 页 共 2 页
序号 | 项目编码 | 项目名称 | 项目特征描述 | 计量单位 | 工程量 |  | 金额（元）
[7 empty] | 综合单价 | 综合合价 |  | 其中：暂估价
|  | 整个项目 | [5 empty] | 283814.74
1 | 01B001 | 拆除及修复 | 1、拆除地胶，室内墙面、地面等装饰面层，详见图纸并结合现场，按建设方和设计方要求拆除 2、拆除垃圾清理及外运施工单位自行考虑，投标单位自行综合报价，后期结算不作调整，并充分考虑与城管等部门协调所发生的费用 | 项 | 1 |  | 300 | 300
2 | 01B002 | 保洁 | 现场竣工验收前、后保洁 | 项 | 1 |  | 300 | 300
3 | 011103004001 | 塑料卷材楼地面 | 二~三层走廊地面 1、地面清理 2、水泥自流平界面剂 3、5mm厚自流平找平层 4、专用地板胶粘剂 5、2mm厚PVC地胶 6、地胶与地砖交接处做5mm成品金属收口条 未尽事宜详见图纸设计 | m2 | 1230 |  | 188.74 | 232150.2
4 | 011104002001 | 竹、木（复合）地板 | 1、柞木地板 2、双层12mm阻燃板 3、50*50*5mm镀锌方钢 4、实木收边条 5、其他详见图纸 | m2 | 29.5 |  | 443.79 | 13091.81
本页小计 | [7 empty] | 245842.01
注：为计取规费等的使用，可在表中增设其中：“定额人工费”。
表—08
分部分项工程和单价措施项目清单与计价表
工程名称：未来之光幼儿园-装修工程 | [5 empty] | 标段：未来之光、翡翠华庭、文景阁三所幼儿园维修改造提升项目施工 |  |  | 第 2 页 共 2 页
序号 | 项目编码 | 项目名称 | 项目特征描述 | 计量单位 | 工程量 |  | 金额（元）
[7 empty] | 综合单价 | 综合合价 |  | 其中：暂估价
5 | 011104002002 | 竹、木（复合）地板 | 1、柞木地板 2、其他详见图纸 | m2 | 108.12 |  | 264.06 | 28550.17
6 | 011207001001 | 墙面装饰板 | 1、CM防火A级饰面 2、9mm厚阻燃板 3、50*50*4镀锌钢管 4、其他详见图纸 | m2 | 15 |  | 517.83 | 7767.45
7 | 011105004001 | 塑料板踢脚线 | 100mm高配套踢脚线 | m | 16.83 |  | 13.8 | 232.25
8 | 011406001001 | 抹灰面油漆 | 墙面无机涂料(颜色甲选)三底两面 | m2 | 38.56 |  | 33.57 | 1294.46
9 | 011201001001 | 墙面一般抹灰 | 墙面抹灰 1.20mm1:3水泥砂浆找平 | m2 | 3 |  | 42.8 | 128.4
|  | 分部分项合计 | [5 empty] | 283814.74
|  | 措施项目 | [5 empty] | 1.93
10 | 011701003001 | 里脚手架 |  | m2 | 38.56 |  | 0.05 | 1.93
|  | 单价措施合计 | [5 empty] | 1.93
本页小计 | [7 empty] | 37974.66
合 计 | [7 empty] | 283816.67
注：为计取规费等的使用，可在表中增设其中：“定额人工费”。
表—08

## 表-11 总价措施项目清单与计价表【未来之光幼儿园-装修工
总价措施项目清单与计价表
工程名称：未来之光幼儿园-装修工程 |  |  |  | 标段：未来之光、翡翠华庭、文景阁三所幼儿园维修改造提升项目施工 |  |  |  | 第 1 页 共 3 页
序号 | 项目编码 | 项目名称 | 基数说明 |  | 费率 (%) | 金额 (元) | 调整 费率(%) |  | 调整后 金额(元) | 备注
1 | 011707001001 | 安全文明施工费 |  |  |  | 5449.28
1.1 | 1.1 | 基本费 | 分部分项合计+技术措施项目合计-分部分项设备费-技术措施项目设备费-税后独立费 |  | 1.7 | 4824.88
1.2 | 1.2 | 增加费 | 分部分项合计+技术措施项目合计-分部分项设备费-技术措施项目设备费-税后独立费 |  | 0
1.3 | 1.3 | 扬尘污染防治增加费 | 分部分项合计+技术措施项目合计-分部分项设备费-技术措施项目设备费-税后独立费 |  | 0.22 | 624.4
2 | 011707010001 | 按质论价 | 分部分项合计+技术措施项目合计-分部分项设备费-技术措施项目设备费-税后独立费 |  | 0
3 | 011707002001 | 夜间施工 | 分部分项合计+技术措施项目合计-分部分项设备费-技术措施项目设备费-税后独立费 |  | 0
4 | 011707003001 | 非夜间施工照明 | 分部分项合计+技术措施项目合计-分部分项设备费-技术措施项目设备费-税后独立费 |  | 0 |  |  |  |  | 在计取非夜间施工照明费时，建筑工程、仿古工程、修缮土建部分仅地下室（地宫）部分可计取；单独装饰、安装工程、园林绿化工程、修缮安装部分仅特殊施工部位内施工项目可计取
5 | 011707004001 | 二次搬运 | 分部分项合计+技术措施项目合计- |  | 0
编制人（造价人员）： |  |  |  | 复核人（造价工程师）：
表-11
总价措施项目清单与计价表
工程名称：未来之光幼儿园-装修工程 |  |  |  | 标段：未来之光、翡翠华庭、文景阁三所幼儿园维修改造提升项目施工 |  |  |  | 第 2 页 共 3 页
序号 | 项目编码 | 项目名称 | 基数说明 |  | 费率 (%) | 金额 (元) | 调整 费率(%) |  | 调整后 金额(元) | 备注
分部分项设备费-技术措施项目设备费-税后独立费
6 | 011707005001 | 冬雨季施工 | 分部分项合计+技术措施项目合计-分部分项设备费-技术措施项目设备费-税后独立费 |  | 0
7 | 011707006001 | 地上、地下设施、建筑物的临时保护设施 | 分部分项合计+技术措施项目合计-分部分项设备费-技术措施项目设备费-税后独立费 |  | 0
8 | 011707007001 | 已完工程及设备保护 | 分部分项合计+技术措施项目合计-分部分项设备费-技术措施项目设备费-税后独立费 |  | 0
9 | 011707008001 | 临时设施 | 分部分项合计+技术措施项目合计-分部分项设备费-技术措施项目设备费-税后独立费 |  | 0.3 | 851.45
10 | 011707009001 | 赶工措施 | 分部分项合计+技术措施项目合计-分部分项设备费-技术措施项目设备费-税后独立费 |  | 0
11 | 011707011001 | 住宅分户验收 | 分部分项合计+技术措施项目合计-分部分项设备费-技术措施项目设备费-税后独立费 |  | 0 |  |  |  |  | 在计取住宅分户验收时，大型土石方工程、桩基工程和地下室部分不计入计费基础
12 | 011707012001 | 建筑工人实名制 | 分部分项合计+技术措施项目合计-分部分项设备费-技术措施项目设备费-税后独立费 |  | 0 |  |  |  |  | 建筑工人实名制设备由建筑工人工资专用账户开户银行提供的，建筑工人实名制费用按表中费率乘以
编制人（造价人员）： |  |  |  | 复核人（造价工程师）：
表-11
总价措施项目清单与计价表
工程名称：未来之光幼儿园-装修工程 |  |  |  | 标段：未来之光、翡翠华庭、文景阁三所幼儿园维修改造提升项目施工 |  |  |  | 第 3 页 共 3 页
序号 | 项目编码 | 项目名称 | 基数说明 |  | 费率 (%) | 金额 (元) | 调整 费率(%) |  | 调整后 金额(元) | 备注
0.5系数计取
13 | 011707015001 | 智慧工地费用 | 分部分项合计+技术措施项目合计-分部分项设备费-技术措施项目设备费-税后独立费 |  | 0
14 | 011707013001 | 特殊施工降效 | 分部分项合计+技术措施项目合计-分部分项设备费-技术措施项目设备费-税后独立费 |  | 0
15 | 011707014001 | 协管费 | 分部分项合计+技术措施项目合计-分部分项设备费-技术措施项目设备费-税后独立费 |  | 0
合 计 | [5 empty] | 6300.73
编制人（造价人员）： |  |  |  | 复核人（造价工程师）：
表-11

## 表-12 其他项目清单与计价汇总表【未来之光幼儿园-装修工
其他项目清单与计价汇总表
工程名称：未来之光幼儿园-装修工程 |  | 标段：未来之光、翡翠华庭、文景阁三所幼儿园维修改造提升项目施工 |  |  | 第 1 页 共 1 页
序号 | 项目名称 |  | 金额（元） | 结算金额（元） |  | 备注
1 | 暂列金额 |  |  |  |  | 明细详见表-12-1
2 | 暂估价
2.1 | 材料(工程设备)暂估价 |  | - |  |  | 明细详见表-12-2
2.2 | 专业工程暂估价 |  |  |  |  | 明细详见表-12-3
3 | 计日工 |  |  |  |  | 明细详见表-12-4
4 | 总承包服务费 |  |  |  |  | 明细详见表-12-5
5 | 索赔与现场签证 |  |  |  |  | 明细详见表-12-6
合 计
表—12

## 表-13 规费、税金项目清单与计价表【未来之光幼儿园-装修
规费、税金项目清单与计价表
工程名称：未来之光幼儿园-装修工程 |  |  | 标段：未来之光、翡翠华庭、文景阁三所幼儿园维修改造提升项目施工 |  | 第 1 页 共 1 页
序号 | 项目名称 | 计算基础 |  | 计算基数 |  | 计算费率 (%) | 金额(元)
1 | 规费 | 社会保险费+住房公积金+环境保护税 |  |  |  |  | 8181.31
1.1 | 社会保险费 | 分部分项工程+措施项目+其他项目-分部分项设备费-技术措施项目设备费-税后独立费 |  | 290117.4 |  | 2.4 | 6962.82
1.2 | 住房公积金 | 分部分项工程+措施项目+其他项目-分部分项设备费-技术措施项目设备费-税后独立费 |  | 290117.4 |  | 0.42 | 1218.49
1.3 | 环境保护税 | 分部分项工程+措施项目+其他项目-分部分项设备费-技术措施项目设备费-税后独立费 |  | 290117.4 |  | 0
2 | 税金 | 分部分项工程+措施项目+其他项目+规费-(甲供材料费+甲供主材费+甲供设备费)/1.01-税后独立费 |  | 298298.71 |  | 9 | 26846.88
合 计 | [6 empty] | 35028.19
表—13