## 扉-2 招标控制价扉页-1
|  | G235（埠子镇～靳桥）路灯建设工程 |  |  |  | 工程
招 标 控 制 价
招标控制价 | （小写）： |  | 1947321.59
| （大写）： |  | 壹佰玖拾肆万柒仟叁佰贰拾壹元伍角玖分
招 标 人： |  |  |  | 造价咨询人：
| （单位盖章） |  |  |  | (单位盖章)
法定代理人 或其授权人： |  |  |  | 法定代理人 或其授权人：
| (签字或盖章) |  |  |  | (签字或盖章)
专业咨询员： |  |  |  | 项目负责人：
| (造价人员签字盖专用章) |  |  |  | (造价人员签字盖专用章)
编制时间： |  |  |  | 复核时间：
扉-2

## 表-01 总说明
总 说 明
工程名称： G235（埠子镇～靳桥）路灯建设工程 | 第 1 页 共 3 页
G235（埠子镇～靳桥）路灯建设工程 一、工程概况 该项目工程名称为G235（埠子镇～靳桥）路灯建设工程，建设单位：宿迁市宿城区龙河镇人民政府，建设地点位于宿迁市宿城区龙河镇。 二、工程量清单编制依据 1、本工程依据建设单位提供的的图纸（电子版）进行工程量清单及招标控制价的编制； 2、法规执行：《建设工程工程量清单计价规范》（GB50500-2013）、《房屋建筑与装饰工程工程量计算规范》（GB 50854-2013）、《江苏省建筑与装饰工程计价定额》(2014年)、《江苏省安装工程计价定额》（2014年）、《江苏省市政工程计价定额》（2014）、《江苏省仿古建筑与园林工程计价表》（2007）、《江苏省建设工程费用定额》（2014年）及配套文件和省、市建设行政主管部门发布的工程造价管理文件精神； 3、本工程涉及的图集、规范等其他相关造价资料； 4、材料信息价参照执行2025年《宿迁工程造价管理第5期》，无信息价的参照市场价； 5、人工费依据江苏省住房和城乡建设厅（苏建函价【2025】66号）人工工资指导价文件。 三、市政部分 1、本市政工程量按图纸计算，结算时按实计量 2、经设计单位回复，ZM12-1图纸单位以毫米计，沥青路面、混凝土路面、绿化带范围回填做法参照此图 3、经设计单位回复，原沥青路面做法暂按10cm沥青+20cm水稳+灰土计算，原混凝土路面、厂区大门、门前地坪做法暂按20cm混凝土计算，原绿化带范围做法暂按素土计算 4、经设计单位回复，沥青道路中粘层材质为PC-3阳离子乳化沥青 5、经设计单位回复，开挖及恢复的侧平石材质为花岗岩 四、安装部分 1、室外电缆井按图纸标注点位计算，后期结算时按现场施工实际计算 2、经设计单位回复，室外过路管统一采用G100型号 3、大型机械进场费计入到市政单位工程中 五、其他说明 1、投标单位应充分考虑施工现场原有工程及设备的成品保护，如有损坏，应修复到位，不予增加费用；
表-01
总 说 明
工程名称： G235（埠子镇～靳桥）路灯建设工程 | 第 2 页 共 3 页
2、各投标单位应充分考虑现场复杂性，自行勘察现场并综合考虑拆除、弃置等过程中的各种保护、恢复、垃圾及现场清理等所有一切施工相关费用，竣工结算时不予增加调整； 3、正常施工期间，因临时用电停电或电源供应负荷等原因，施工单位自行解决，所产生的一切费用，均由承包人承担； 4、承包人用水装表计量，装表及后期打井等所发生的一切费用，均由承包人承担； 5、各投标人须自行综合考虑施工措施费用（如：基坑降水、排水、支护等），所有措施费用均已包含在投标总价中，结算时不予调整； 6、本工程量清单作为投标人报价的基础之一，投标人应结合招标文件、施工图纸、 施工图纸答疑回复、取费文件、技术规范等确定投标报价； 7、本工程量清单的工作内容应包含清单计价规范所列出的工作内容（但不仅限于此）， 其完整的工作内容应为按照设计图纸、现行的相关施工工艺、技术规范标准、施工质量验 收规范标准等要求实施完成该项工程并达到设计使用要求的所有内容，投标单位应按全部内容报价。工程量清单特征描述不全时，其相关技术规范及要求应参照施工图纸和招标文件报价；清单特征中未描述的，但“13 计价规范”中注明的工程内容，承包人在报价时应充分考虑“工程内容”而产生的费用，列入相应报价中； 8、各投标人根据施工情况和施工组织设计，自行测算相应的措施费用，结算时不予调整； 9、工程量清单中单价措施费清单项投标人若满足不了自身施工需求，可自行增补； 10、智慧工地要求详见工程技术要求相关内容。项目竣工后要求拆除； 11、中标单位严格按照相关规定执行建筑工人实名制系统，确保设施设备到位，到达规定要求设置建筑工人考勤系统，上述费用一并考虑在总报价中。项目竣工后要求拆除。 12、中标单位严格执行《宿迁市扬尘污染防治条例》，将施工扬尘治理的费用充分考虑纳入投标报价包干。并增加：1）在施工现场两侧的围挡上设置喷淋降尘系统；2）配置可移动的雾炮降尘系统；3）出入口设置全自动洗车平台；具体措施方案须事先申报监理、 业主审核批准，涉及费用投标报价包干； 13、投标人应先到需施工的现场勘查以充分了解其施工环境，工地位置及任何其他以影响承包价及工期的情况，招标人对于现有的施工环境及条件将不增加任何投入，请投标人自行考虑并计入投标价内； 14、开工前须制定科学合理的施工交通组织引导方案，申报交警、城管、交通等相
表-01
总 说 明
工程名称： G235（埠子镇～靳桥）路灯建设工程 | 第 3 页 共 3 页
关行政管理部门批准。必须请专业单位设置规范专业的交通指示、安全隔离警示、夜间荧光标志灯设施。承包商须负责设专人指挥引导交通，专人负责日常维护管理、如有损坏缺失污染，须当天及时恢复。相关费用均应在投标报价中综合考虑纳入包干。施工期间交通疏解采用的全新标识、标牌、现场交通协管员等措施费全部包含在投标报价中，结算不调整。 15、砼：所有砼必须采用商品砼，砼是否采用泵送由各投标人自行考虑，中标后不作调整。 16、本工程砂浆均使用预拌砂浆。 六、本工程及编制说明未尽之处，详见招标文件、答疑文件，各投标单位在投标中应充分考虑其相关费用。
表-01

## 表-02 工程项目招标控制价汇总表(显示单位工程)
工程项目招标控制价汇总表
工程名称：G235（埠子镇～靳桥）路灯建设工程 |  |  |  | 第 1 页 共 1 页
序号 | 单项工程名称 | 金额（元） | 其中
|  |  | 暂估价（元） |  | 安全文明施工费（元） | 规费（元）
1 | G235（埠子镇～靳桥）路灯建设工程 | 1947321.59 |  |  | 22270.31 | 44472.46
1.1 | 市政工程 | 86313.56 |  |  | 1351.96 | 1886.13
1.2 | 路灯工程 | 1861008.03 |  |  | 20918.35 | 42586.33
合计 |  | 1947321.59 |  |  | 22270.31 | 44472.46
表-03

## 表-03 单项工程招标控制价汇总表【G235（埠子镇～靳桥
单项工程招标控制价汇总表
工程名称：G235（埠子镇～靳桥）路灯建设工程 |  |  |  | 第 1 页 共 1 页
序号 | 名称 | 金额（元） | 其中（元）
|  |  | 暂估价 |  | 安全文明施工费 | 规费
1 | 市政工程 | 86313.56 |  |  | 1351.96 | 1886.13
2 | 路灯工程 | 1861008.03 |  |  | 20918.35 | 42586.33
合计 |  | 1947321.59 |  |  | 22270.31 | 44472.46
表—03

## 表-04 单位工程招标控制价汇总表【市政工程】
单位工程招标控制价汇总表
工程名称：市政工程 |  | 标段：G235（埠子镇～靳桥）路灯建设工程 |  | 第 1 页 共 1 页
序号 | 汇总内容 |  | 金额:(元) |  | 其中：暂估价(元)
1 | 分部分项工程 |  | 71317.34
1.1 | 人工费 |  | 15130.6
1.2 | 材料费 |  | 40434.16
1.3 | 施工机具使用费 |  | 8626.38
1.4 | 企业管理费 |  | 4751.68
1.5 | 利润 |  | 2374.52
2 | 措施项目 |  | 5983.28
2.1 | 单价措施项目费 |  | 3376.46
2.2 | 总价措施项目费 |  | 2606.82
2.2.1 | 其中：安全文明施工措施费 |  | 1351.96
3 | 其他项目 |  |  |  | －
3.1 | 其中：暂列金额 |  |  |  | －
3.2 | 其中：专业工程暂估价 |  |  |  | －
3.3 | 其中：计日工 |  |  |  | －
3.4 | 其中：总承包服务费 |  |  |  | －
4 | 规费 |  | 1886.13 |  | －
5 | 税金 |  | 7126.81 |  | －
招标控制价合计=1+2+3+4+5-甲供材料费_含设备/1.01 |  |  | 86,313.56 |  | 0
表—04

## 表-08 分部分项工程和单价措施项目清单与计价表【市政工程】
分部分项工程和单价措施项目清单与计价表
工程名称：市政工程 | [5 empty] | 标段：G235（埠子镇～靳桥）路灯建设工程 |  |  | 第 1 页 共 3 页
序号 | 项目编码 | 项目名称 | 项目特征描述 | 计量单位 | 工程量 |  | 金额（元）
[7 empty] | 综合单价 | 综合合价 |  | 其中：暂估价
|  | 土方工程 | [5 empty] | 9677.84
1 | 040101002001 | 挖沟槽土方 | 1.土壤类别：综合考虑，由投标人自主决定报价 2.挖土深度：详见图纸 3.运距及弃土地点：投标人勘察现场后自行考虑报价 | m3 | 336 |  | 12.7 | 4267.2
2 | 040103001001 | 回填方 | 1.密实度要求：符合设计要求 2.填方来源、运距：由各投标单位自行考虑 | m3 | 200 |  | 17.37 | 3474
3 | 040103002001 | 余方弃置 | 1.废弃料品种：综合，各投标单位自行考虑 2.运距：各投标单位自行考虑 | m3 | 136 |  | 14.24 | 1936.64
|  | 拆除工程 | [5 empty] | 5469.5
4 | 041001004001 | 拆除沥青路面 | 1.材质：沥青路面 2.厚度：各投标单位综合考虑报价 3.运距及弃土地点：投标人勘察现场后自行考虑报价 | m2 | 100 |  | 3.43 | 343
5 | 041001003001 | 拆除基层 | 1.材质：水稳+灰土 2.厚度：各投标单位综合考虑报价 3.运距及弃土地点：投标人勘察现场后自行考虑报价 | m2 | 100 |  | 6.72 | 672
本页小计 | [7 empty] | 10692.84
注：为计取规费等的使用，可在表中增设其中：“定额人工费”。
表—08
分部分项工程和单价措施项目清单与计价表
工程名称：市政工程 | [5 empty] | 标段：G235（埠子镇～靳桥）路灯建设工程 |  |  | 第 2 页 共 3 页
序号 | 项目编码 | 项目名称 | 项目特征描述 | 计量单位 | 工程量 |  | 金额（元）
[7 empty] | 综合单价 | 综合合价 |  | 其中：暂估价
6 | 041001001002 | 拆除路面 | 混凝土路面、厂区大门、门前地坪 1.材质：混凝土路面 2.厚度：各投标单位综合考虑报价 3.运距及弃土地点：投标人勘察现场后自行考虑报价 | m2 | 550 |  | 7.52 | 4136
7 | 041001005001 | 拆除侧、平(缘）石 | 1.原有路沿石拆除 2.材质：花岗岩 2.运距及安置地点：投标人勘察现场后自行考虑报价 | m | 50 |  | 6.37 | 318.5
|  | 道路工程 | [5 empty] | 56170
8 | 040203006001 | 沥青混凝土 | 1.4cmAC-13C改性 | m2 | 100 |  | 58.39 | 5839
9 | 040203004001 | 封层 | 1.材料品种:PC-3阳离子乳化沥青 | m2 | 200 |  | 11.69 | 2338
10 | 040203006002 | 沥青混凝土 | 1.6cmAC-20C | m2 | 100 |  | 67.09 | 6709
11 | 040202011001 | 碎石 | 门前地坪 1.材料规格：碎石垫层 2.厚度：10cm 3.未尽事宜详见图纸 | m2 | 400 |  | 32.28 | 12912
本页小计 | [7 empty] | 32252.5
注：为计取规费等的使用，可在表中增设其中：“定额人工费”。
表—08
分部分项工程和单价措施项目清单与计价表
工程名称：市政工程 | [5 empty] | 标段：G235（埠子镇～靳桥）路灯建设工程 |  |  | 第 3 页 共 3 页
序号 | 项目编码 | 项目名称 | 项目特征描述 | 计量单位 | 工程量 |  | 金额（元）
[7 empty] | 综合单价 | 综合合价 |  | 其中：暂估价
12 | 040203007001 | 水泥混凝土 | 门前地坪 1.混凝土种类：商品砼 2.混凝土强度等级：C30水泥混凝土 3.厚度：10cm 4.含养护、收光等（刻纹费用综合考虑） 5.未尽事宜详见图纸 | m2 | 400 |  | 66.86 | 26744
13 | 040204004001 | 安砌侧(平、缘）石 | 1.恢复原有侧石，材料利旧 2.做法详见图纸 | m | 50 |  | 16.28 | 814
14 | 040204004002 | 安砌侧(平、缘）石 | 1.恢复原有平石，材料利旧 2.做法详见图纸 | m | 50 |  | 16.28 | 814
|  | 分部分项合计 | [5 empty] | 71317.34
|  | 措施项目 | [5 empty] | 3376.46
15 | 041106001001 | 大型机械设备进出场及安拆 | 1.机械设备名称:投标单位自行考虑 2.机械设备规格型号:投标单位自行考虑 | 项 | 1 |  | 3376.46 | 3376.46
|  | 单价措施合计 | [5 empty] | 3376.46
本页小计 | [7 empty] | 31748.46
合 计 | [7 empty] | 74693.8
注：为计取规费等的使用，可在表中增设其中：“定额人工费”。
表—08

## 表-11 总价措施项目清单与计价表【市政工程】
总价措施项目清单与计价表
工程名称：市政工程 |  |  |  | 标段：G235（埠子镇～靳桥）路灯建设工程 |  |  |  | 第 1 页 共 2 页
序号 | 项目编码 | 项目名称 | 基数说明 |  | 费率 (%) | 金额 (元) | 调整 费率(%) |  | 调整后 金额(元) | 备注
1 | 041109001001 | 安全文明施工费 |  |  |  | 1351.96
1.1 | 1.1 | 基本费 | 分部分项合计+技术措施项目合计-分部分项设备费-技术措施项目设备费 |  | 1.5 | 1120.41
1.2 | 1.2 | 增加费 | 分部分项合计+技术措施项目合计-分部分项设备费-技术措施项目设备费 |  | 0
1.3 | 1.3 | 扬尘污染防治增加费 | 分部分项合计+技术措施项目合计-分部分项设备费-技术措施项目设备费 |  | 0.31 | 231.55
2 | 041109010001 | 按质论价 | 分部分项合计+技术措施项目合计-分部分项设备费-技术措施项目设备费 |  | 0
3 | 041109002001 | 夜间施工 | 分部分项合计+技术措施项目合计-分部分项设备费-技术措施项目设备费 |  | 0
4 | 041109003001 | 二次搬运 | 分部分项合计+技术措施项目合计-分部分项设备费-技术措施项目设备费 |  | 0
5 | 041109004001 | 冬雨季施工 | 分部分项合计+技术措施项目合计-分部分项设备费-技术措施项目设备费 |  | 0
6 | 041109006001 | 地上、地下设施、建筑物的临时保护设施 | 分部分项合计+技术措施项目合计-分部分项设备费-技术措施项目设备费 |  | 0
7 | 041109007001 | 已完工程及设备保护 | 分部分项合计+技术措施项目合计-分部分项设备费-技术措施项目设 |  | 0
编制人（造价人员）： |  |  |  | 复核人（造价工程师）：
表-11
总价措施项目清单与计价表
工程名称：市政工程 |  |  |  | 标段：G235（埠子镇～靳桥）路灯建设工程 |  |  |  | 第 2 页 共 2 页
序号 | 项目编码 | 项目名称 | 基数说明 |  | 费率 (%) | 金额 (元) | 调整 费率(%) |  | 调整后 金额(元) | 备注
备费
8 | 041109008001 | 临时设施 | 分部分项合计+技术措施项目合计-分部分项设备费-技术措施项目设备费 |  | 1.65 | 1232.45
9 | 041109009001 | 赶工措施 | 分部分项合计+技术措施项目合计-分部分项设备费-技术措施项目设备费 |  | 0
10 | 041109011001 | 建筑工人实名制 | 分部分项合计+技术措施项目合计-分部分项设备费-技术措施项目设备费 |  | 0.03 | 22.41 |  |  |  | 建筑工人实名制设备由建筑工人工资专用账户开户银行提供的，建筑工人实名制费用按表中费率乘以0.5系数计取
11 | 041109012001 | 特殊施工降效 | 分部分项合计+技术措施项目合计-分部分项设备费-技术措施项目设备费 |  | 0
12 | 041109013001 | 交通组织维护 | 分部分项合计+技术措施项目合计-分部分项设备费-技术措施项目设备费 |  | 0
13 | 041109014001 | 协管费 | 分部分项合计+技术措施项目合计-分部分项设备费-技术措施项目设备费 |  | 0
14 | 041109015001 | 智慧工地费用 | 分部分项合计+技术措施项目合计-分部分项设备费-技术措施项目设备费 |  | 0
合 计 | [5 empty] | 2606.82
编制人（造价人员）： |  |  |  | 复核人（造价工程师）：
表-11

## 表-12 其他项目清单与计价汇总表【市政工程】
其他项目清单与计价汇总表
工程名称：市政工程 |  | 标段：G235（埠子镇～靳桥）路灯建设工程 |  |  | 第 1 页 共 1 页
序号 | 项目名称 |  | 金额（元） | 结算金额（元） |  | 备注
1 | 暂列金额 |  |  |  |  | 明细详见表-12-1
2 | 暂估价
2.1 | 材料(工程设备)暂估价 |  | - |  |  | 明细详见表-12-2
2.2 | 专业工程暂估价 |  |  |  |  | 明细详见表-12-3
3 | 计日工 |  |  |  |  | 明细详见表-12-4
4 | 总承包服务费 |  |  |  |  | 明细详见表-12-5
5 | 索赔与现场签证 |  |  |  |  | 明细详见表-12-6
合 计
表—12

## 表-12-4 计日工表【市政工程】
计日工表
工程名称：市政工程 |  |  |  | 标段：G235（埠子镇～靳桥）路灯建设工程 |  |  | 第 1 页 共 1 页
编号 | 项目名称 | 单位 | 暂定数量 |  | 实际数量 | 单价(元) |  | 合价（元）
[8 empty] | 暂定 | 实际
1 | 人工
1.1
人工小计
2 | 材料
2.1
材料小计
3 | 机械
3.1
机械小计
4 | 企业管理费和利润
4.1
企业管理费和利润小计
总计
表—12—4

## 表-13 规费、税金项目清单与计价表【市政工程】
规费、税金项目清单与计价表
工程名称：市政工程 |  |  | 标段：G235（埠子镇～靳桥）路灯建设工程 |  | 第 1 页 共 1 页
序号 | 项目名称 | 计算基础 |  | 计算基数 |  | 计算费率 (%) | 金额(元)
1 | 规费 | 社会保险费+住房公积金+环境保护税 |  |  |  |  | 1886.13
1.1 | 社会保险费 | 分部分项工程+措施项目+其他项目-分部分项设备费-技术措施项目设备费 |  | 77300.62 |  | 2 | 1546.01
1.2 | 住房公积金 | 分部分项工程+措施项目+其他项目-分部分项设备费-技术措施项目设备费 |  | 77300.62 |  | 0.34 | 262.82
1.3 | 环境保护税 | 分部分项工程+措施项目+其他项目-分部分项设备费-技术措施项目设备费 |  | 77300.62 |  | 0.1 | 77.3
2 | 税金 | 分部分项工程+措施项目+其他项目+规费-(甲供材料费+甲供主材费+甲供设备费)/1.01 |  | 79186.75 |  | 9 | 7126.81
合 计 | [6 empty] | 9012.94
表—13

## 表-04 单位工程招标控制价汇总表【路灯工程】
单位工程招标控制价汇总表
工程名称：路灯工程 |  | 标段：G235（埠子镇～靳桥）路灯建设工程 |  | 第 1 页 共 1 页
序号 | 汇总内容 |  | 金额:(元) |  | 其中：暂估价(元)
1 | 分部分项工程 |  | 1616809.19
1.1 | 人工费 |  | 238337.66
1.2 | 材料费 |  | 1212128.46
1.3 | 施工机具使用费 |  | 42453.62
1.4 | 企业管理费 |  | 92511.95
1.5 | 利润 |  | 31377.5
2 | 措施项目 |  | 47951.3
2.1 | 单价措施项目费
2.2 | 总价措施项目费 |  | 47951.3
2.2.1 | 其中：安全文明施工措施费 |  | 20918.35
3 | 其他项目 |  |  |  | －
3.1 | 其中：暂列金额 |  |  |  | －
3.2 | 其中：专业工程暂估价 |  |  |  | －
3.3 | 其中：计日工 |  |  |  | －
3.4 | 其中：总承包服务费 |  |  |  | －
4 | 规费 |  | 42586.33 |  | －
5 | 税金 |  | 153661.21 |  | －
招标控制价合计=1+2+3+4+5-甲供材料费_含设备/1.01 |  |  | 1,861,008.03 |  | 0
表—04

## 表-08 分部分项工程和单价措施项目清单与计价表【路灯工程】
分部分项工程和单价措施项目清单与计价表
工程名称：路灯工程 | [5 empty] | 标段：G235（埠子镇～靳桥）路灯建设工程 |  |  | 第 1 页 共 6 页
序号 | 项目编码 | 项目名称 | 项目特征描述 | 计量单位 | 工程量 |  | 金额（元）
[7 empty] | 综合单价 | 综合合价 |  | 其中：暂估价
|  | 整个项目 | [5 empty] | 1616809.19
1 | 040801010001 | 落地式配电箱 | 1.名称:1#路灯控制柜 2.型号:户外型，定制， 防护等级IP65 3.规格:具体详见系统图 4.基础形式、材质、规格:含基础，200厚C15素混凝土基础，具体做法详见图纸 5.端子板外部接线材质、规格:焊铜接线端子 | 台 | 1 |  | 4062.35 | 4062.35
2 | 040801010002 | 落地式配电箱 | 1.名称:2#路灯控制柜 2.型号:户外型，定制， 防护等级IP65 3.规格:具体详见系统图 4.基础形式、材质、规格:含基础，200厚C15素混凝土基础，具体做法详见图纸 5.端子板外部接线材质、规格:焊铜接线端子 | 台 | 1 |  | 3414.87 | 3414.87
本页小计 | [7 empty] | 7477.22
注：为计取规费等的使用，可在表中增设其中：“定额人工费”。
表—08
分部分项工程和单价措施项目清单与计价表
工程名称：路灯工程 | [5 empty] | 标段：G235（埠子镇～靳桥）路灯建设工程 |  |  | 第 2 页 共 6 页
序号 | 项目编码 | 项目名称 | 项目特征描述 | 计量单位 | 工程量 |  | 金额（元）
[7 empty] | 综合单价 | 综合合价 |  | 其中：暂估价
3 | 040801010003 | 落地式配电箱 | 1.名称:3#路灯控制柜 2.型号:户外型，定制， 防护等级IP65 3.规格:具体详见系统图 4.基础形式、材质、规格:含基础，200厚C15素混凝土基础，具体做法详见图纸 5.端子板外部接线材质、规格:焊铜接线端子 | 台 | 1 |  | 3414.87 | 3414.87
4 | 040805002002 | 一般路灯 | 1.名称:单挑灯 2.型号:180W-LED灯 3.灯杆材质、规格:内外热浸镀锌工艺，镀锌层厚度≥85um，整灯表面先用杜邦塑封静电电喷涂处理 4.灯架形式:灯杆高12m 5.基础形式采用C30混凝土浇筑 6.含路灯接线、地脚螺栓、法兰板等 7.含土方开挖、回填、模板等 8.未尽事项详见设计图纸 9.满足设计、规范及验收要求 | 套 | 136 |  | 2667.62 | 362796.32
5 | 040205001001 | 人（手)孔井 | 1.名称：强电电缆井 2.规格型号：详见人孔井大样图 3.含井盖 | 座 | 18 |  | 1625.6 | 29260.8
本页小计 | [7 empty] | 395471.99
注：为计取规费等的使用，可在表中增设其中：“定额人工费”。
表—08
分部分项工程和单价措施项目清单与计价表
工程名称：路灯工程 | [5 empty] | 标段：G235（埠子镇～靳桥）路灯建设工程 |  |  | 第 3 页 共 6 页
序号 | 项目编码 | 项目名称 | 项目特征描述 | 计量单位 | 工程量 |  | 金额（元）
[7 empty] | 综合单价 | 综合合价 |  | 其中：暂估价
6 | 040804001001 | 配管 | 1.名称:配管 2.材质:PE实壁管 3.规格:DN75 4.配置形式:室外埋地敷设 | m | 6400 |  | 18.65 | 119360
7 | 040804001003 | 配管 | 1.名称:配管 2.材质:PE管 3.规格:DN80 4.配置形式:室外埋地敷设 | m | 54.4 |  | 20.77 | 1129.89
8 | 040804001002 | 配管 | 1.名称:配管 2.材质及规格:G100 3.配置形式:室外埋地敷设 | m | 310 |  | 77.84 | 24130.4
9 | 040501008001 | 水平导向钻进 | 1.名称:拖拉管 2.材质及规格:G100 3.一次成孔长度:具体做法详见设计图纸 4.包含施工准备、导向钻孔、扩孔、布管、回拖、场内运输、清理现场 5.含工作坑开挖回填，泥浆制作、注浆，泥浆、土方外运等 6.投标单位自行勘察现场自主报价 | m | 90 |  | 203.05 | 18274.5
10 | 040803001001 | 电缆 | 1.名称:电力电缆 2.型号:YJV-0.6/1KV-5*25 3.敷设方式、部位:管道敷设 | m | 6400 |  | 118.46 | 758144
本页小计 | [7 empty] | 921038.79
注：为计取规费等的使用，可在表中增设其中：“定额人工费”。
表—08
分部分项工程和单价措施项目清单与计价表
工程名称：路灯工程 | [5 empty] | 标段：G235（埠子镇～靳桥）路灯建设工程 |  |  | 第 4 页 共 6 页
序号 | 项目编码 | 项目名称 | 项目特征描述 | 计量单位 | 工程量 |  | 金额（元）
[7 empty] | 综合单价 | 综合合价 |  | 其中：暂估价
11 | 040803001003 | 电缆 | 1.名称:电力电缆 2.型号:BVVB-0.45/0.75KV-3*2.5 3.敷设方式、部位:管道敷设 | m | 1900 |  | 12.14 | 23066
12 | 040804002001 | 配线 | 1.名称:调光线 2.型号:RVVP-0.45/0.75KV-2*0.5 3.敷设方式:管道敷设 | m | 1900 |  | 4.82 | 9158
13 | 040803005001 | 电缆终端头 | 1.名称:电力电缆头 2.规格:YJV-5*25 3.材质、类型:铜芯 | 个 | 16 |  | 178.77 | 2860.32
14 | 040806001001 | 接地极 | 1.名称:角钢接地极 2.材质:热镀锌角钢 3.规格:-50*50*5,L=2.5m | 根 | 136 |  | 93.65 | 12736.4
15 | 040806002001 | 接地母线 | 1.名称:接地母线 2.材质:热镀锌圆钢 3.规格:φ10 | m | 272 |  | 47.72 | 12979.84
16 | 030409010001 | 路灯漏保器 | 1.名称:路灯漏保器 | 个 | 136 |  | 113.58 | 15446.88
17 | 030404022001 | 控制器 | 1.名称:单灯控制器 2.规格:一路 | 个 | 136 |  | 146.09 | 19868.24
本页小计 | [7 empty] | 96115.68
注：为计取规费等的使用，可在表中增设其中：“定额人工费”。
表—08
分部分项工程和单价措施项目清单与计价表
工程名称：路灯工程 | [5 empty] | 标段：G235（埠子镇～靳桥）路灯建设工程 |  |  | 第 5 页 共 6 页
序号 | 项目编码 | 项目名称 | 项目特征描述 | 计量单位 | 工程量 |  | 金额（元）
[7 empty] | 综合单价 | 综合合价 |  | 其中：暂估价
18 | 050307009001 | 标志牌 | 1.名称:路灯编号牌 2.镌字规格、种类:样式由业主定、符合验收标准 | 个 | 136 |  | 10.52 | 1430.72
19 | 040101002001 | 挖沟槽土方 | 1.土壤类别：综合考虑，由投标人自主决定报价 2.挖土深度：详见图纸 3.运距及弃土地点：投标人勘察现场后自行考虑报价 | m3 | 2366.64 |  | 12.7 | 30056.33
20 | 040103001001 | 回填方 | 1.密实度要求:符合设计要求 2.填方来源、运距:由各投标单位自行考虑 | m3 | 2318.68 |  | 17.37 | 40275.47
21 | 040103002001 | 余方弃置 | 1.废弃料品种:综合，各投标单位自行考虑 2.运距:根据建设单位要求，场内倒运，各投标单位自行考虑 | m3 | 47.96 |  | 12.92 | 619.64
22 | 040803004001 | 管道包封 | 混凝土路面、厂区大门、沥青路面 1.C30混凝土包封 2.混凝土路面包封的顶部含养护、收光（刻纹费用综合考虑） | m3 | 166 |  | 654.5 | 108647
本页小计 | [7 empty] | 181029.16
注：为计取规费等的使用，可在表中增设其中：“定额人工费”。
表—08
分部分项工程和单价措施项目清单与计价表
工程名称：路灯工程 | [5 empty] | 标段：G235（埠子镇～靳桥）路灯建设工程 |  |  | 第 6 页 共 6 页
序号 | 项目编码 | 项目名称 | 项目特征描述 | 计量单位 | 工程量 |  | 金额（元）
[7 empty] | 综合单价 | 综合合价 |  | 其中：暂估价
23 | 030504004001 | 集中监控系统终端 | 1.名称:集中监控系统终端 2.需能无缝接入市路灯集中监控系统，含经纬度时控开关 3.具体型号根据当地管理部分要求确定 | 套 | 3 |  | 4000 | 12000
24 | 040807002001 | 供电系统调试 | 1.送配电设备系统调试 交流供电1kV以下 | 系统 | 1 |  | 2199.28 | 2199.28
25 | 040807002002 | 照度测试 | 1.照度测试 | 区域 | 1 |  | 513.61 | 513.61
26 | 030414011001 | 接地装置 | 1.名称:接地装置调试 | 系统 | 1 |  | 963.46 | 963.46
|  | 分部分项合计 | [5 empty] | 1616809.19
措施项目
单价措施合计
本页小计 | [7 empty] | 15676.35
合 计 | [7 empty] | 1616809.19
注：为计取规费等的使用，可在表中增设其中：“定额人工费”。
表—08

## 表-11 总价措施项目清单与计价表【路灯工程】
总价措施项目清单与计价表
工程名称：路灯工程 |  |  |  | 标段：G235（埠子镇～靳桥）路灯建设工程 |  |  |  | 第 1 页 共 2 页
序号 | 项目编码 | 项目名称 | 基数说明 |  | 费率 (%) | 金额 (元) | 调整 费率(%) |  | 调整后 金额(元) | 备注
1 | 041109001001 | 安全文明施工费 |  |  |  | 20918.35
1.1 | 1.1 | 基本费 | 分部分项合计+技术措施项目合计-分部分项设备费-技术措施项目设备费 |  | 1.2 | 19309.25
1.2 | 1.2 | 增加费 | 分部分项合计+技术措施项目合计-分部分项设备费-技术措施项目设备费 |  | 0
1.3 | 1.3 | 扬尘污染防治增加费 | 分部分项合计+技术措施项目合计-分部分项设备费-技术措施项目设备费 |  | 0.1 | 1609.1
2 | 041109010001 | 按质论价 | 分部分项合计+技术措施项目合计-分部分项设备费-技术措施项目设备费 |  | 0
3 | 041109002001 | 夜间施工 | 分部分项合计+技术措施项目合计-分部分项设备费-技术措施项目设备费 |  | 0
4 | 041109003001 | 二次搬运 | 分部分项合计+技术措施项目合计-分部分项设备费-技术措施项目设备费 |  | 0
5 | 041109004001 | 冬雨季施工 | 分部分项合计+技术措施项目合计-分部分项设备费-技术措施项目设备费 |  | 0
6 | 041109006001 | 地上、地下设施、建筑物的临时保护设施 | 分部分项合计+技术措施项目合计-分部分项设备费-技术措施项目设备费 |  | 0
7 | 041109007001 | 已完工程及设备保护 | 分部分项合计+技术措施项目合计-分部分项设备费-技术措施项目设 |  | 0
编制人（造价人员）： |  |  |  | 复核人（造价工程师）：
表-11
总价措施项目清单与计价表
工程名称：路灯工程 |  |  |  | 标段：G235（埠子镇～靳桥）路灯建设工程 |  |  |  | 第 2 页 共 2 页
序号 | 项目编码 | 项目名称 | 基数说明 |  | 费率 (%) | 金额 (元) | 调整 费率(%) |  | 调整后 金额(元) | 备注
备费
8 | 041109008001 | 临时设施 | 分部分项合计+技术措施项目合计-分部分项设备费-技术措施项目设备费 |  | 1.65 | 26550.22
9 | 041109009001 | 赶工措施 | 分部分项合计+技术措施项目合计-分部分项设备费-技术措施项目设备费 |  | 0
10 | 041109011001 | 建筑工人实名制 | 分部分项合计+技术措施项目合计-分部分项设备费-技术措施项目设备费 |  | 0.03 | 482.73 |  |  |  | 建筑工人实名制设备由建筑工人工资专用账户开户银行提供的，建筑工人实名制费用按表中费率乘以0.5系数计取
11 | 041109012001 | 特殊施工降效 | 分部分项合计+技术措施项目合计-分部分项设备费-技术措施项目设备费 |  | 0
12 | 041109013001 | 交通组织维护 | 分部分项合计+技术措施项目合计-分部分项设备费-技术措施项目设备费 |  | 0
13 | 041109014001 | 协管费 | 分部分项合计+技术措施项目合计-分部分项设备费-技术措施项目设备费 |  | 0
14 | 041109015001 | 智慧工地费用 | 分部分项合计+技术措施项目合计-分部分项设备费-技术措施项目设备费 |  | 0
合 计 | [5 empty] | 47951.3
编制人（造价人员）： |  |  |  | 复核人（造价工程师）：
表-11

## 表-12 其他项目清单与计价汇总表【路灯工程】
其他项目清单与计价汇总表
工程名称：路灯工程 |  | 标段：G235（埠子镇～靳桥）路灯建设工程 |  |  | 第 1 页 共 1 页
序号 | 项目名称 |  | 金额（元） | 结算金额（元） |  | 备注
1 | 暂列金额 |  |  |  |  | 明细详见表-12-1
2 | 暂估价
2.1 | 材料(工程设备)暂估价 |  | - |  |  | 明细详见表-12-2
2.2 | 专业工程暂估价 |  |  |  |  | 明细详见表-12-3
3 | 计日工 |  |  |  |  | 明细详见表-12-4
4 | 总承包服务费 |  |  |  |  | 明细详见表-12-5
5 | 索赔与现场签证 |  |  |  |  | 明细详见表-12-6
合 计
表—12

## 表-12-4 计日工表【路灯工程】
计日工表
工程名称：路灯工程 |  |  |  | 标段：G235（埠子镇～靳桥）路灯建设工程 |  |  | 第 1 页 共 1 页
编号 | 项目名称 | 单位 | 暂定数量 |  | 实际数量 | 单价(元) |  | 合价（元）
[8 empty] | 暂定 | 实际
1 | 人工
1.1
人工小计
2 | 材料
2.1
材料小计
3 | 机械
3.1
机械小计
4 | 企业管理费和利润
4.1
企业管理费和利润小计
总计
表—12—4

## 表-13 规费、税金项目清单与计价表【路灯工程】
规费、税金项目清单与计价表
工程名称：路灯工程 |  |  | 标段：G235（埠子镇～靳桥）路灯建设工程 |  | 第 1 页 共 1 页
序号 | 项目名称 | 计算基础 |  | 计算基数 |  | 计算费率 (%) | 金额(元)
1 | 规费 | 社会保险费+住房公积金+环境保护税 |  |  |  |  | 42586.33
1.1 | 社会保险费 | 分部分项工程+措施项目+其他项目-分部分项设备费-技术措施项目设备费 |  | 1657055.45 |  | 2.1 | 34798.16
1.2 | 住房公积金 | 分部分项工程+措施项目+其他项目-分部分项设备费-技术措施项目设备费 |  | 1657055.45 |  | 0.37 | 6131.11
1.3 | 环境保护税 | 分部分项工程+措施项目+其他项目-分部分项设备费-技术措施项目设备费 |  | 1657055.45 |  | 0.1 | 1657.06
2 | 税金 | 分部分项工程+措施项目+其他项目+规费-(甲供材料费+甲供主材费+甲供设备费)/1.01 |  | 1707346.82 |  | 9 | 153661.21
合 计 | [6 empty] | 196247.54
表—13