## 封-2 招标控制价封面【宿城经济开发区科创路塌陷维修工程】
|  | 宿城经济开发区科创路塌陷维修工程 |  | 工程
招 标 控 制 价
| 招 标 人： |  | 江苏宿城经济开发区管理委员会
(单位盖章)
| 造价咨询人： |  | 江苏中正工程项目管理咨询有限公司
(单位盖章)
年 月 日
封-2

## 扉-2 招标控制价扉页【宿城经济开发区科创路塌陷维修工程】
|  | 宿城经济开发区科创路塌陷维修工程 |  |  |  | 工程
招 标 控 制 价
招标控制价 | （小写）： |  | 739003.77
| （大写）： |  | 柒拾叁万玖仟零叁元柒角柒分
招 标 人： | 江苏宿城经济开发区管理委员会 |  |  | 造价咨询人： | 江苏中正工程项目管理咨询有限公司
| （单位盖章） |  |  |  | (单位资质专用章)
法定代理人 或其授权人： | 沈靖 |  |  | 法定代理人 或其授权人： | 蒋贯齐
| (签字或盖章) |  |  |  | (签字或盖章)
编 制 人： | 董漫青 |  |  | 复 核 人： | 吴涛
| (造价人员签字盖专用章) |  |  |  | (造价工程师签字盖专用章)
编制时间： | 2023-12-11 |  |  | 复核时间： | 2024-01-12
扉-2

## 表-04 单位工程招标控制价汇总表【宿城经济开发区科创路塌
单位工程招标控制价汇总表
工程名称：宿城经济开发区科创路塌陷维修工程 |  | 标段：宿城经济开发区科创路塌陷维修工程 |  | 第 1 页 共 1 页
序号 | 汇总内容 |  | 金额:(元) |  | 其中：暂估价(元)
1 | 分部分项工程 |  | 577986.59
1.1 | 人工费 |  | 43534.65
1.2 | 材料费 |  | 373316.81
1.3 | 施工机具使用费 |  | 114018.8
1.4 | 企业管理费 |  | 31410.69
1.5 | 利润 |  | 15705.65
2 | 措施项目 |  | 83849.71
2.1 | 单价措施项目费 |  | 61716
2.2 | 总价措施项目费 |  | 22133.71
2.2.1 | 其中：安全文明施工措施费 |  | 11578.62
3 | 其他项目 |  |  |  | －
3.1 | 其中：暂列金额 |  |  |  | －
3.2 | 其中：专业工程暂估价 |  |  |  | －
3.3 | 其中：计日工 |  |  |  | －
3.4 | 其中：总承包服务费 |  |  |  | －
4 | 规费 |  | 16148.81 |  | －
5 | 税金 |  | 61018.66 |  | －
招标控制价合计=1+2+3+4+5-甲供材料费_含设备/1.01 |  |  | 739,003.77 |  | 0
表—04

## 表-08 分部分项工程和单价措施项目清单与计价表【宿城经济
分部分项工程和单价措施项目清单与计价表
工程名称：宿城经济开发区科创路塌陷维修工程 | [5 empty] | 标段：宿城经济开发区科创路塌陷维修工程 |  |  | 第 1 页 共 16 页
序号 | 项目编码 | 项目名称 | 项目特征描述 | 计量单位 | 工程量 |  | 金额（元）
[7 empty] | 综合单价 | 综合合价 |  | 其中：暂估价
|  | 拆除工程 | [5 empty] | 19566.07
1 | 041001005001 | 拆除侧、平(缘）石 | 拆除侧石 1.材质：混凝土侧石 2、拆除垃圾包含清运，运距投标单位自行考虑 | m | 300 |  | 3.46 | 1038
2 | 041001005002 | 拆除侧、平(缘）石 | 拆除平石 1.材质：混凝土平石 2、拆除垃圾包含清运，运距投标单位自行考虑 | m | 300 |  | 4.72 | 1416
3 | 041001005003 | 拆除侧、平(缘）石 | 拆除树穴池平石 1.材质：混凝土平石 2、拆除垃圾包含清运，运距投标单位自行考虑 | m | 54 |  | 2.97 | 160.38
4 | 041001002001 | 拆除人行道 | 拆除人行道（面包砖） 1、5mm厚面包砖，3cm厚M10水泥砂浆 2、15cm厚C25商品混凝土 3、10cm级配碎石 4、拆除垃圾包含清运，运距投标单位自行考虑 | m2 | 180 |  | 15.63 | 2813.4
本页小计 | [7 empty] | 5427.78
注：为计取规费等的使用，可在表中增设其中：“定额人工费”。
表—08
分部分项工程和单价措施项目清单与计价表
工程名称：宿城经济开发区科创路塌陷维修工程 | [5 empty] | 标段：宿城经济开发区科创路塌陷维修工程 |  |  | 第 2 页 共 16 页
序号 | 项目编码 | 项目名称 | 项目特征描述 | 计量单位 | 工程量 |  | 金额（元）
[7 empty] | 综合单价 | 综合合价 |  | 其中：暂估价
5 | 041001001001 | 拆除路面 | 非机动车道拆除 1、4cm厚细粒式沥青混凝土AC-13C 2、6cm中粒式沥青混凝土AC-13C 3、1cm下封层+透层 4、20cm5%水泥稳定碎石(压实度≥97%) 5、20cm12%石灰土(压实度≥95%) 6、20cm10%石灰土(压实度≥93%) 7、20cm8%石灰土(压实度≥91%) 8、20cm5%+6%水泥石灰土(压实度≥91%) 9、拆除垃圾包含清运，运距投标单位自行考虑 | m2 | 288 |  | 30.92 | 8904.96
6 | 050101002001 | 树穴池破除 | 树穴池破除 1、投标单位自行勘察现场综合考虑投标报价 2、拆除垃圾包含清运，运距投标单位自行考虑 | 个 | 9 |  | 47.52 | 427.68
7 | 010401011001 | 拆除检查井 | 现状检查井拆除 1、投标单位自行勘察现场综合考虑投标报价 2、拆除垃圾包含清运，运距投标单位自行考虑 | 座 | 2 |  | 274.64 | 549.28
本页小计 | [7 empty] | 9881.92
注：为计取规费等的使用，可在表中增设其中：“定额人工费”。
表—08
分部分项工程和单价措施项目清单与计价表
工程名称：宿城经济开发区科创路塌陷维修工程 | [5 empty] | 标段：宿城经济开发区科创路塌陷维修工程 |  |  | 第 3 页 共 16 页
序号 | 项目编码 | 项目名称 | 项目特征描述 | 计量单位 | 工程量 |  | 金额（元）
[7 empty] | 综合单价 | 综合合价 |  | 其中：暂估价
8 | 050102001001 | 起挖乔木 | 树穴池中乔木起挖 1、起挖方式：投标自行考虑 2、苗木运距：投标单位勘察现场，自行考虑综合报价 | 株 | 9 |  | 472.93 | 4256.37
|  | 拆除项目恢复 | [5 empty] | 172400.78
9 | 040204004001 | 安砌侧(平、缘）石 | 侧石恢复 1.材料品种、规格:C30混凝土预制（10*30cm） 2.基础、垫层：材料品种、厚度:C20水泥混凝土垫层 | m | 300 |  | 73.82 | 22146
10 | 040204004002 | 安砌侧(平、缘）石 | 平石恢复 1.材料品种、规格:C30混凝土预制（10*30cm） 2.基础、垫层：材料品种、厚度:C20水泥混凝土垫层 | m | 300 |  | 69.66 | 20898
11 | 040204004003 | 安砌侧(平、缘）石 | 新建小平石 1.材料品种、规格:C30混凝土预制（异性尺寸，投标单位按照原有现场尺寸恢复施工） 2.基础、垫层：材料品种、厚度:C20混凝土垫层 | m | 50 |  | 52.31 | 2615.5
本页小计 | [7 empty] | 49915.87
注：为计取规费等的使用，可在表中增设其中：“定额人工费”。
表—08
分部分项工程和单价措施项目清单与计价表
工程名称：宿城经济开发区科创路塌陷维修工程 | [5 empty] | 标段：宿城经济开发区科创路塌陷维修工程 |  |  | 第 4 页 共 16 页
序号 | 项目编码 | 项目名称 | 项目特征描述 | 计量单位 | 工程量 |  | 金额（元）
[7 empty] | 综合单价 | 综合合价 |  | 其中：暂估价
12 | 040204002001 | 人行道块料铺设 | 人行道恢复（面包砖） 1、5cm厚面包砖，3cm厚M10水泥砂浆 2、15cm厚C25商品混凝土 3、10cm级配碎石 | m2 | 180 |  | 181.15 | 32607
13 | 040203006001 | 沥青混凝土 | 非机动车道-沥青恢复 1、4cm厚细粒式沥青混凝土AC-13C 2、6cm中粒式沥青混凝土AC-13C 3、1cm下封层+透层 4、新旧沥青交接处加铺玻纤格栅 | m2 | 288 |  | 106.5 | 30672
14 | 040202015001 | 水泥稳定碎(砾）石 | 非机动车道-水泥稳定碎石恢复 1、20cm5%水泥稳定碎石(压实度≥97%) | m2 | 288 |  | 71.79 | 20675.52
15 | 040202002001 | 石灰稳定土 | 非机动车道-灰土层恢复 1、20cm12%石灰土(压实度≥95%) 2、20cm10%石灰土(压实度≥93%) 3、20cm8%石灰土(压实度≥91%) 4、20cm5%+6%水泥石灰土(压实度≥91%) | m2 | 288 |  | 111.52 | 32117.76
本页小计 | [7 empty] | 116072.28
注：为计取规费等的使用，可在表中增设其中：“定额人工费”。
表—08
分部分项工程和单价措施项目清单与计价表
工程名称：宿城经济开发区科创路塌陷维修工程 | [5 empty] | 标段：宿城经济开发区科创路塌陷维修工程 |  |  | 第 5 页 共 16 页
序号 | 项目编码 | 项目名称 | 项目特征描述 | 计量单位 | 工程量 |  | 金额（元）
[7 empty] | 综合单价 | 综合合价 |  | 其中：暂估价
16 | 050101002002 | 树穴池恢复 | 树穴池恢复 1、按照要求恢复树穴池 2、投标单位自行勘察现场，综合考虑报价 | 个 | 9 |  | 40.22 | 361.98
17 | 050102001002 | 栽植乔木 | 移植乔木栽植 1、应按要求把移植苗木进行栽植，包含苗木运距 2、投标单位自行勘察现场综合考虑报价 3、Ⅱ级管养，1年 | 株 | 5 |  | 570.62 | 2853.1
18 | 040501001003 | 混凝土管 | 1.垫层、基础材质及厚度：100mm厚碎石垫层，180°混凝土基础 2.规格：DN600mm，钢筋混凝土II级承插管 3.接口方式：承插接口 4.铺设深度：详见图纸设计 5.混凝土强度等级：C25 6.闭水试验 7.气囊封堵 8.其他未尽事宜详见图纸设计及相关规范要求 | m | 6 |  | 453.92 | 2723.52
本页小计 | [7 empty] | 5938.6
注：为计取规费等的使用，可在表中增设其中：“定额人工费”。
表—08
分部分项工程和单价措施项目清单与计价表
工程名称：宿城经济开发区科创路塌陷维修工程 | [5 empty] | 标段：宿城经济开发区科创路塌陷维修工程 |  |  | 第 6 页 共 16 页
序号 | 项目编码 | 项目名称 | 项目特征描述 | 计量单位 | 工程量 |  | 金额（元）
[7 empty] | 综合单价 | 综合合价 |  | 其中：暂估价
19 | 040501001004 | 混凝土管 | 1.垫层、基础材质及厚度：100mm厚碎石垫层，180°混凝土基础 2.规格：DN800mm，钢筋混凝土II级承插管 3.接口方式：承插接口 4.铺设深度：详见图纸设计 5.混凝土强度等级：C25 7.气囊封堵 8.其他未尽事宜详见图纸设计及相关规范要求 | m | 6 |  | 788.4 | 4730.4
|  | 土石方工程 | [5 empty] | 1106.79
20 | 040101003001 | 挖基坑土方 | 1、土壤类别：综合，根据地勘报告自行考虑 2、挖土深度：详见图纸 3、弃土运距：投标人根据施工现场实际情况自行考虑 | m3 | 27.72 |  | 7.84 | 217.32
21 | 010103001001 | 回填方 | 1、密实度要求：满足设计和规范的要求 2、填方材料品种：投标人根据设计要求验方后方可填入，并符合相关工程的质量规范要求 3、填方来源、运距：投标人根据施工现场实际情况自行考虑 | m3 | 24.95 |  | 35.65 | 889.47
本页小计 | [7 empty] | 5837.19
注：为计取规费等的使用，可在表中增设其中：“定额人工费”。
表—08
分部分项工程和单价措施项目清单与计价表
工程名称：宿城经济开发区科创路塌陷维修工程 | [5 empty] | 标段：宿城经济开发区科创路塌陷维修工程 |  |  | 第 7 页 共 16 页
序号 | 项目编码 | 项目名称 | 项目特征描述 | 计量单位 | 工程量 |  | 金额（元）
[7 empty] | 综合单价 | 综合合价 |  | 其中：暂估价
|  | 检查井新建修复 | [5 empty] | 13825.44
22 | 040504002001 | 混凝土井 | Φ1250雨水检查井 1.垫层、基础材质及厚度：100mm厚C15混凝土垫层 2.井底厚度：200mm厚钢筋混凝土 3.井壁厚度：240mm厚钢筋混凝土 4.混凝土强度等级：C30 5.盖板材质、规格：钢筋混凝土井盖 6.砂浆强度等级、配合比：1:2防水水泥砂浆抹角50 7.砖砌流槽 8.踏步材质、规格：包塑铁爬梯B 9.安装防坠网，承载力不低于300kg 10.平均井深：详见设计图纸 11.土方开挖、回填、钢筋、模板均已包含 12.做法详见图集：苏S01-2012 208-209、255页 13.其他未尽事宜详见图纸设计及相关规范要求 | 座 | 2 |  | 4322.2 | 8644.4
本页小计 | [7 empty] | 8644.4
注：为计取规费等的使用，可在表中增设其中：“定额人工费”。
表—08
分部分项工程和单价措施项目清单与计价表
工程名称：宿城经济开发区科创路塌陷维修工程 | [5 empty] | 标段：宿城经济开发区科创路塌陷维修工程 |  |  | 第 8 页 共 16 页
序号 | 项目编码 | 项目名称 | 项目特征描述 | 计量单位 | 工程量 |  | 金额（元）
[7 empty] | 综合单价 | 综合合价 |  | 其中：暂估价
23 | 010401011002 | 检查井维修 | 检查井井室修复 1、检查井规格：Φ1000 2、污水检查井维修，包含井内壁、井底、爬梯、管口等，要求污水不外渗，地下水不内渗 3、根据现场不同情况，按甲方要求，采用不同的施工工艺进行维修：砖砌、防水砂浆粉刷堵漏等 4、投标人自行综合考虑，相关措施费用综合报价 | 座 | 2 |  | 346.85 | 693.7
24 | 010401011003 | 检查井维修 | 检查井井室修复 1、检查井规格：Φ1250 2、污水检查井维修，包含井内壁、井底、爬梯、管口等，要求污水不外渗，地下水不内渗 3、根据现场不同情况，按甲方要求，采用不同的施工工艺进行维修：砖砌、防水砂浆粉刷堵漏等 4、投标人自行综合考虑，相关措施费用综合报价 | 座 | 7 |  | 387.34 | 2711.38
本页小计 | [7 empty] | 3405.08
注：为计取规费等的使用，可在表中增设其中：“定额人工费”。
表—08
分部分项工程和单价措施项目清单与计价表
工程名称：宿城经济开发区科创路塌陷维修工程 | [5 empty] | 标段：宿城经济开发区科创路塌陷维修工程 |  |  | 第 9 页 共 16 页
序号 | 项目编码 | 项目名称 | 项目特征描述 | 计量单位 | 工程量 |  | 金额（元）
[7 empty] | 综合单价 | 综合合价 |  | 其中：暂估价
25 | 010401011004 | 检查井维修 | 检查井井室修复 1、检查井规格：Φ1500 2、污水检查井维修，包含井内壁、井底、爬梯、管口等，要求污水不外渗，地下水不内渗 3、根据现场不同情况，按甲方要求，采用不同的施工工艺进行维修：砖砌、防水砂浆粉刷堵漏等 4、投标人自行综合考虑，相关措施费用综合报价 | 座 | 3 |  | 461.32 | 1383.96
26 | 010401011005 | 检查井防坠网 | 检查井安装防坠网 1、安装防坠网，承载力不低于300kg 2、投标人自行综合考虑，相关措施费用综合报价 | 座 | 16 |  | 24.5 | 392
|  | 非开挖修复 | [5 empty] | 371087.51
本页小计 | [7 empty] | 1775.96
注：为计取规费等的使用，可在表中增设其中：“定额人工费”。
表—08
分部分项工程和单价措施项目清单与计价表
工程名称：宿城经济开发区科创路塌陷维修工程 | [5 empty] | 标段：宿城经济开发区科创路塌陷维修工程 |  |  | 第 10 页 共 16 页
序号 | 项目编码 | 项目名称 | 项目特征描述 | 计量单位 | 工程量 |  | 金额（元）
[7 empty] | 综合单价 | 综合合价 |  | 其中：暂估价
27 | 040501001001 | 污水管道 | CIPP紫外线光固化修复 1、管径：DN500 2、排水管管口分别用堵水气囊进行封堵(即上、下游各个堵水气囊) 3、对管道进行清淤，清除杂物等；确保整洁再进行管道修复,修复前确保管内整干燥 4、CIPP紫外线光固化全内衬修复 5、详细的工艺做法详见图纸设计和说明 | m | 3 |  | 1209.43 | 3628.29
28 | 040501001002 | 污水管道 | CIPP紫外线光固化修复 1、管径：DN600 2、排水管管口分别用堵水气囊进行封堵(即上、下游各个堵水气囊) 3、对管道进行清淤，清除杂物等；确保整洁再进行管道修复,修复前确保管内整干燥 4、CIPP紫外线光固化全内衬修复 5、详细的工艺做法详见图纸设计和说明 | m | 41 |  | 1409.43 | 57786.63
本页小计 | [7 empty] | 61414.92
注：为计取规费等的使用，可在表中增设其中：“定额人工费”。
表—08
分部分项工程和单价措施项目清单与计价表
工程名称：宿城经济开发区科创路塌陷维修工程 | [5 empty] | 标段：宿城经济开发区科创路塌陷维修工程 |  |  | 第 11 页 共 16 页
序号 | 项目编码 | 项目名称 | 项目特征描述 | 计量单位 | 工程量 |  | 金额（元）
[7 empty] | 综合单价 | 综合合价 |  | 其中：暂估价
29 | 040504001001 | 管道点修复 | 污水管道点状CIPP修复 1、管径：DN400 2、原位固化修复 3、修复方法依据设计说明及修复方案 4、未尽事宜详见图纸设计并满足验收要求 | 处 | 21 |  | 1300 | 27300
30 | 040504001002 | 管道点修复 | 污水管道点状CIPP修复 1、管径：DN500 2、原位固化修复 3、修复方法依据设计说明及修复方案 4、未尽事宜详见图纸设计并满足验收要求 | 处 | 1 |  | 1500 | 1500
31 | 040504001003 | 管道点修复 | 污水管道点状CIPP修复 1、管径：DN600 2、原位固化修复 3、修复方法依据设计说明及修复方案 4、未尽事宜详见图纸设计并满足验收要求 | 处 | 29 |  | 1700 | 49300
本页小计 | [7 empty] | 78100
注：为计取规费等的使用，可在表中增设其中：“定额人工费”。
表—08
分部分项工程和单价措施项目清单与计价表
工程名称：宿城经济开发区科创路塌陷维修工程 | [5 empty] | 标段：宿城经济开发区科创路塌陷维修工程 |  |  | 第 12 页 共 16 页
序号 | 项目编码 | 项目名称 | 项目特征描述 | 计量单位 | 工程量 |  | 金额（元）
[7 empty] | 综合单价 | 综合合价 |  | 其中：暂估价
32 | 040504001004 | 管道点修复 | 污水管道点状CIPP修复 1、管径：DN800 2、原位固化修复 3、修复方法依据设计说明及修复方案 4、未尽事宜详见图纸设计并满足验收要求 | 处 | 18 |  | 2500 | 45000
33 | 040504001005 | 管道点修复 | 污水管道点状CIPP修复 1、管径：DN1000 2、原位固化修复 3、修复方法依据设计说明及修复方案 4、未尽事宜详见图纸设计并满足验收要求 | 处 | 9 |  | 2800 | 25200
34 | 080807013001 | 气囊封堵 | 气囊封堵 1、规格：DN300 2、堵水气囊进行封堵(即上、下游各个堵水气囊) 3、具体做法详见图纸设计 | 处 | 1 |  | 816.55 | 816.55
35 | 080807013002 | 气囊封堵 | 气囊封堵 1、规格：DN400 2、堵水气囊进行封堵(即上、下游各个堵水气囊) 3、具体做法详见图纸设计 | 处 | 10 |  | 816.55 | 8165.5
本页小计 | [7 empty] | 79182.05
注：为计取规费等的使用，可在表中增设其中：“定额人工费”。
表—08
分部分项工程和单价措施项目清单与计价表
工程名称：宿城经济开发区科创路塌陷维修工程 | [5 empty] | 标段：宿城经济开发区科创路塌陷维修工程 |  |  | 第 13 页 共 16 页
序号 | 项目编码 | 项目名称 | 项目特征描述 | 计量单位 | 工程量 |  | 金额（元）
[7 empty] | 综合单价 | 综合合价 |  | 其中：暂估价
36 | 080807013003 | 气囊封堵 | 气囊封堵 1、规格：DN500 2、堵水气囊进行封堵(即上、下游各个堵水气囊) 3、具体做法详见图纸设计 | 处 | 2 |  | 935.83 | 1871.66
37 | 080807013004 | 气囊封堵 | 气囊封堵 1、规格：DN600 2、堵水气囊进行封堵(即上、下游各个堵水气囊) 3、具体做法详见图纸设计 | 处 | 13 |  | 935.83 | 12165.79
38 | 080807013005 | 气囊封堵 | 气囊封堵 1、规格：DN800 2、堵水气囊进行封堵(即上、下游各个堵水气囊) 3、具体做法详见图纸设计 | 处 | 13 |  | 1295.48 | 16841.24
39 | 080807013006 | 气囊封堵 | 气囊封堵 1、规格：DN1000 2、堵水气囊进行封堵(即上、下游各个堵水气囊) 3、具体做法详见图纸设计 | 处 | 2 |  | 1295.48 | 2590.96
本页小计 | [7 empty] | 33469.65
注：为计取规费等的使用，可在表中增设其中：“定额人工费”。
表—08
分部分项工程和单价措施项目清单与计价表
工程名称：宿城经济开发区科创路塌陷维修工程 | [5 empty] | 标段：宿城经济开发区科创路塌陷维修工程 |  |  | 第 14 页 共 16 页
序号 | 项目编码 | 项目名称 | 项目特征描述 | 计量单位 | 工程量 |  | 金额（元）
[7 empty] | 综合单价 | 综合合价 |  | 其中：暂估价
40 | 080807013007 | 铰刀清理 | 铰刀清除 1、管道规格：DN400 2、管内障碍清除:针对管内顽固性结垢、混凝土固结物、锚杆、树根等,需先清除障碍再视情况做非开挖修复 3、对于DN200~DN800mm管道,可使用水力铣削清洗技术或铣刀机器人切割技术;当管径≥DN800mm管道时,宜采用人工进入 管道内清理。 4、具体清除位置详见图纸设计 5、投标单位综合考虑清除方式，考虑报价 | 处 | 2 |  | 2300 | 4600
本页小计 | [7 empty] | 4600
注：为计取规费等的使用，可在表中增设其中：“定额人工费”。
表—08
分部分项工程和单价措施项目清单与计价表
工程名称：宿城经济开发区科创路塌陷维修工程 | [5 empty] | 标段：宿城经济开发区科创路塌陷维修工程 |  |  | 第 15 页 共 16 页
序号 | 项目编码 | 项目名称 | 项目特征描述 | 计量单位 | 工程量 |  | 金额（元）
[7 empty] | 综合单价 | 综合合价 |  | 其中：暂估价
41 | 080807013008 | 铰刀清理 | 铰刀清除 1、管道规格：DN500 2、管内障碍清除:针对管内顽固性结垢、混凝土固结物、锚杆、树根等,需先清除障碍再视情况做非开挖修复 3、对于DN200~DN800mm管道,可使用水力铣削清洗技术或铣刀机器人切割技术;当管径≥DN800mm管道时,宜采用人工进入 管道内清理。 4、具体清除位置详见图纸设计 5、投标单位综合考虑清除方式，考虑报价 | 处 | 1 |  | 2500.01 | 2500.01
42 | 080807013009 | 导流 | 导流 1、开挖与非开挖修复管道均需要做导流，现场施工保证污水不断流 2、投标单位结合现场图纸综合考虑报价，结算时不得调整 | 项 | 1 |  | 111820.88 | 111820.88
|  | 分部分项合计 | [5 empty] | 577986.59
|  | 措施项目 | [5 empty] | 61716
43 | 041106001001 | 大型机械设备进出场及安拆 | 1.机械设备名称:履带式挖掘机 | 项 | 1 |  | 7100.93 | 7100.93
本页小计 | [7 empty] | 121421.82
注：为计取规费等的使用，可在表中增设其中：“定额人工费”。
表—08
分部分项工程和单价措施项目清单与计价表
工程名称：宿城经济开发区科创路塌陷维修工程 | [5 empty] | 标段：宿城经济开发区科创路塌陷维修工程 |  |  | 第 16 页 共 16 页
序号 | 项目编码 | 项目名称 | 项目特征描述 | 计量单位 | 工程量 |  | 金额（元）
[7 empty] | 综合单价 | 综合合价 |  | 其中：暂估价
44 | 010202006001 | 钢板桩 | 1.土方开挖钢板桩支护 2.桩长:9m 3.板桩型号:SP-Ⅳ 4.运距:投标单位自行考虑 | t | 34.245 |  | 862.23 | 29527.07
45 | 020602007001 | 施工围挡 | 1.施工围挡 2.1、需要满足相关规定要求进行设置和维护，确保施工现场的安全和环境卫生要求 | 项 | 1 |  | 25088 | 25088
|  | 单价措施合计 | [5 empty] | 61716
本页小计 | [7 empty] | 54615.07
合 计 | [7 empty] | 639702.59
注：为计取规费等的使用，可在表中增设其中：“定额人工费”。
表—08

## 表-11 总价措施项目清单与计价表【宿城经济开发区科创路塌
总价措施项目清单与计价表
工程名称：宿城经济开发区科创路塌陷维修工程 |  |  |  | 标段：宿城经济开发区科创路塌陷维修工程 |  |  |  | 第 1 页 共 2 页
序号 | 项目编码 | 项目名称 | 基数说明 |  | 费率 (%) | 金额 (元) | 调整 费率(%) |  | 调整后 金额(元) | 备注
1 | 041109001001 | 安全文明施工费 |  |  |  | 11578.62
1.1 | 1.1 | 基本费 | 分部分项合计+技术措施项目合计-分部分项设备费-技术措施项目设备费 |  | 1.5 | 9595.54
1.2 | 1.2 | 增加费 | 分部分项合计+技术措施项目合计-分部分项设备费-技术措施项目设备费 |  | 0
1.3 | 1.3 | 扬尘污染防治增加费 | 分部分项合计+技术措施项目合计-分部分项设备费-技术措施项目设备费 |  | 0.31 | 1983.08
2 | 041109010001 | 按质论价 | 分部分项合计+技术措施项目合计-分部分项设备费-技术措施项目设备费 |  | 0
3 | 041109002001 | 夜间施工 | 分部分项合计+技术措施项目合计-分部分项设备费-技术措施项目设备费 |  | 0
4 | 041109003001 | 二次搬运 | 分部分项合计+技术措施项目合计-分部分项设备费-技术措施项目设备费 |  | 0
5 | 041109004001 | 冬雨季施工 | 分部分项合计+技术措施项目合计-分部分项设备费-技术措施项目设备费 |  | 0
6 | 041109006001 | 地上、地下设施、建筑物的临时保护设施 | 分部分项合计+技术措施项目合计-分部分项设备费-技术措施项目设备费 |  | 0
7 | 041109007001 | 已完工程及设备保护 | 分部分项合计+技术措施项目合计-分部分项设备费-技术措施项目设 |  | 0
编制人（造价人员）： |  |  |  | 复核人（造价工程师）：
表-11
总价措施项目清单与计价表
工程名称：宿城经济开发区科创路塌陷维修工程 |  |  |  | 标段：宿城经济开发区科创路塌陷维修工程 |  |  |  | 第 2 页 共 2 页
序号 | 项目编码 | 项目名称 | 基数说明 |  | 费率 (%) | 金额 (元) | 调整 费率(%) |  | 调整后 金额(元) | 备注
备费
8 | 041109008001 | 临时设施 | 分部分项合计+技术措施项目合计-分部分项设备费-技术措施项目设备费 |  | 1.65 | 10555.09
9 | 041109009001 | 赶工措施 | 分部分项合计+技术措施项目合计-分部分项设备费-技术措施项目设备费 |  | 0
10 | 041109011001 | 建筑工人实名制 | 分部分项合计+技术措施项目合计-分部分项设备费-技术措施项目设备费 |  | 0 |  |  |  |  | 建筑工人实名制设备由建筑工人工资专用账户开户银行提供的，建筑工人实名制费用按表中费率乘以0.5系数计取
11 | 041109012001 | 特殊施工降效 | 分部分项合计+技术措施项目合计-分部分项设备费-技术措施项目设备费 |  | 0
12 | 041109013001 | 交通组织维护 | 分部分项合计+技术措施项目合计-分部分项设备费-技术措施项目设备费 |  | 0
13 | 041109014001 | 协管费 | 分部分项合计+技术措施项目合计-分部分项设备费-技术措施项目设备费 |  | 0
14 | 041109015001 | 智慧工地费用 | 分部分项合计+技术措施项目合计-分部分项设备费-技术措施项目设备费 |  | 0
合 计 | [5 empty] | 22133.71
编制人（造价人员）： |  |  |  | 复核人（造价工程师）：
表-11

## 表-13 规费、税金项目清单与计价表【宿城经济开发区科创路
规费、税金项目清单与计价表
工程名称：宿城经济开发区科创路塌陷维修工程 |  |  | 标段：宿城经济开发区科创路塌陷维修工程 |  | 第 1 页 共 1 页
序号 | 项目名称 | 计算基础 |  | 计算基数 |  | 计算费率 (%) | 金额(元)
1 | 规费 | 社会保险费+住房公积金+环境保护税 |  |  |  |  | 16148.81
1.1 | 社会保险费 | 分部分项工程+措施项目+其他项目-分部分项设备费-技术措施项目设备费 |  | 661836.3 |  | 2 | 13236.73
1.2 | 住房公积金 | 分部分项工程+措施项目+其他项目-分部分项设备费-技术措施项目设备费 |  | 661836.3 |  | 0.34 | 2250.24
1.3 | 环境保护税 | 分部分项工程+措施项目+其他项目-分部分项设备费-技术措施项目设备费 |  | 661836.3 |  | 0.1 | 661.84
2 | 税金 | 分部分项工程+措施项目+其他项目+规费-(甲供材料费+甲供主材费+甲供设备费)/1.01 |  | 677985.11 |  | 9 | 61018.66
合 计 | [6 empty] | 77167.47
表—13