## 【标表1】投标报价汇总表
招标预算汇总表
合同段：沭阳县吴集镇2025年度村级公益事业一事一议财政奖补项目 |  |  |  | 标表1
序号 | 章次 | 科目名称 |  |  | 金额（元）
1 | 100 | 总则
2 | 200 | 路基
3 | 300 | 路面
4 | 400 | 桥梁、涵洞
5 | 600 | 安全设施及预埋管线
6 | 第100章至第700章合计
7 | 已包含在清单合计中的材料、工程设备、专业工程暂估价合计
8 | 清单合计减去材料、工程设备、专业工程暂估价合计
9 | 计日工合计
10 | 暂列金额（不含计日工总额）
11 | 投标报价
清单 第 1 页 共 1 页

## 【标表2-2】工程量清单表（招标）
工程量清单表（招标）
合同段：沭阳县吴集镇2025年度村级公益事业一事一议财政奖补项目 |  |  |  | 标表2
清单 第100章 总则
子目号 | 子目名称 | 单位 | 数量 |  | 单价 | 合价
101 | 通则
101-1 | 保险费
-a | 按合同条款规定，提供建筑工程一切险 | 总额 | 1
-b | 按合同条款规定，提供第三者责任险 | 总额 | 1
102 | 工程管理
102-1 | 竣工文件 | 总额 | 1
102-2 | 施工环保费 | 总额 | 1
102-3 | 安全生产费（不低于控制价1.5%） | 总额 | 1
104 | 承包人驻地建设
104-1 | 承包人驻地建设 | 总额 | 1
清单 第100章 合计 人民币0元
清单 第 1 页 共 5 页
工程量清单表（招标）
合同段：沭阳县吴集镇2025年度村级公益事业一事一议财政奖补项目 |  |  |  | 标表2
清单 第200章 路基
子目号 | 子目名称 | 单位 | 数量 |  | 单价 | 合价
202 | 场地清理 |  | 7674
202-1 | 清理与掘除，清除垃圾自行勘察现场综合考虑报价
-a | 清表 | m2 | 7674
204 | 路基挖土（包括土方堆放、覆盖、余土转运、路基填筑等全部内容） | m3 | 4535
清单 第200章 合计 人民币0元
清单 第 2 页 共 5 页
工程量清单表（招标）
合同段：沭阳县吴集镇2025年度村级公益事业一事一议财政奖补项目 |  |  |  | 标表2
清单 第300章 路面
子目号 | 子目名称 | 单位 | 数量 |  | 单价 | 合价
303 | 12%石灰稳定土底基层、基层，厚20cm，采用原槽拌合，报价包括消解石灰、分层机械压实，养护等全部内容。
303-1 | 石灰稳定土底基层
-a | 石灰稳定土底基层 | m2 | 9200
312 | 水泥混凝土面板：采用c30预拌商品砼，厚18cm，报价包括模板制作安装、拆除、切缝（封内采用热沥青灌缝），按标准养护等全部内容
312-1 | 水泥混凝土面板 | m2 | 8155
313 | 路肩培土，每边≥500mm，采用机械压实，土方就近取土。
313-1 | 路肩培土 | m2 | 2150
清单 第300章 合计 人民币0元
清单 第 3 页 共 5 页
工程量清单表（招标）
合同段：沭阳县吴集镇2025年度村级公益事业一事一议财政奖补项目 |  |  |  | 标表2
清单 第400章 桥梁、涵洞
子目号 | 子目名称 | 单位 | 数量 |  | 单价 | 合价
419 | 圆管涵：采用直径800mm∏级平接口圆管涵，报价包括挖填土、基础垫层、接口抹缝等全部内容结合现场管涵挡土墙综合考虑在报价内。
419-1 | 单孔钢筋混凝土圆管涵 | m | 6
419 | 圆管涵：采用直径1500mm∏级平接口圆管涵，报价包括排水、挖填土、清淤、基础垫层、接口抹缝等全部内容结合现场管涵挡土墙综合考虑在报价内。
419-1 | 单孔钢筋混凝土圆管涵 | m | 8
303-1 | 桥涵基础垫层
-a | 桥涵基础垫层基层：采用道渣垫层。 | m3 | 100.8
410 | 挡墙工程：砖砌挡土墙：采用MU20混凝土实心砖，M10水泥砂浆砌筑，双面用1:2.5水泥砂浆粉刷。具体做法及要求根据现场实际情况确定。 | m3 | 6.912
410-3 | 砖砌挡土墙：采用MU20混凝土实心砖，M10水泥砂浆砌筑，双面用1:2.5水泥砂浆粉刷。具体做法及要求根据现场实际情况确定。 | m3 | 6.912
清单 第400章 合计 人民币0元
清单 第 4 页 共 5 页
工程量清单表（招标）
合同段：沭阳县吴集镇2025年度村级公益事业一事一议财政奖补项目 |  |  |  | 标表2
清单 第600章 安全设施及预埋管线
子目号 | 子目名称 | 单位 | 数量 |  | 单价 | 合价
604 | 每条道路设置：奖补道路大理石石牌、指示牌、百米桩
604 | 道路交通标志
604-9 | 奖补道路大理石石牌：具体做法及规格参数要求要满足招标人要求。 | 块 | 2
604-1 | 警示桩：按每条路两根设置，投标单位自行勘察现场综合考虑报价。 | 根 | 4
604-10 | 百米桩 | 根 | 20
604-1 | 道路交叉口设置：单柱式交通标志，投标单位自行勘察现场综合报价，审计不作调整 | 根 | 4
清单 第600章 合计 人民币0元
清单 第 5 页 共 5 页