## 最高投标限价封-1.1
最高投标限价封-1.1
| 工程名称: | 龙恒新能源220千伏电力线路迁改工程
最 高 投 标 限 价
最高投标限价（小写）： |  |  | 2660840.91
（大写）： |  |  | 贰佰陆拾陆万零捌佰肆拾元玖角壹分
招标人： |  |  | 法定代表人 或其授权人：
|  | （单位名称、盖章） |  | （签字或盖章）
工程造价 咨 询 人： |  |  | 法定代表人 或其授权人：
|  | （单位名称、盖章） |  | （签字或盖章）
编制人： |  |  | 复核人：
|  | （电力造价专业人员签字） |  | （电力造价专业人员签字）
编制时间： |  | 年 月 日 | 复核时间： | 年 月 日

## 最高投标限价表-2 工程项目最高投标限价汇总表
最高投标限价表-2
工程项目最高投标限价汇总表
工程名称：龙恒新能源220千伏电力线路迁改工程 |  | 标段：龙恒新能源220千伏电力线路迁改工程 |  | 金额单位：元
序号 | 项目或费用名称 |  | 金额（元） |  | 备注
1 | 分部分项工程费 |  | 2219217
1.1 | 其中：人工费 |  | 241608
1.2 | 其中：安全文明施工费 |  | 53831
1.3 | 其中：临时设施费 |  | 40981
1.4 | 其中：暂估价材料费
2 | 投标人采购设备费
2.1 | 其中：暂估价设备费
3 | 措施项目费
4 | 其他项目费 |  | 221922
4.3 | 其中：暂列金额 |  | 221922
4.2 | 其中：暂估价专业工程及其他暂估项目费
4.1 | 其中：计日工
5 | 增值税 |  | 219702
最高投标限价 | 合计=1+2+3+4+5 |  | 2660840.91
注：投标报价时，增值税按不可竞争项目清单中给定的增值税税率计算。

## 最高投标限价表-3 安装工程分部分项工程费用汇总表
最高投标限价表-3
安装分部分项工程费用汇总表
工程名称：龙恒新能源220千伏电力线路迁改工程 |  |  | 标段：龙恒新能源220千伏电力线路迁改工程 |  |  |  |  | 金额单位：元
序 号 | 项目或费用名称 | 金额 | [6 empty] | 备注
|  | 合计 |  | 其中：人工费 | 其中：暂估价材料费 | 其中：安全文明生产费 | 其中：临时设施费
一 | 架空输电线路工程 | 2219217 |  | 241608 |  | 53831 | 40981
1 | 基础工程 | 1062848 |  | 136081 |  | 27309 | 25524
1.1 | 基础土石方 | 1366 |  | 438 |  | 26 | 46 |  | 基础坑分坑复测，土石方开挖和回填及坑内排水等
1.2 | 基础钢材 | 458244 |  | 24529 |  | 12329 | 14065 |  | 材料运输，现浇基础(构件)钢筋、钢筋笼、地脚螺栓、插入式角钢等加工制作及相关材料
1.3 | 混凝土工程 | 603238 |  | 111114 |  | 14954 | 11413 |  | 材料运输，预制基础、装配式基础、现浇基础、大体积混凝土基础、挖孔基础、灌注桩基础、预制桩基础、钢管桩基础、岩石锚杆基础、树根桩基础及基础护壁、垫层、保护帽、声测管施工安装及相关材料
1.4 | 基础防护 | [7 empty] | 材料运输，基础防腐、基础阴极保护等施工安装及相关材料
2 | 杆塔工程 | 527134 |  | 20693 |  | 10758 | 4829
2.1 | 杆塔组立 | 527134 |  | 20693 |  | 10758 | 4829 |  | 材料运输，混凝土杆、钢管杆、铁塔组立，钢管塔管内灌注混凝土，杆塔刷漆及相关材料
3 | 接地工程 | 924 |  | 248 |  | 20 | 22
3.1 | 接地土石方 | [7 empty] | 土石方开挖及回填
最高投标限价表-3
安装分部分项工程费用汇总表
工程名称：龙恒新能源220千伏电力线路迁改工程 |  |  | 标段：龙恒新能源220千伏电力线路迁改工程 |  |  |  |  | 金额单位：元
序 号 | 项目或费用名称 | 金额 | [6 empty] | 备注
|  | 合计 |  | 其中：人工费 | 其中：暂估价材料费 | 其中：安全文明生产费 | 其中：临时设施费
3.2 | 接地安装 | 924 |  | 248 |  | 20 | 22 |  | 材料运输，接地体敷设，降阻剂、接地模块及其他接地装置安装及相关材料
4 | 架线工程 | 275514 |  | 30003 |  | 7681 | 3519
4.1 | 导地线架设 | 265724 |  | 26494 |  | 7506 | 3206 |  | 材料运输(含避雷线、OPGW地线附件金具串)，导线(含OPPC)、避雷线(含OPGW)、耦合屏蔽线架设、老线路导、地线弧垂调整及相关材料
4.2 | 跨越、穿越架设 | 9790 |  | 3509 |  | 175 | 312 |  | 材料运输，导线(含OPPC)、避雷线(含OPGW)等跨(穿)越架设、特殊跨越
5 | 附件工程 | 206575 |  | 22512 |  | 5433 | 2381
5.1 | 导线耐张塔绝缘子、金具串安装 | 26284 |  | 828 |  | 824 | 71 |  | 材料运输，耐张绝缘子金具串组合、挂线安装及相关材料，跳线制作、安装及相关材料，耐张杆塔均压环、屏蔽环安装及相关材料
5.2 | 导线悬垂绝缘子、金具串安装 | 131932 |  | 18209 |  | 3549 | 1660 |  | 材料运输，悬垂、跳线绝缘子金具串组合、悬挂及相关材料，直线杆塔均压环、屏蔽环安装及相关材料
最高投标限价表-3
安装分部分项工程费用汇总表
工程名称：龙恒新能源220千伏电力线路迁改工程 |  |  | 标段：龙恒新能源220千伏电力线路迁改工程 |  |  |  |  | 金额单位：元
序 号 | 项目或费用名称 | 金额 | [6 empty] | 备注
|  | 合计 |  | 其中：人工费 | 其中：暂估价材料费 | 其中：安全文明生产费 | 其中：临时设施费
5.3 | 其他金具安装 | 48359 |  | 3475 |  | 1059 | 650 |  | 材料运输，防振锤、间隔棒、重锤等各类金具组合、安装及相关材料
6 | 辅助工程 | 146222 |  | 32071 |  | 2631 | 4706
6.1 | 输电线路试运 | 32666 |  | 8416 |  | 678 | 1212
6.2 | 辅助设施土石方 | [7 empty] | 尖峰、基面、排洪(水)沟、护坡、挡土(水)墙、防撞墩(墙)等辅助设施土石方开挖及回填
6.3 | 辅助设施砌(浇)筑 | [7 empty] | 材料运输，排洪(水)沟、护坡、挡土(水)墙、防撞墩(墙)砌(浇)筑，护坡防护及相关材料
6.4 | 辅助设施安装 | [7 empty] | 材料(设备)运输，标志牌、防鸟装置、防坠落装置、杆塔其他附属设施、避雷器、拦河线、监测装置、索道设施安装，耐张线夹X射线探伤及相关材料
6.5 | 其他辅助设施 | 20000 | [6 empty] | 材料运输，固沙(土)、回(换)填土、弃方外运与处置及相关材料
| 拆除工程 | 93556 |  | 23655 |  | 1953 | 3494
7 | 措施项目
最高投标限价表-3
安装分部分项工程费用汇总表
工程名称：龙恒新能源220千伏电力线路迁改工程 |  |  | 标段：龙恒新能源220千伏电力线路迁改工程 |  |  |  |  | 金额单位：元
序 号 | 项目或费用名称 | 金额 | [6 empty] | 备注
|  | 合计 |  | 其中：人工费 | 其中：暂估价材料费 | 其中：安全文明生产费 | 其中：临时设施费
7.1 | 措施项目 | [7 empty] | 材料运输，临时围堰、施工降水、钢板桩围护、打拔木桩、施工道路、冬季施工基础特殊保护及相关材料
合计 |  | 2219217 |  | 241608 |  | 53831 | 40981

## 最高投标限价表-4 安装分部分项工程量清单计价表
最高投标限价表-4
安装分部分项工程量清单计价表
工程名称：龙恒新能源220千伏电力线路迁改工程 | [8 empty] | 标段：龙恒新能源220千伏电力线路迁改工程 | [11 empty] | 金额单位：元
序号 | 项目编码 | 项目名称 | 项目特征 | 计量单位 | 工程量 | 全费用综合单价 | [8 empty] | 合价
[6 empty] | 单价 | 其中 | [7 empty] | 合计 | 其中
[7 empty] | 人工费 | 机械费 |  | 材料费 |  |  | 安全文明施工费 | 临时设施费 |  | 人工费 | 机械费 | 材料费 |  |  |  | 安全文明施工费 | 临时设施费
[10 empty] | 计价材料费 | 未计价材料费 | 其中：暂估价 | [5 empty] | 计价材料费 | 未计价材料费 | 其中：暂估价
| 3A | 架空输电线路工程 | [12 empty] | 2219217 | 241608 | 196497 | 207188 | 871179 |  |  | 53831 | 40981
| 3AAA | 基础工程 | [12 empty] | 1062848 | 136081 | 70433 | 195411 | 367400 |  |  | 27309 | 25524
| 3AAAAA | 基础土石方 | [12 empty] | 1366 | 438 | 26 | 263 |  |  |  | 26 | 46
1 | 3AAAAAA01001 | 线路复测分坑 | 1.杆塔类型:钢管杆 | 基 | 7 | 195.09 | 62.62 | 3.74 |  | 37.6 |  |  | 4 | 7 | 1366 | 438 | 26 | 263 |  |  |  | 26 | 46
| 3AAABA | 基础钢材 | [12 empty] | 458244 | 24529 | 7788 | 189177 | 125812 |  |  | 12329 | 14065
2 | 3AAABAA05001 | 钢筋笼 | 1.灌注桩基础钢筋制作、安装 2.基础主筋为HRB400级钢筋，其余为HPB300级钢筋 3.含材料场内装卸运输 | t | 37.13 | 5003.04 | 464.57 | 195.78 |  | 9.88 | 3388.42 |  | 144 | 43 | 185763 | 17249 | 7269 | 367 | 125812 |  |  | 5350 | 1580
注：计价材料和未计价材料中的招标人采购材料仅作为全费用综合单价取费，不计入全费用综合单价。
最高投标限价表-4
安装分部分项工程量清单计价表
工程名称：龙恒新能源220千伏电力线路迁改工程 | [8 empty] | 标段：龙恒新能源220千伏电力线路迁改工程 | [11 empty] | 金额单位：元
序号 | 项目编码 | 项目名称 | 项目特征 | 计量单位 | 工程量 | 全费用综合单价 | [8 empty] | 合价
[6 empty] | 单价 | 其中 | [7 empty] | 合计 | 其中
[7 empty] | 人工费 | 机械费 |  | 材料费 |  |  | 安全文明施工费 | 临时设施费 |  | 人工费 | 机械费 | 材料费 |  |  |  | 安全文明施工费 | 临时设施费
[10 empty] | 计价材料费 | 未计价材料费 | 其中：暂估价 | [5 empty] | 计价材料费 | 未计价材料费 | 其中：暂估价
3 | 3AAABAA06001 | 地脚螺栓 | 1.钢管塔地脚螺栓制作、安装 2.地脚螺栓采用40Cr钢 3.含材料场内装卸运输 | t | 15.01 | 18153.33 | 484.96 | 34.57 |  | 12578.99 |  |  | 465 | 832 | 272481 | 7279 | 519 | 188811 |  |  |  | 6980 | 12485
| 3AAACA | 混凝土工程 | [12 empty] | 603238 | 111114 | 62618 | 5970 | 241588 |  |  | 14954 | 11413
4 | 3AAACAA18001 | 灌注桩成孔 | 1.孔径:2~3m 2.孔深:20m以内 3.泥浆外运运距:包含泥浆外运，运距投 | m | 109 | 1161.04 | 349.65 | 273.24 |  | 14.49 |  |  | 23 | 40 | 126553 | 38112 | 29783 | 1579 |  |  |  | 2467 | 4411
注：计价材料和未计价材料中的招标人采购材料仅作为全费用综合单价取费，不计入全费用综合单价。
最高投标限价表-4
安装分部分项工程量清单计价表
工程名称：龙恒新能源220千伏电力线路迁改工程 | [8 empty] | 标段：龙恒新能源220千伏电力线路迁改工程 | [11 empty] | 金额单位：元
序号 | 项目编码 | 项目名称 | 项目特征 | 计量单位 | 工程量 | 全费用综合单价 | [8 empty] | 合价
[6 empty] | 单价 | 其中 | [7 empty] | 合计 | 其中
[7 empty] | 人工费 | 机械费 |  | 材料费 |  |  | 安全文明施工费 | 临时设施费 |  | 人工费 | 机械费 | 材料费 |  |  |  | 安全文明施工费 | 临时设施费
[10 empty] | 计价材料费 | 未计价材料费 | 其中：暂估价 | [5 empty] | 计价材料费 | 未计价材料费 | 其中：暂估价
标人自行考虑，综合报价
5 | 3AAACAA18002 | 灌注桩成孔 | 1.孔径:2~3m 2.孔深:30m以内 3.泥浆外运运距:包含泥浆外运，运距投标人自行考虑，综合报价 | m | 26 | 1407.25 | 425.51 | 331.17 |  | 14.49 |  |  | 27 | 49 | 36589 | 11063 | 8610 | 377 |  |  |  | 712 | 1273
6 | 3AAACAA20001 | 灌注桩浇灌 | 1.孔深:20m以内 2.混凝土强度等级:C30 | m³ | 415.12 | 728.76 | 105.35 | 40.16 |  | 6.41 | 394.41 |  | 19 | 10 | 302523 | 43733 | 16671 | 2661 | 163727 |  |  | 8049 | 4006
注：计价材料和未计价材料中的招标人采购材料仅作为全费用综合单价取费，不计入全费用综合单价。
最高投标限价表-4
安装分部分项工程量清单计价表
工程名称：龙恒新能源220千伏电力线路迁改工程 | [8 empty] | 标段：龙恒新能源220千伏电力线路迁改工程 | [11 empty] | 金额单位：元
序号 | 项目编码 | 项目名称 | 项目特征 | 计量单位 | 工程量 | 全费用综合单价 | [8 empty] | 合价
[6 empty] | 单价 | 其中 | [7 empty] | 合计 | 其中
[7 empty] | 人工费 | 机械费 |  | 材料费 |  |  | 安全文明施工费 | 临时设施费 |  | 人工费 | 机械费 | 材料费 |  |  |  | 安全文明施工费 | 临时设施费
[10 empty] | 计价材料费 | 未计价材料费 | 其中：暂估价 | [5 empty] | 计价材料费 | 未计价材料费 | 其中：暂估价
7 | 3AAACAA20002 | 灌注桩浇灌 | 1.孔深:30m以内 2.混凝土强度等级:C30 | m³ | 192.97 | 693.83 | 91.07 | 39.03 |  | 5.74 | 394.41 |  | 19 | 9 | 133888 | 17574 | 7532 | 1108 | 76109 |  |  | 3632 | 1665
8 | 3AAACAA27001 | 保护帽 | 1.混凝土强度等级:C20 | m³ | 5.32 | 692.68 | 118.9 | 4.08 |  | 46.08 | 329.2 |  | 18 | 11 | 3685 | 633 | 22 | 245 | 1751 |  |  | 94 | 57
| 3AAB | 杆塔工程 | [12 empty] | 527134 | 20693 | 54420 | 933 | 226997 |  |  | 10758 | 4829
| 3AABAA | 杆塔组立 | [12 empty] | 527134 | 20693 | 54420 | 933 | 226997 |  |  | 10758 | 4829
9 | 3AABAAB02001 | 钢管杆组立 | 1.双回直线杆220-EC21GS-ZG1 2.利用保护性拆除的钢管杆重新安装，包含杆件 | 基 | 3 | 13627.63 | 2522.46 | 6125.78 |  | 109.87 |  |  | 311 | 556 | 40883 | 7567 | 18377 | 330 |  |  |  | 933 | 1668
注：计价材料和未计价材料中的招标人采购材料仅作为全费用综合单价取费，不计入全费用综合单价。
最高投标限价表-4
安装分部分项工程量清单计价表
工程名称：龙恒新能源220千伏电力线路迁改工程 | [8 empty] | 标段：龙恒新能源220千伏电力线路迁改工程 | [11 empty] | 金额单位：元
序号 | 项目编码 | 项目名称 | 项目特征 | 计量单位 | 工程量 | 全费用综合单价 | [8 empty] | 合价
[6 empty] | 单价 | 其中 | [7 empty] | 合计 | 其中
[7 empty] | 人工费 | 机械费 |  | 材料费 |  |  | 安全文明施工费 | 临时设施费 |  | 人工费 | 机械费 | 材料费 |  |  |  | 安全文明施工费 | 临时设施费
[10 empty] | 计价材料费 | 未计价材料费 | 其中：暂估价 | [5 empty] | 计价材料费 | 未计价材料费 | 其中：暂估价
安装所需的辅材等，综合考虑报价 3.含材料场内装卸运输
10 | 3AABAAB02002 | 钢管杆组立 | 1.双回直线杆220-EC21GS-ZJG1 2.利用保护性拆除的钢管杆重新安装，包含杆件安装所需的辅材等，综合考虑报价 3.含材 | 基 | 2 | 13769.27 | 2533.45 | 6217.05 |  | 111.11 |  |  | 315 | 563 | 27539 | 5067 | 12434 | 222 |  |  |  | 629 | 1125
注：计价材料和未计价材料中的招标人采购材料仅作为全费用综合单价取费，不计入全费用综合单价。
最高投标限价表-4
安装分部分项工程量清单计价表
工程名称：龙恒新能源220千伏电力线路迁改工程 | [8 empty] | 标段：龙恒新能源220千伏电力线路迁改工程 | [11 empty] | 金额单位：元
序号 | 项目编码 | 项目名称 | 项目特征 | 计量单位 | 工程量 | 全费用综合单价 | [8 empty] | 合价
[6 empty] | 单价 | 其中 | [7 empty] | 合计 | 其中
[7 empty] | 人工费 | 机械费 |  | 材料费 |  |  | 安全文明施工费 | 临时设施费 |  | 人工费 | 机械费 | 材料费 |  |  |  | 安全文明施工费 | 临时设施费
[10 empty] | 计价材料费 | 未计价材料费 | 其中：暂估价 | [5 empty] | 计价材料费 | 未计价材料费 | 其中：暂估价
料场内装卸运输
11 | 3AABAAB02003 | 钢管杆组立 | 1.双回终端杆220-EC21GS-DJG 2.利用保护性拆除的钢管杆重新安装，包含杆件安装所需的辅材等，综合考虑报价 3.含材料场内装卸运输 | 基 | 1 | 27202.05 | 4328.48 | 13522.73 |  | 207.57 |  |  | 641 | 1147 | 27202 | 4328 | 13523 | 208 |  |  |  | 641 | 1147
12 | 3AABAAB02004 | 钢管杆组立 | 1.双回转角杆220-EC | 基 | 1 | 268270.38 | 3730.42 | 10085.34 |  | 174.05 | 226996.56 |  | 8555 | 888 | 268270 | 3730 | 10085 | 174 | 226997 |  |  | 8555 | 888
注：计价材料和未计价材料中的招标人采购材料仅作为全费用综合单价取费，不计入全费用综合单价。
最高投标限价表-4
安装分部分项工程量清单计价表
工程名称：龙恒新能源220千伏电力线路迁改工程 | [8 empty] | 标段：龙恒新能源220千伏电力线路迁改工程 | [11 empty] | 金额单位：元
序号 | 项目编码 | 项目名称 | 项目特征 | 计量单位 | 工程量 | 全费用综合单价 | [8 empty] | 合价
[6 empty] | 单价 | 其中 | [7 empty] | 合计 | 其中
[7 empty] | 人工费 | 机械费 |  | 材料费 |  |  | 安全文明施工费 | 临时设施费 |  | 人工费 | 机械费 | 材料费 |  |  |  | 安全文明施工费 | 临时设施费
[10 empty] | 计价材料费 | 未计价材料费 | 其中：暂估价 | [5 empty] | 计价材料费 | 未计价材料费 | 其中：暂估价
21GS-JG1 2.新建钢管杆，全高43.7m，含配套所有组件，具体详见设计图纸，满足使用要求及验收规范 3.钢管杆主杆为多边形，节间采用法兰连接；杆材为Q345、Q235，
注：计价材料和未计价材料中的招标人采购材料仅作为全费用综合单价取费，不计入全费用综合单价。
最高投标限价表-4
安装分部分项工程量清单计价表
工程名称：龙恒新能源220千伏电力线路迁改工程 | [8 empty] | 标段：龙恒新能源220千伏电力线路迁改工程 | [11 empty] | 金额单位：元
序号 | 项目编码 | 项目名称 | 项目特征 | 计量单位 | 工程量 | 全费用综合单价 | [8 empty] | 合价
[6 empty] | 单价 | 其中 | [7 empty] | 合计 | 其中
[7 empty] | 人工费 | 机械费 |  | 材料费 |  |  | 安全文明施工费 | 临时设施费 |  | 人工费 | 机械费 | 材料费 |  |  |  | 安全文明施工费 | 临时设施费
[10 empty] | 计价材料费 | 未计价材料费 | 其中：暂估价 | [5 empty] | 计价材料费 | 未计价材料费 | 其中：暂估价
杆件采用焊接和螺栓连接，螺栓采用6.8、8.8级普通粗制螺栓，为防止塔材被盗，确保线路运行安全，杆塔身离地15m以下范围内的所有螺栓均采用防盗装置。
13 | AB001 | 防坠落爬梯 | 1.钢管杆防坠落爬梯 | m | 583 | 280 | [8 empty] | 163240
注：计价材料和未计价材料中的招标人采购材料仅作为全费用综合单价取费，不计入全费用综合单价。
最高投标限价表-4
安装分部分项工程量清单计价表
工程名称：龙恒新能源220千伏电力线路迁改工程 | [8 empty] | 标段：龙恒新能源220千伏电力线路迁改工程 | [11 empty] | 金额单位：元
序号 | 项目编码 | 项目名称 | 项目特征 | 计量单位 | 工程量 | 全费用综合单价 | [8 empty] | 合价
[6 empty] | 单价 | 其中 | [7 empty] | 合计 | 其中
[7 empty] | 人工费 | 机械费 |  | 材料费 |  |  | 安全文明施工费 | 临时设施费 |  | 人工费 | 机械费 | 材料费 |  |  |  | 安全文明施工费 | 临时设施费
[10 empty] | 计价材料费 | 未计价材料费 | 其中：暂估价 | [5 empty] | 计价材料费 | 未计价材料费 | 其中：暂估价
2.含配套导轨、脚钉、爬梯耳等所有内容，材质满足使用要求及验收规范、具体做法详见设计图纸 3.所有钢管杆的爬梯都按新建的量考虑在内，最终利旧部分是否需要全部重新更换
注：计价材料和未计价材料中的招标人采购材料仅作为全费用综合单价取费，不计入全费用综合单价。
最高投标限价表-4
安装分部分项工程量清单计价表
工程名称：龙恒新能源220千伏电力线路迁改工程 | [8 empty] | 标段：龙恒新能源220千伏电力线路迁改工程 | [11 empty] | 金额单位：元
序号 | 项目编码 | 项目名称 | 项目特征 | 计量单位 | 工程量 | 全费用综合单价 | [8 empty] | 合价
[6 empty] | 单价 | 其中 | [7 empty] | 合计 | 其中
[7 empty] | 人工费 | 机械费 |  | 材料费 |  |  | 安全文明施工费 | 临时设施费 |  | 人工费 | 机械费 | 材料费 |  |  |  | 安全文明施工费 | 临时设施费
[10 empty] | 计价材料费 | 未计价材料费 | 其中：暂估价 | [5 empty] | 计价材料费 | 未计价材料费 | 其中：暂估价
根据实际情况来考虑，最终的结算工程量按实际发生的结果计算
| 3AAC | 接地工程 | [12 empty] | 924 | 248 | 96 |  | 218 |  |  | 20 | 22
| 3AACBA | 接地安装 | [12 empty] | 924 | 248 | 96 |  | 218 |  |  | 20 | 22
14 | 3AACBAC02001 | 接地 | 1.接地型式:Tf1型接地装置 2.接地电阻测量 3.具体做法详见设计图纸 | 组 | 7 | 131.98 | 35.37 | 13.77 |  | 0.02 | 31.11 |  | 3 | 3 | 924 | 248 | 96 |  | 218 |  |  | 20 | 22
| 3AAD | 架线工程 | [12 empty] | 275514 | 30003 | 21454 | 3952 | 160943 |  |  | 7681 | 3519
| 3AADA | 导地线架 | [12 empty] | 26572 | 2649 | 2096 | 303 | 16094 |  |  | 750 | 320
注：计价材料和未计价材料中的招标人采购材料仅作为全费用综合单价取费，不计入全费用综合单价。
最高投标限价表-4
安装分部分项工程量清单计价表
工程名称：龙恒新能源220千伏电力线路迁改工程 | [8 empty] | 标段：龙恒新能源220千伏电力线路迁改工程 | [11 empty] | 金额单位：元
序号 | 项目编码 | 项目名称 | 项目特征 | 计量单位 | 工程量 | 全费用综合单价 | [8 empty] | 合价
[6 empty] | 单价 | 其中 | [7 empty] | 合计 | 其中
[7 empty] | 人工费 | 机械费 |  | 材料费 |  |  | 安全文明施工费 | 临时设施费 |  | 人工费 | 机械费 | 材料费 |  |  |  | 安全文明施工费 | 临时设施费
[10 empty] | 计价材料费 | 未计价材料费 | 其中：暂估价 | [5 empty] | 计价材料费 | 未计价材料费 | 其中：暂估价
| A | 设 | [12 empty] | 4 | 4 | 4 | 1 | 3 |  |  | 6 | 6
15 | 3AADAAD03001 | 导线架设 | 1.导线架设 2.钢芯铝绞线 JL/G1A-400/35 3.含材料场内装卸运输 | km | 4.65 | 37637.47 | 3782.55 | 682.4 |  | 253.22 | 25586.8 |  | 1076 | 300 | 175014 | 17589 | 3173 | 1177 | 118979 |  |  | 5003 | 1393
16 | 3AADAAD02001 | OPGW架设 | 1.OPGW架设 2.OPGW-17-150-3(48芯) 3.含材料场内装卸运输 | km | 3.13 | 22504.25 | 1636.16 | 3278.77 |  | 48 | 13407.08 |  | 652 | 315 | 70438 | 5121 | 10263 | 150 | 41964 |  |  | 2041 | 986
17 | 3AADAAD05001 | OPGW、OPPC接续 | 1.OPGW光缆接头 48芯 | 接头 | 4 | 5067.75 | 946.03 | 1882.04 |  | 425.73 |  |  | 116 | 207 | 20271 | 3784 | 7528 | 1703 |  |  |  | 462 | 826
注：计价材料和未计价材料中的招标人采购材料仅作为全费用综合单价取费，不计入全费用综合单价。
最高投标限价表-4
安装分部分项工程量清单计价表
工程名称：龙恒新能源220千伏电力线路迁改工程 | [8 empty] | 标段：龙恒新能源220千伏电力线路迁改工程 | [11 empty] | 金额单位：元
序号 | 项目编码 | 项目名称 | 项目特征 | 计量单位 | 工程量 | 全费用综合单价 | [8 empty] | 合价
[6 empty] | 单价 | 其中 | [7 empty] | 合计 | 其中
[7 empty] | 人工费 | 机械费 |  | 材料费 |  |  | 安全文明施工费 | 临时设施费 |  | 人工费 | 机械费 | 材料费 |  |  |  | 安全文明施工费 | 临时设施费
[10 empty] | 计价材料费 | 未计价材料费 | 其中：暂估价 | [5 empty] | 计价材料费 | 未计价材料费 | 其中：暂估价
| 3AADBA | 跨越、穿越架设 | [12 empty] | 9790 | 3509 | 490 | 921 |  |  |  | 175 | 312
18 | 3AADBAD09001 | 交叉跨越 | 1.跨越道路 220KV | 处 | 1 | 9790.28 | 3508.95 | 490.47 |  | 921.21 |  |  | 175 | 312 | 9790 | 3509 | 490 | 921 |  |  |  | 175 | 312
| 3AAE | 附件工程 | [12 empty] | 206575 | 22512 | 13230 | 1715 | 115622 |  |  | 5433 | 2381
| 3AAEAA | 导线耐张塔绝缘子、金具串安装 | [12 empty] | 26284 | 828 | 277 | 19 | 22092 |  |  | 824 | 71
19 | 3AAEAAE01001 | 导线耐张金具绝缘子串 | 1.JL/G1A-400/35导线用双联耐张瓷绝缘子串 2.含材料场内装卸运输 | 套 | 18 | 1460.21 | 46 | 15.38 |  | 1.05 | 1227.35 |  | 46 | 4 | 26284 | 828 | 277 | 19 | 22092 |  |  | 824 | 71
| 3AAEBA | 导线悬垂绝缘子、金具串安装 | [12 empty] | 131932 | 18209 | 7486 | 402 | 73932 |  |  | 3549 | 1660
20 | 3AAEBAE02001 | 导线悬垂、跳线金具绝缘子 | 1.JL/G1A-400/35导 | 套 | 15 | 976.7 | 46 | 15.38 |  | 1.05 | 782.65 |  | 30 | 4 | 14651 | 690 | 231 | 16 | 11740 |  |  | 450 | 59
注：计价材料和未计价材料中的招标人采购材料仅作为全费用综合单价取费，不计入全费用综合单价。
最高投标限价表-4
安装分部分项工程量清单计价表
工程名称：龙恒新能源220千伏电力线路迁改工程 | [8 empty] | 标段：龙恒新能源220千伏电力线路迁改工程 | [11 empty] | 金额单位：元
序号 | 项目编码 | 项目名称 | 项目特征 | 计量单位 | 工程量 | 全费用综合单价 | [8 empty] | 合价
[6 empty] | 单价 | 其中 | [7 empty] | 合计 | 其中
[7 empty] | 人工费 | 机械费 |  | 材料费 |  |  | 安全文明施工费 | 临时设施费 |  | 人工费 | 机械费 | 材料费 |  |  |  | 安全文明施工费 | 临时设施费
[10 empty] | 计价材料费 | 未计价材料费 | 其中：暂估价 | [5 empty] | 计价材料费 | 未计价材料费 | 其中：暂估价
|  | 串 | 线用双联悬垂合成绝缘子串 2.含材料场内装卸运输
21 | 3AAEBAE02002 | 导线悬垂、跳线金具绝缘子串 | 1.JL/G1A-400/35导线用跳线绝缘子串 2.含材料场内装卸运输 | 套 | 6 | 701.03 | 25.59 | 10.57 |  | 0.57 | 578.1 |  | 22 | 2 | 4206 | 154 | 63 | 3 | 3469 |  |  | 131 | 14
22 | 3AAEBAE02003 | 导线悬垂、跳线金具绝缘子串 | 1.交流盘形悬式瓷绝缘子U70BP-146D 2.含材料场内装卸运输 | 片 | 648 | 157.07 | 25.39 | 10.52 |  | 0.56 | 78.27 |  | 4 | 2 | 101781 | 16452 | 6814 | 363 | 50719 |  |  | 2637 | 1503
注：计价材料和未计价材料中的招标人采购材料仅作为全费用综合单价取费，不计入全费用综合单价。
最高投标限价表-4
安装分部分项工程量清单计价表
工程名称：龙恒新能源220千伏电力线路迁改工程 | [8 empty] | 标段：龙恒新能源220千伏电力线路迁改工程 | [11 empty] | 金额单位：元
序号 | 项目编码 | 项目名称 | 项目特征 | 计量单位 | 工程量 | 全费用综合单价 | [8 empty] | 合价
[6 empty] | 单价 | 其中 | [7 empty] | 合计 | 其中
[7 empty] | 人工费 | 机械费 |  | 材料费 |  |  | 安全文明施工费 | 临时设施费 |  | 人工费 | 机械费 | 材料费 |  |  |  | 安全文明施工费 | 临时设施费
[10 empty] | 计价材料费 | 未计价材料费 | 其中：暂估价 | [5 empty] | 计价材料费 | 未计价材料费 | 其中：暂估价
23 | 3AAEBAE02004 | 导线悬垂、跳线金具绝缘子串 | 1.交流棒形悬式复合绝缘子FXBW-220/120-3 2.含材料场内装卸运输 | 支 | 36 | 313.73 | 25.39 | 10.52 |  | 0.56 | 222.35 |  | 9 | 2 | 11294 | 914 | 379 | 20 | 8005 |  |  | 331 | 84
| 3AAECA | 其他金具安装 | [12 empty] | 48359 | 3475 | 5466 | 1294 | 19598 |  |  | 1059 | 650
24 | 3AAECAE04001 | 防振锤 | 1.导线防振锤 2.FDNJ-4/5 3.含材料场内装卸运输 | 个 | 48 | 132.67 | 6.89 | 0.4 |  | 0.77 | 106.19 |  | 4 | 1 | 6368 | 331 | 19 | 37 | 5097 |  |  | 195 | 24
25 | 3AAECAE07001 | 重锤 | 1.重锤片 2.FZC-15Y 3.含材料场内装卸运 | 只 | 6 | 193.35 | 17.36 | 6.31 |  | 1.13 | 132.74 |  | 6 | 2 | 1160 | 104 | 38 | 7 | 796 |  |  | 34 | 9
注：计价材料和未计价材料中的招标人采购材料仅作为全费用综合单价取费，不计入全费用综合单价。
最高投标限价表-4
安装分部分项工程量清单计价表
工程名称：龙恒新能源220千伏电力线路迁改工程 | [8 empty] | 标段：龙恒新能源220千伏电力线路迁改工程 | [11 empty] | 金额单位：元
序号 | 项目编码 | 项目名称 | 项目特征 | 计量单位 | 工程量 | 全费用综合单价 | [8 empty] | 合价
[6 empty] | 单价 | 其中 | [7 empty] | 合计 | 其中
[7 empty] | 人工费 | 机械费 |  | 材料费 |  |  | 安全文明施工费 | 临时设施费 |  | 人工费 | 机械费 | 材料费 |  |  |  | 安全文明施工费 | 临时设施费
[10 empty] | 计价材料费 | 未计价材料费 | 其中：暂估价 | [5 empty] | 计价材料费 | 未计价材料费 | 其中：暂估价
输
26 | 3AAECAE08001 | 导线接续管 | 1.导线接续管 2.JYD-400/35 | 只 | 6 | 100 | [8 empty] | 600
27 | 3AAECAE01001 | 耐张线夹 | 1.试验用耐张线夹 2.NY-400/35 | 只 | 6 | 303.57 | 21.54 | 1.26 |  | 2.09 | 230.09 |  | 9 | 2 | 1821 | 129 | 8 | 13 | 1381 |  |  | 54 | 9
28 | 3AAECAF12001 | 耐张线夹X射线探伤 | 1.耐张线夹X光探伤 | 基 | 3 | 3592.86 | 427.86 | 1703.62 |  | 372.83 |  |  | 89 | 159 | 10779 | 1284 | 5111 | 1118 |  |  |  | 267 | 477
29 | 3AAECAE02001 | 导线悬垂、跳线金具绝缘子串 | 1.OPGW耐张串（含接地线）ON1 2.含材料场内装卸运输 | 套 | 12 | 360.78 | 25.46 | 10.53 |  | 0.56 | 265.49 |  | 11 | 2 | 4329 | 305 | 126 | 7 | 3186 |  |  | 129 | 28
30 | 3AAECAE02002 | 导线悬垂、跳线金具绝缘子串 | 1.OPGW悬垂串（含接地线） | 套 | 10 | 456.99 | 25.46 | 10.53 |  | 0.56 | 353.98 |  | 14 | 2 | 4570 | 255 | 105 | 6 | 3540 |  |  | 139 | 23
注：计价材料和未计价材料中的招标人采购材料仅作为全费用综合单价取费，不计入全费用综合单价。
最高投标限价表-4
安装分部分项工程量清单计价表
工程名称：龙恒新能源220千伏电力线路迁改工程 | [8 empty] | 标段：龙恒新能源220千伏电力线路迁改工程 | [11 empty] | 金额单位：元
序号 | 项目编码 | 项目名称 | 项目特征 | 计量单位 | 工程量 | 全费用综合单价 | [8 empty] | 合价
[6 empty] | 单价 | 其中 | [7 empty] | 合计 | 其中
[7 empty] | 人工费 | 机械费 |  | 材料费 |  |  | 安全文明施工费 | 临时设施费 |  | 人工费 | 机械费 | 材料费 |  |  |  | 安全文明施工费 | 临时设施费
[10 empty] | 计价材料费 | 未计价材料费 | 其中：暂估价 | [5 empty] | 计价材料费 | 未计价材料费 | 其中：暂估价
OX1 2.含材料场内装卸运输
31 | 3AAECAE04002 | 防振锤 | 1.OPGW防振锤 2.含材料场内装卸运输 | 个 | 32 | 131.37 | 6.41 | 0.27 |  | 0.74 | 106.19 |  | 4 |  | 4204 | 205 | 9 | 24 | 3398 |  |  | 129 | 15
32 | AB002 | 光缆接头盒 | 1.光缆接头盒 | 只 | 4 | 500 | [8 empty] | 2000
33 | 3AAECAE02003 | 光缆引下线夹 | 1.光缆引下线夹 | 个 | 40 | 113.2 | 21.54 | 1.26 |  | 2.09 | 55 |  | 3 | 2 | 4528 | 862 | 50 | 84 | 2200 |  |  | 114 | 63
34 | 3AAECAE02004 | 辅助材料 | 1.其他辅助材料 2.包含各类挂环、挂板、牵引板、连接环、悬 | 项 | 1 | 8000 | [8 empty] | 8000
注：计价材料和未计价材料中的招标人采购材料仅作为全费用综合单价取费，不计入全费用综合单价。
最高投标限价表-4
安装分部分项工程量清单计价表
工程名称：龙恒新能源220千伏电力线路迁改工程 | [8 empty] | 标段：龙恒新能源220千伏电力线路迁改工程 | [11 empty] | 金额单位：元
序号 | 项目编码 | 项目名称 | 项目特征 | 计量单位 | 工程量 | 全费用综合单价 | [8 empty] | 合价
[6 empty] | 单价 | 其中 | [7 empty] | 合计 | 其中
[7 empty] | 人工费 | 机械费 |  | 材料费 |  |  | 安全文明施工费 | 临时设施费 |  | 人工费 | 机械费 | 材料费 |  |  |  | 安全文明施工费 | 临时设施费
[10 empty] | 计价材料费 | 未计价材料费 | 其中：暂估价 | [5 empty] | 计价材料费 | 未计价材料费 | 其中：暂估价
垂线夹等其他所有辅助材料
| 3AAF | 辅助工程 | [12 empty] | 146222 | 32071 | 36865 | 5176 |  |  |  | 2631 | 4706
| 3AAFAA | 输电线路试运 | [12 empty] | 32666 | 8416 | 6382 | 4291 |  |  |  | 678 | 1212
35 | 3AAFAAF01001 | 输电线路试运 | 1.输电线路试运 220kV | 回路 | 1 | 32665.86 | 8415.88 | 6381.81 |  | 4291.01 |  |  | 678 | 1212 | 32666 | 8416 | 6382 | 4291 |  |  |  | 678 | 1212
| 3AAFEA | 其他辅助设施 | [12 empty] | 20000
36 | AB003 | 绿化破坏及恢复 | 1、绿化破坏及恢复 2、基础施工时会破坏基础周边的绿化，基础施工完成，投标人需按照原 | 项 | 1 | 10000 | [8 empty] | 10000
注：计价材料和未计价材料中的招标人采购材料仅作为全费用综合单价取费，不计入全费用综合单价。
最高投标限价表-4
安装分部分项工程量清单计价表
工程名称：龙恒新能源220千伏电力线路迁改工程 | [8 empty] | 标段：龙恒新能源220千伏电力线路迁改工程 | [11 empty] | 金额单位：元
序号 | 项目编码 | 项目名称 | 项目特征 | 计量单位 | 工程量 | 全费用综合单价 | [8 empty] | 合价
[6 empty] | 单价 | 其中 | [7 empty] | 合计 | 其中
[7 empty] | 人工费 | 机械费 |  | 材料费 |  |  | 安全文明施工费 | 临时设施费 |  | 人工费 | 机械费 | 材料费 |  |  |  | 安全文明施工费 | 临时设施费
[10 empty] | 计价材料费 | 未计价材料费 | 其中：暂估价 | [5 empty] | 计价材料费 | 未计价材料费 | 其中：暂估价
先的绿化恢复到位，投标人自行勘探现场，综合考虑报价
37 | AB004 | 道路及路牙石等破坏及修复 | 1、道路及路牙石等破坏及修复 2、基础施工时可能会破坏周边道路及配套路牙石等，基础施工完成，投标人需恢复原 | 项 | 1 | 10000 | [8 empty] | 10000
注：计价材料和未计价材料中的招标人采购材料仅作为全费用综合单价取费，不计入全费用综合单价。
最高投标限价表-4
安装分部分项工程量清单计价表
工程名称：龙恒新能源220千伏电力线路迁改工程 | [8 empty] | 标段：龙恒新能源220千伏电力线路迁改工程 | [11 empty] | 金额单位：元
序号 | 项目编码 | 项目名称 | 项目特征 | 计量单位 | 工程量 | 全费用综合单价 | [8 empty] | 合价
[6 empty] | 单价 | 其中 | [7 empty] | 合计 | 其中
[7 empty] | 人工费 | 机械费 |  | 材料费 |  |  | 安全文明施工费 | 临时设施费 |  | 人工费 | 机械费 | 材料费 |  |  |  | 安全文明施工费 | 临时设施费
[10 empty] | 计价材料费 | 未计价材料费 | 其中：暂估价 | [5 empty] | 计价材料费 | 未计价材料费 | 其中：暂估价
样，投标人自行勘探现场，综合考虑报价
|  | 拆除工程 | [12 empty] | 93556 | 23655 | 30483 | 885 |  |  |  | 1953 | 3494
38 | 100001B02001 | 钢管杆拆除 | 1.钢管塔保护性拆除 2.拆除杆重25t以内 3.拆除的钢管塔会重新利用，投标人保护性拆除，保证拆除的钢管塔及附件完 | 基 | 5 | 7323.38 | 1256.66 | 3494.35 |  | 39.48 |  |  | 170 | 304 | 36617 | 6283 | 17472 | 197 |  |  |  | 850 | 1521
注：计价材料和未计价材料中的招标人采购材料仅作为全费用综合单价取费，不计入全费用综合单价。
最高投标限价表-4
安装分部分项工程量清单计价表
工程名称：龙恒新能源220千伏电力线路迁改工程 | [8 empty] | 标段：龙恒新能源220千伏电力线路迁改工程 | [11 empty] | 金额单位：元
序号 | 项目编码 | 项目名称 | 项目特征 | 计量单位 | 工程量 | 全费用综合单价 | [8 empty] | 合价
[6 empty] | 单价 | 其中 | [7 empty] | 合计 | 其中
[7 empty] | 人工费 | 机械费 |  | 材料费 |  |  | 安全文明施工费 | 临时设施费 |  | 人工费 | 机械费 | 材料费 |  |  |  | 安全文明施工费 | 临时设施费
[10 empty] | 计价材料费 | 未计价材料费 | 其中：暂估价 | [5 empty] | 计价材料费 | 未计价材料费 | 其中：暂估价
好，如有损坏，自行承担，投标人综合考虑报价
39 | 100001B02002 | 钢管杆拆除 | 1.钢管塔保护性拆除 2.拆除杆重50t以内 3.拆除的钢管塔会重新利用，投标人保护性拆除，保证拆除的钢管塔及附 | 基 | 1 | 13246.42 | 2063.1 | 6703.47 |  | 68.99 |  |  | 314 | 561 | 13246 | 2063 | 6703 | 69 |  |  |  | 314 | 561
注：计价材料和未计价材料中的招标人采购材料仅作为全费用综合单价取费，不计入全费用综合单价。
最高投标限价表-4
安装分部分项工程量清单计价表
工程名称：龙恒新能源220千伏电力线路迁改工程 | [8 empty] | 标段：龙恒新能源220千伏电力线路迁改工程 | [11 empty] | 金额单位：元
序号 | 项目编码 | 项目名称 | 项目特征 | 计量单位 | 工程量 | 全费用综合单价 | [8 empty] | 合价
[6 empty] | 单价 | 其中 | [7 empty] | 合计 | 其中
[7 empty] | 人工费 | 机械费 |  | 材料费 |  |  | 安全文明施工费 | 临时设施费 |  | 人工费 | 机械费 | 材料费 |  |  |  | 安全文明施工费 | 临时设施费
[10 empty] | 计价材料费 | 未计价材料费 | 其中：暂估价 | [5 empty] | 计价材料费 | 未计价材料费 | 其中：暂估价
件完好，如有损坏，自行承担，投标人综合考虑报价
40 | 100001B02003 | 钢管杆拆除 | 1.原7#钢管杆上半部分调转方向 2.钢管杆上部分杆件及附件保护性拆除，拆除后调转方向重新安装；拆除时投标人保护性 | 基 | 1 | 6449.27 | 1567.45 | 2212.87 |  | 59.65 |  |  | 136 | 244 | 6449 | 1567 | 2213 | 60 |  |  |  | 136 | 244
注：计价材料和未计价材料中的招标人采购材料仅作为全费用综合单价取费，不计入全费用综合单价。
最高投标限价表-4
安装分部分项工程量清单计价表
工程名称：龙恒新能源220千伏电力线路迁改工程 | [8 empty] | 标段：龙恒新能源220千伏电力线路迁改工程 | [11 empty] | 金额单位：元
序号 | 项目编码 | 项目名称 | 项目特征 | 计量单位 | 工程量 | 全费用综合单价 | [8 empty] | 合价
[6 empty] | 单价 | 其中 | [7 empty] | 合计 | 其中
[7 empty] | 人工费 | 机械费 |  | 材料费 |  |  | 安全文明施工费 | 临时设施费 |  | 人工费 | 机械费 | 材料费 |  |  |  | 安全文明施工费 | 临时设施费
[10 empty] | 计价材料费 | 未计价材料费 | 其中：暂估价 | [5 empty] | 计价材料费 | 未计价材料费 | 其中：暂估价
拆除，保证拆除的钢管杆及附件完好，如有损坏，自行承担，投标人综合考虑报价 3.满足使用要求及验收规范
41 | 100001D03001 | 导线拆除 | 1.钢芯铝绞线 JL/G1A-400/35拆除 2.拆除后的材料所有权归建设单位 | km | 4.26 | 5925.62 | 2197.65 | 613.28 |  | 106.7 |  |  | 104 | 185 | 25243 | 9362 | 2613 | 455 |  |  |  | 441 | 789
注：计价材料和未计价材料中的招标人采购材料仅作为全费用综合单价取费，不计入全费用综合单价。
最高投标限价表-4
安装分部分项工程量清单计价表
工程名称：龙恒新能源220千伏电力线路迁改工程 | [8 empty] | 标段：龙恒新能源220千伏电力线路迁改工程 | [11 empty] | 金额单位：元
序号 | 项目编码 | 项目名称 | 项目特征 | 计量单位 | 工程量 | 全费用综合单价 | [8 empty] | 合价
[6 empty] | 单价 | 其中 | [7 empty] | 合计 | 其中
[7 empty] | 人工费 | 机械费 |  | 材料费 |  |  | 安全文明施工费 | 临时设施费 |  | 人工费 | 机械费 | 材料费 |  |  |  | 安全文明施工费 | 临时设施费
[10 empty] | 计价材料费 | 未计价材料费 | 其中：暂估价 | [5 empty] | 计价材料费 | 未计价材料费 | 其中：暂估价
所有，投标人需配合建设单位处理拆除后的材料，综合考虑报价
42 | 100001D03002 | 导线拆除 | 1.OPGW-17-150-3(48芯)拆除 2.拆除后的材料所有权归建设单位所有，投标人需配合建设单位处理拆除后的材 | km | 2.84 | 2802.96 | 1040.24 | 314.43 |  | 24.77 |  |  | 49 | 88 | 7960 | 2954 | 893 | 70 |  |  |  | 139 | 249
注：计价材料和未计价材料中的招标人采购材料仅作为全费用综合单价取费，不计入全费用综合单价。
最高投标限价表-4
安装分部分项工程量清单计价表
工程名称：龙恒新能源220千伏电力线路迁改工程 | [8 empty] | 标段：龙恒新能源220千伏电力线路迁改工程 | [11 empty] | 金额单位：元
序号 | 项目编码 | 项目名称 | 项目特征 | 计量单位 | 工程量 | 全费用综合单价 | [8 empty] | 合价
[6 empty] | 单价 | 其中 | [7 empty] | 合计 | 其中
[7 empty] | 人工费 | 机械费 |  | 材料费 |  |  | 安全文明施工费 | 临时设施费 |  | 人工费 | 机械费 | 材料费 |  |  |  | 安全文明施工费 | 临时设施费
[10 empty] | 计价材料费 | 未计价材料费 | 其中：暂估价 | [5 empty] | 计价材料费 | 未计价材料费 | 其中：暂估价
料，综合考虑报价
43 | 100001E02001 | 绝缘子串拆除 | 1.OPGW耐张串及配套辅材拆除 2.拆除后的材料所有权归建设单位所有，投标人需配合建设单位处理拆除后的材料，综合考虑报价 | 串 | 8 | 52.52 | 18.71 | 7.77 |  |  |  |  | 1 | 2 | 420 | 150 | 62 |  |  |  |  | 8 | 13
44 | 100001E02002 | 绝缘子串拆除 | 1.OPGW悬垂串及配套辅材拆 | 串 | 10 | 52.52 | 18.71 | 7.77 |  |  |  |  | 1 | 2 | 525 | 187 | 78 |  |  |  |  | 9 | 17
注：计价材料和未计价材料中的招标人采购材料仅作为全费用综合单价取费，不计入全费用综合单价。
最高投标限价表-4
安装分部分项工程量清单计价表
工程名称：龙恒新能源220千伏电力线路迁改工程 | [8 empty] | 标段：龙恒新能源220千伏电力线路迁改工程 | [11 empty] | 金额单位：元
序号 | 项目编码 | 项目名称 | 项目特征 | 计量单位 | 工程量 | 全费用综合单价 | [8 empty] | 合价
[6 empty] | 单价 | 其中 | [7 empty] | 合计 | 其中
[7 empty] | 人工费 | 机械费 |  | 材料费 |  |  | 安全文明施工费 | 临时设施费 |  | 人工费 | 机械费 | 材料费 |  |  |  | 安全文明施工费 | 临时设施费
[10 empty] | 计价材料费 | 未计价材料费 | 其中：暂估价 | [5 empty] | 计价材料费 | 未计价材料费 | 其中：暂估价
除 2.拆除后的材料所有权归建设单位所有，投标人需配合建设单位处理拆除后的材料，综合考虑报价
45 | 100001E02003 | 绝缘子串拆除 | 1.导线悬垂串及配套辅材拆除 2.拆除后的材料所有权归建设单位所有， | 串 | 15 | 52.52 | 18.71 | 7.77 |  |  |  |  | 1 | 2 | 788 | 281 | 117 |  |  |  |  | 14 | 25
注：计价材料和未计价材料中的招标人采购材料仅作为全费用综合单价取费，不计入全费用综合单价。
最高投标限价表-4
安装分部分项工程量清单计价表
工程名称：龙恒新能源220千伏电力线路迁改工程 | [8 empty] | 标段：龙恒新能源220千伏电力线路迁改工程 | [11 empty] | 金额单位：元
序号 | 项目编码 | 项目名称 | 项目特征 | 计量单位 | 工程量 | 全费用综合单价 | [8 empty] | 合价
[6 empty] | 单价 | 其中 | [7 empty] | 合计 | 其中
[7 empty] | 人工费 | 机械费 |  | 材料费 |  |  | 安全文明施工费 | 临时设施费 |  | 人工费 | 机械费 | 材料费 |  |  |  | 安全文明施工费 | 临时设施费
[10 empty] | 计价材料费 | 未计价材料费 | 其中：暂估价 | [5 empty] | 计价材料费 | 未计价材料费 | 其中：暂估价
投标人需配合建设单位处理拆除后的材料，综合考虑报价
46 | 100001E02004 | 绝缘子串拆除 | 1.导线耐张串及配套辅材拆除 2.拆除后的材料所有权归建设单位所有，投标人需配合建设单位处理拆除后的材料，综 | 串 | 12 | 52.52 | 18.71 | 7.77 |  |  |  |  | 1 | 2 | 630 | 225 | 93 |  |  |  |  | 11 | 20
注：计价材料和未计价材料中的招标人采购材料仅作为全费用综合单价取费，不计入全费用综合单价。
最高投标限价表-4
安装分部分项工程量清单计价表
工程名称：龙恒新能源220千伏电力线路迁改工程 | [8 empty] | 标段：龙恒新能源220千伏电力线路迁改工程 | [11 empty] | 金额单位：元
序号 | 项目编码 | 项目名称 | 项目特征 | 计量单位 | 工程量 | 全费用综合单价 | [8 empty] | 合价
[6 empty] | 单价 | 其中 | [7 empty] | 合计 | 其中
[7 empty] | 人工费 | 机械费 |  | 材料费 |  |  | 安全文明施工费 | 临时设施费 |  | 人工费 | 机械费 | 材料费 |  |  |  | 安全文明施工费 | 临时设施费
[10 empty] | 计价材料费 | 未计价材料费 | 其中：暂估价 | [5 empty] | 计价材料费 | 未计价材料费 | 其中：暂估价
合考虑报价
47 | 100001E04001 | 防振锤拆除 | 1.OPGW防振锤及配套辅材拆除 2.拆除后的材料所有权归建设单位所有，投标人需配合建设单位处理拆除后的材料，综合考虑报价 | 个 | 32 | 9.3 | 3.9 | 0.32 | [6 empty] | 298 | 125 | 10 |  |  |  |  | 5 | 9
48 | 100001A13001 | 基础混凝土拆除 | 1.基础露头拆除 2.包含拆除的垃圾清 | m³ | 11 | 125.33 | 41.64 | 20.87 |  | 3.12 |  |  | 2 | 4 | 1379 | 458 | 230 | 34 |  |  |  | 26 | 46
注：计价材料和未计价材料中的招标人采购材料仅作为全费用综合单价取费，不计入全费用综合单价。
最高投标限价表-4
安装分部分项工程量清单计价表
工程名称：龙恒新能源220千伏电力线路迁改工程 | [8 empty] | 标段：龙恒新能源220千伏电力线路迁改工程 | [11 empty] | 金额单位：元
序号 | 项目编码 | 项目名称 | 项目特征 | 计量单位 | 工程量 | 全费用综合单价 | [8 empty] | 合价
[6 empty] | 单价 | 其中 | [7 empty] | 合计 | 其中
[7 empty] | 人工费 | 机械费 |  | 材料费 |  |  | 安全文明施工费 | 临时设施费 |  | 人工费 | 机械费 | 材料费 |  |  |  | 安全文明施工费 | 临时设施费
[10 empty] | 计价材料费 | 未计价材料费 | 其中：暂估价 | [5 empty] | 计价材料费 | 未计价材料费 | 其中：暂估价
运等
注：计价材料和未计价材料中的招标人采购材料仅作为全费用综合单价取费，不计入全费用综合单价。

## 最高投标限价表-7 措施项目清单计价表
最高投标限价表-7
措施项目清单计价表
工程名称：龙恒新能源220千伏电力线路迁改工程 |  |  |  | 标段：龙恒新能源220千伏电力线路迁改工程 | [7 empty] | 金额单位：元
序号 | 项目编码 | 项目名称 | 项目特征 |  | 计量单位 | 工程量 | 单价 | [5 empty] | 合价 |  |  |  |  | 备注
[7 empty] | 全费用综合单价 | 其中： |  |  |  |  | 合计 | 其中：
[8 empty] | 人工费 | 机械费 | 计价材料费 | 未计价材料费 |  |  | 人工费 | 机械费 | 计价材料费 | 未计价材料费
一 |  | 招标人已列项目
1 |  | 单价项目
2 |  | 总价项目
小计
二 |  | 投标人增列项目
小计
注1：若需要人、材、机组成表及全费用综合单价分析表，可以参照最高投标限价/投标报价表4.1、最高投标限价/投标报价表4.2；
注2：投标人增列措施项目仅在投标报价时采用。

## 最高投标限价表-8 其他项目清单计价表
最高投标限价表-8
其他项目清单计价表
工程名称：龙恒新能源220千伏电力线路迁改工程 |  | 标段：龙恒新能源220千伏电力线路迁改工程 |  | 金额单位：元
序号 | 项目名称 |  | 计量单位 |  | 金额 | 备注
一 | 招标人已列项目 |  |  |  | 221922
1 | 暂列金额 |  |  |  | 221922 | 明细详见最高投标限价表-8.1
2 | 暂估价
2.1 | 材料、工程设备暂估单价 |  |  |  | - | 明细详见最高投标限价表-8.2
2.2 | 专业工程、其他暂估项目 |  |  |  |  | 明细详见最高投标限价表-8.3
3 | 计日工 |  |  |  |  | 明细详见最高投标限价表-8.4
4 | 施工总承包服务费 |  |  |  |  | 明细详见最高投标限价表-8.5
5 | 招标人采购材料设备卸车保管费
6 | 拆除工程项目 |  |  |  |  | 明细详见最高投标限价表-8.6
7 | 余物清理项目 |  |  |  |  | 明细详见最高投标限价表-8.7
二 | 投标人增列项目
合计 |  |  |  |  | 221922
注1：建设场地征用及清理费（除余物清理费）以“项”计价时在表内顺序计列。 注2：投标人增列项目费在其他项目清单计价表中顺序计列。 注3：材料、工程设备暂估单价不填写金额，不计入合计。

## 最高投标限价表-8.1 暂列金额明细表
最高投标限价表-8.1
暂列金额明细表
工程名称：龙恒新能源220千伏电力线路迁改工程 |  | 标段：龙恒新能源220千伏电力线路迁改工程 |  |  | 金额单位：元
序号 | 项目名称 |  | 计量单位 | 暂列金额 |  | 备注
1 | 暂列金额 |  | 元 | 221922
合计 |  |  |  | 221922
注：此表按招标文件内容填写并计入最高投标限价/投标报价表-8其他项目清单计价表中。