## 总价
序号 | 展厅名称 | 价格（万） | 备注
1 | 序厅
2 | 儿童探索
3 | 探索发现
4 | 生命健康
5 | 智慧创想
6 | 天地探秘
合计

## 序厅
采购清单及技术参数
展厅 | 展区 | 序号 | 具体技术（参数）要求 | 报价(万） | 备注
序厅 |  | 1 | 科技逐梦：数量1件 展品规格(cm)长*宽*高：560×50×1900 操作说明：观看播放视频，了解当地的科技产业及相关信息。 功能概述：观众通过观看多媒体视频全面地了解当地的科技产业特色。视频以江阴的科技特色、地域特点为主题，介其科技产业特色元素，带领观众感受地域特色、主要科技产业等信息。 技术参数： 1.展品用材 （1）固定架：轻钢龙骨、钢架等 2.主要配置 （1）计算机：I5/8G/1T，1台 （2）LED屏：P2.0， 1套 （3）处理器:多通道式 1套 （4）软件控制系统：1套 （5）多媒体视频：1套 3.能源需求：AC380V 130000W
|  | 2 | 数字时钟：数量1件 展品规格(cm)长*宽*高：150×70×120 操作说明：走近展项，实时观看。 功能概述：展项主要由安装基础框架、时钟单元、控制器和计算机等组成。其中安装基础框架使用激光打孔的钢板和钢制方管焊接而成，通过螺栓或焊接以嵌入的形式安装到展墙上预先开好的矩形窗口框架上。时钟单元包括一个支架、一组传动齿轮、两根指针输出轴、两个光电传感器和两个步进电机。 技术参数： 1.展品用材 （1）框架：方管焊接烤漆 （2）时钟机构：马达齿轮结构 （3）安装面板：钣金烤漆 2.主要配置 （1）计算机：I5/8G/1T，1台 （2）软件控制系统：1套 3.能源需求：AC220V 2500W
合计：

## 儿童探索
采购清单及技术参数
展厅 | 展区 | 序号 | 具体技术（参数）要求 | 报价（万） | 备注
儿童探索馆 | 戏水港湾 | 1 | 阿基米德螺旋泵：数量1件 展品规格(cm)长*宽*高：180×80×180 操作说明：观众转动手轮，螺旋泵会将水从低处提到高处。 功能概述：展项设置螺旋机构和一个手摇轮，螺旋叶轮和透明管之间形成一个水腔，可以存储一定的水量，当叶轮旋转的时候，水腔的位置沿着管道不断线性变化、升高，从而把内部存水提到高处，水流提到高处后，再通过导水槽灌入折返水道中。 技术参数： 1.展品用材 （1）台体：钣金烤漆 2.主要配置 （1）水池框架：钣金结构+不锈钢304， （2）螺旋泵：1套 （3）转轮机构：1套 （4）折弯跑支架：1套 （5）水槽：1套 3.能源需求：无 |  | 含水池整体框架
|  | 2 | 无源之水：数量1件 展品规格(cm)长*宽*高：80×80×200 操作说明：观众观看水流流下的现象，阅读图文板，了解相关知识。 功能概述：本展区整体是由一个大型的水池台体，内部包含了无源之水、阿基米德螺旋泵等子展项。该子展项由水龙头、水盆等组成： 悬空2米多高的水龙头，源源不断的流水，让人难以捉摸水从何处而来。以此体验“视错觉”，启发儿童思考其中奥秘。水龙头采用轻质材料烤漆制作，安装在顶部；亚克力材质透明管道，给水龙头供水；水泵隐藏在水池内。游客只能看到悬空的水龙头。 技术参数： 1.展品用材 （1）台体：钣金烤漆 2.主要配置 （1）水龙头模型：1套 （2）底部水盆模型：1套 （3）水管主体：1套 （4）水泵：1套 3.能源需求：AC220V 500W
|  | 3 | 水下隧道：数量1件 展品规格(cm)长*宽*高：350×100×90 操作说明：观众从水池的一端进入通道，顺着水池上的通道攀爬到水池的另一端，亦可以在通道上方观看水池。 功能概述：通道设置有有入口和出口，巧妙的设置通道路径，集娱乐和益智与一体，儿童可在家长看护下完成整个爬行旅程，管道采用工程塑料制作，局部采用透明材质，方便儿童观看水上机构，也方便家长观察孩子的行踪。 技术参数： 1.展品用材 （1）管道：工程塑料 2.主要配置 （1）工程塑料管道：1套 3.能源需求：无
|  | 4 | 链子水车：数量1件 展品规格(cm)长*宽*高：100×90×120 操作说明：观众摇动手轮，观看水车是如何取水的。 功能概述：展项由链条机构、取水筒，以及水池边的手动转轮组成。将取水筒沿着链子上升的方向固定安装，随着链子转动，当下方的水筒深入水池后，便可装入水，并携装入的水上升至顶端虹吸水桶中，再通过虹吸管导入重力花开展项。 技术参数： 1.展品用材 （1）水车架体：不锈钢 （2）传动机构：不锈钢 （3）防护板及倒水槽：亚克力 2.主要配置 无 3.能源需求：无
|  | 5 | 蹦蹦泉：数量1件 展品规格(cm)长*宽*高：250×150×140 操作说明：踩动踏板，观看喷水情况 功能概述：展项由供人踩踏、跳跃的踏板和喷泉系统构成。当踩动踏板的时候，水池内的喷嘴会喷出水流。 技术参数： 1.展品用材 （1）踏板机构：钣金烤漆 （2）模型：玻璃钢 2.主要配置 （1）水泵：DC24V 2套 （2）控制系统：1套 3.能源需求：AC220V 500W
|  | 6 | 打气泡：数量1件 展品规格(cm)长*宽*高：160×80×200 操作说明：观众按压手柄，打出气泡。 功能概述：本展项主要由透明水箱、地台、充气泵、图文版组成，观众利用充气泵向水箱中充气，观察水泡的变化。 技术参数： 1.展品用材 （1）台体：钣金烤漆 2.主要配置 （1）打气筒及气路管道：2套 （2）容器：2套 （3）硅油：1套 3.能源需求：无
|  | 7 | 叠水：数量1件 展品规格(cm)长*宽*高：200×150×200 操作说明：观众观看五彩缤纷的瀑布，了解其水的来龙去脉。 功能概述：展项主要由多个叠水盘、支撑盘、立柱、支撑架等组成，通过水泵将水送到大叠水盘最上方，之后通过跌水的形式，层层下落，并通过水管分别将水送到小叠水盘和其他互联的展项，最终流会水池。 技术参数： 1.展品用材 （1）台体：钣金烤漆 2.主要配置 （1）叠水盘：1套 （2）水泵：AC220V 80W 1套 3.能源需求：AC220V 500W
|  | 8 | 喊泉：数量1件 展品规格(cm)长*宽*高：180×80×180 操作说明：观众对着话筒喊，水会从喷嘴里喷出来。 功能概述：展项设置一只海豚造型喷头，以及一只内置分贝传感器的话筒，游客对着话筒喊叫，根据检测到的音量大小控制喷头喷水量，水流足够远即可喷落在水坡道上。喷嘴模型内部金属骨架防水漆处理。控制器检测音量，控制喷嘴喷出的水流大小。 技术参数： 1.展品用材 （1）台体：钣金烤漆 2.主要配置 （1）喇叭：1套 （2）海豚造型喷嘴机构：1套 （3）分贝传感器：1套 （4）水泵：AC220V 15W 1套 （5）电气控制系统：1套 3.能源需求：AC220V 400W
|  | 9 | 手摇旋涡：数量1件 展品规格(cm)长*宽*高：180×80×180 操作说明：观众转动手轮，观看水中漩涡的形成。 功能概述：展项由水箱、叶轮和手摇轮组成。摇动手轮转动叶片，当容器内水流旋转到一定速度时，水受离心力作用，使外侧压力大，形成由外向内的压力差。而流体的粘性会抵抗自身变形，因此水在离心力和自身粘性作用下形成漩涡。 技术参数： 1.展品用材 （1）台体：钣金烤漆 2.主要配置 （1）螺旋泵：1套 （2）转轮机构：1套 （3）折弯跑支架：1套 （4）水槽：1套 3.能源需求：AC220V 300W
|  | 10 | 自倾水桶：数量1件 展品规格(cm)长*宽*高：100×80×180 操作说明：观看水流注入水桶后，水桶倾倒又恢复。 功能概述：展项水桶的转动连接器设置在空桶重心和装满水之后的重心之间，当水面升高时，重心不断升高。当整体重心超过连接器位置后，水桶会在水流运行下打破平衡而倾翻。水倒出后，水桶又在重力作用下回复初始状态。 技术参数： 1.展品用材 （1）支架：钣金烤漆 2.主要配置 （1）自倾水桶：1套 3.能源需求：无
|  | 11 | 重力花开：数量1件 展品规格(cm)长*宽*高：65×65×150 操作说明：观众观看“链子水车”给虹吸桶注水后，不平衡机构的运动。 功能概述：展项设置在“链子水车”后虹吸桶的下方，由一组不平衡机构组成，当虹吸水桶中的水漫过设定水位，虹吸管会主动把水桶内的水吸出，注入到重力花开展项，带动旋转机构旋转。 技术参数： 1.展品用材 （1）台体：钣金烤漆 2.主要配置 （1）水槽：1套 （2）虹吸管：1套 （3）花瓣造型：1套 3.能源需求：无
|  | 12 | 水通道：数量1件 展品规格(cm)长*宽*高：φ160×180 操作说明：拿起插板插在水池中带有凹槽的圆柱上，观看水流变化。 功能概述：展项由水坡道、固定插柱、插片、插片存放架组成。小观众们拿起插板按照自己的想法插在水池中带有凹槽的圆柱上，挡板会阻碍水和小球前进，从而改变水和小球流动的方向。通过互动锻炼孩子们的动手能力和创造能力，开发孩子们更多的想象能力。 技术参数： 1.展品用材 （1）坡道骨架：不锈钢 2.主要配置 （1）插板、插片：10套 3.能源需求：无
|  | 13 | 水枪游戏：数量1件 展品规格(cm)长*宽*高：250×150×150 操作说明：观众把小球放到轨道上，用水枪射击小球，直到把它送进螺旋滑梯。 功能概述：展项由水枪、螺旋轨道组成。游客将小球放在轨道的起始端，控制水枪的水流，将小球 “推”到轨道的顶端，小球沿螺旋形轨道自动滚下。 技术参数： 1.展品用材 （1）台体：钣金烤漆 2.主要配置 （1）水枪及水枪支座：2套 （2）轨道及支架：2套 （3）水枪：2套 3.能源需求：AC220V 500W
|  | 14 | 伯努利水球：数量1件 展品规格(cm)长*宽*高：160×80 操作说明：观众把小球放在喷嘴处，观察小球在水柱上的悬浮状态。 功能概述：展项设置一组喷泉，游客把小球放在喷泉上，由于伯努利原理，流速高的地方压力低，流速低的地方压力高，小球会被喷泉水流稳稳的托浮在顶端。 技术参数： 1.展品用材 （1）喷头机构：钣金烤漆 2.主要配置 （1）水路：1套 （2）水泵：1套 3.能源需求：AC220V 1500W
|  | 15 | 八音琴水车：数量1件 展品规格(cm)长*宽*高：350×60×200 操作说明：观看水车转动，聆听美妙的声音。 功能概述：展品通过压水井往高处抽水的方式向水车提供动 力，水车的动力带动表面有小突起的音筒转动，当 凸起经过音板音条时会拨动簧片，使簧片按设定的振动频率振动而发出设定的声音。 1.展品用材 （1）水车：钣金烤漆 （2）说明牌：亚克力UV打印 2.主要配置 （1）弹性音板：12个 （2）音筒：12个 3.能源需求：无
|  | 16 | 虚拟水流墙：数量1件 展品规格(cm)长*宽*高：350×60×200 操作说明：走进展项，操作大屏幕观看自己的杰作，阅读墙面图文板，了解相关知识。 功能概述：展项主要由55寸2×2拼接屏、红外触摸框组成，观众可以通过展项自己来创造一个“水”之世界，比如可以营造一个雨天场景，欣赏雨中的景色；也可以设计一个喷泉，感受喷泉带来的乐趣；还可以模拟自来水，控制水的流出。 1.展品用材 （1）造型展墙：钢木结构+钢化玻璃 （2）说明牌：亚克力UV打印 2.主要配置 （1）计算机：I5/8G/1T，1台 （2）拼接屏：55寸，分辨率3840*2160，4台 （3）红外触摸框：USB接口，1个 （4）软件控制系统：1套 （5）多媒体视频：1套 3.能源需求：AC220V 1200W
|  | 17 | 画画水族馆：数量1件 展品规格(cm)长*宽*高：350×60×200 操作说明：画出自己喜欢的颜色，点击发送观看大屏，触摸墙面与画面中的小鱼进行互动。 功能概述：儿童点击触摸屏选择一种海洋动物（素描），再点击颜色进行涂色，完成后点击确认发送，观众创造的作品就会出现在投影画面的虚拟水族馆中；观众也可以和水族馆中的海洋生物进行亲密互动，摸下水族馆中的各种生物，看看它们会有什么反应，水族馆中还会有宝箱掉落下来，打开后看看里面有什么。。 1.展品用材 （1）造型展墙：钢木结构+钢化玻璃 （2）说明牌：亚克力UV打印 2.主要配置 （1）计算机：I5/8G/1T，1台 （2）投影仪：分辨率1920*1200，2台 （3）激光雷达：USB接口，1个 （4）软件控制系统：1套 （5）多媒体视频：1套 3.能源需求：AC220V 2000W
| 奇趣自然 | 1 | 奇妙科学秀：数量1 件 展品规格 (cm)长*宽*高：800*45*300 操作说明：观众站在舞台内，定期定时观看科普表演。 功能概述：展项主体由桌子、板凳、舞台灯、道具等组成。设立单独区域的科学秀场，为开展小型科普活动提供场地。在此可以定期组织科学实验、舞台表演以及动手制作等活动，培养孩子的探究能力，在探究中认识周围事物和现象。 技术参数： 1. 展品用材 （1）造型：钢木结构 （2）桌子：木质，1套 （3）板凳：木质，1套 （4）实验道具：成品，1套 2.主要配置 （1）舞台灯：圆形 AC220V，1套 3.能源需求：AC220V 2000W
|  | 2 | 大自然的声音：数量1 件 展品规格 (cm)长*宽*高：330*120*300 操作说明：观看说明牌，听听大自然的声音,编辑声音，听听自己编辑的声音。 功能概述：展项设置两套听筒和触摸屏，观众拿起听筒，聆听不同的自然声音，也可以在触摸屏上将不同的声音进行组合编辑，然后在听筒中聆听自己编辑的音乐。 技术参数： 1. 展品用材 （1）树造型：钢木结构 （2）造型台体：钣金烤漆色、丽石饰面，2套 （3）装饰造景：木质，1套 （4）听筒：组件，2套 2.主要配置 （1）触摸屏：21.5寸，分辨率1920*1080,2台 （2）计算机：I5/8G/1T，2台 （3）软件控制系统：1套 3.能源需求：AC220V 2500W
|  | 3 | 动物眼中的世界：数量1 件 展品规格 (cm)长*宽*高：300*220*250 操作说明：观看动物眼睛形状，依次观看动物模型眼睛处的VR眼镜体验三种眼睛的视角特点。 功能概述：本展项主要由鱼、鹰、蜻蜓三种动物的仿真头部模型组成。 儿童走近动物模型，分别观看三种动物的眼睛特征，根据提示，依次观看动物模型眼睛处的VR眼镜，通过VR视频感受三种动物的视角特点。 技术参数： 1. 展品用材 （1）仿真动物模型头部：玻璃钢+汽车烤漆，3套 （2）支架：钣金烤漆，3套 2.主要配置 （1）VR眼镜：4K超清镜头，3套 （2）计算机：I7/8G/1T，3台 （3）软件控制系统：1套 3.能源需求：AC220V 1500W
|  | 4 | 谁在夜晚不睡觉：数量1 件 展品规格 (cm)长*宽*高：250*200*300 操作说明：观看操作说明，了解互动方式，通过移动捕捉器观察画面中哪些小动物没有睡觉。 功能概述：展项由造型台体、显示器、互动机构等组成。观众通过台面上的互动机构，找出画面中在夜晚活动的动物，当观众找到夜晚活动的动物，该动物在画面中被点亮，观众继续寻找，直到找出全部的动物。 技术参数： 1. 展品用材 （1）造型台体：钣金烤漆、丽石饰面，1套 （2）互动机构：组件，2套 （3）说明牌：亚克力uv喷绘 2.主要配置 （1）液晶电视：55寸，分辨率3840*2160，1台 （2）计算机：I5/4G/1T，1台 （3）传感器：2个 （4）软件控制系统：1套 3.能源需求：AC220V 1500W
|  | 5 | 与独角仙比举重：数量1 件 展品规格 (cm)长*宽*高：250*250*300 操作说明：观看操作说明，举起互动装置，观察显示器多媒体画面。 功能概述：展品主要由造型台体，举重装置，液晶电视组成。参与者坐在互动座椅上，根据提示举起举重装置，前方的显示器举起的重量，并根据参与者的数据换算出独角仙在同等条件下能够举起的重量。对比人类和昆虫在举重能力上的差异。 技术参数： 1. 展品用材 （1）造型台体：钣金烤漆，1套 （2）举重装置：钣金烤漆，1套 （3）说明牌：亚克力uv喷绘 2.主要配置 （1）液晶电视：43寸，分辨率1920*1080，1台 （2）计算机：I5/8G/1T，1台 （3）拉伸传感器：RS485通讯 1个 （4）软件控制系统：1套 3.能源需求：AC220V 1000W
|  | 6 | 与跳甲比跳远：数量1 件 展品规格 (cm)长*宽*高：350*150*250 操作说明：观看操作说明，与跳甲比赛，观看与跳甲跳远的差异。 功能概述：展项由拼接屏系统、雷达、多媒体系统的等组成： 设置立定跳远场地，场地一侧为多媒体画面。参与者可在场地中跳远。侧面屏幕将显示跳甲的跳跃动作，以及在同等条件下跳甲能够跳出的距离。对比人类和昆虫在跳远能力上的差异。 技术参数： 1. 展品用材 （1）护栏：钣金烤漆，1套 （2）跳远刻度地胶贴：1套 2.主要配置 （1）拼接屏：46寸，分辨率1920*1080，3台 （2）计算机：I5/8G/1T，1台 （3）激光雷达：USB信号 1个 （4）软件控制系统：1套 3.能源需求：AC220V 1500W
|  | 7 | 种子的发芽：数量1 件 展品规格 (cm)长*宽*高：100*80*110 操作说明：观看说明牌，转动手轮，观看种子发芽的过程。 功能概述：展项主要由显示器、互动台体、手轮等设备组成。展项设置了多种植物进行选择，观众选择一种植物转动手轮后，观看植物的整个生长过程，了解植物的微观结构。 技术参数： 1. 展品用材 （1）造型台体：钣金烤漆，1套 （2）手轮机构：组件，1套 2.主要配置 （1）液晶电视：55寸，1台 （2）计算机：I5/8G/1T，1台 （3）传感器：1套 （4）软件控制系统：1套 3.能源需求：AC220V 1000W
|  | 8 | 年轮的故事：数量1 件 展品规格 (cm)长*宽*高：170*60*160 操作说明：观看说明牌，移动触摸屏，到达想了解的位置，点击触摸屏，了解相关知识。 功能概述：展项主要由造型台体，大树剖面剪版，滑屏组件等构成。参与者观看模型了解大树年轮，滑动显示器机构，同时屏幕中实时显示背面大树模型的年轮放大图片，观众可以点击屏幕中的年轮图片，多媒体视频介绍该年轮形成的相关因素，在台体四周安放三个不同种类的真实树干，观众可以数一数有多少圈年轮。 技术参数： 1. 展品用材 （1）造型台体：钣金烤漆、丽石饰面，1套 （2）滑屏机构：组件，1套 （3）树断面模型：玻璃钢，1套 （4）说明牌：亚克力uv喷绘 2.主要配置 （1）触摸屏：21.5寸，分辨率1920*1080，1台 （2）计算机：I5/8G/1T，1台 （3）拉伸传感器：RS485通讯 1套 （4）软件控制系统：1套 3.能源需求：AC220V 1000W
| 迷你城市 | 1 | 滚甜甜圈：数量1 件 展品规格 (cm)长*宽*高：150*100*180 操作说明：滚动甜甜圈造型，将画面中甜甜圈向前推动游戏结束，了解自己的分数以及历史高分记录。 功能概述：展项由可以滚动的甜甜圈造型和多媒体互动系统组成。小朋友转动甜甜圈造型，显示画面中甜甜圈向前滚动，在滚动的过程中，甜甜圈粘上各种颜色的糖粒，经过各种挑战，一直到达终点，游戏结束后显示小朋友的分数和历史分数。 技术参数： 1. 展品用材 （1）甜甜圈造型：钣金烤漆，1套 （2）转动机构：组件，1套 2.主要配置 （1）液晶电视：55寸，分辨率3840*2160，1台 （2）计算机：I5/8G/1T，1台 （3）软件控制系统：1套 3.能源需求：AC220V 1000W
|  | 2 | 闪亮的圆点：数量1件 展品规格(cm)长*宽*高：300×80×160 操作说明：将不同亚克力棒插入墙体中，根据观众的构想创造出不同的图案。 功能概述：展项由灯组、亚克力棒组成：观众可以根据自己的构思将亚克力棒放入不同的灯组网格中。彩色的亚克力棒放进网格的小洞中，经过参与者的布局可以制作出一件会发光的炫彩夺目艺术图案。 技术参数： 1.展品用材 （1）造型展架：钣金烤漆 （2）彩色亚克力棒：亚克力 （3）说明牌：亚克力uv喷绘 2.主要配置 （1）LED光源：1套 DC24V 3.能源需求：AC220V 500W
|  | 3 | 天鹅绒的触觉：数量1 件 展品规格 (cm)长*宽*高：100*150*160 操作说明：双手夹住钢丝网，轻轻搓揉，感受天鹅绒的触觉，感觉不同大小的网格板。 功能概述：展项由台体和钢丝网组成。设置了3种分布密度不同的钢丝网，儿童分别用双手手掌夹着钢丝网，轻轻揉搓，感受不同密度钢丝网带来的不同触觉。 技术参数： 1. 展品用材 （1）台体：钣金烤漆、丽石饰面，1套 （2）钢丝网：304不锈钢，1套 （3）说明牌：亚克力uv喷绘 2.主要配置：无 3.能源需求：无
|  | 4 | 建造达人：数量1 件 展品规格 (cm)长*宽*高：900*700*450 操作说明：观众通过各个互动环节了解建筑的施工顺序及原理。 功能概述：仿真的建筑工地环境，让孩子们在“工地内”运用各种建筑运输、制造工具从事材料运输、搭建房屋、拼装拱桥、砌墙等建筑工作。 技术参数： 1. 展品用材 （1）房屋总成：钢木结构、软包，1套 （2）护栏：304，1套 2.主要配置 （1）液晶电视：32寸，分辨率1920*1080，1台 （2）硬盘播放器：1920*1080 1台 3.能源需求：AC220V 2000W
|  | 5 | 搭建拱桥：数量1 件 展品规格 (cm)长*宽*高：200*50*160 操作说明：观众根据操作说明，用拱桥模块搭建一座能够承受重量的拱桥。 功能概述：展项由桥体和桥模块组成。桥体为木制结构，在桥的弧面上设置“桥模块”空挡并设置序号，孩子们通过认识相应的序号模块并把模块放入桥孔档内，以此锻炼孩子们的认知和动手能力。拱桥周边设置小河场景，增加趣味性的同时，让小朋友知道桥梁的作用。 技术参数： 1. 展品用材 （1）拱桥模块：EVA，1套 2.主要配置：无 3.能源需求：无
|  | 6 | 砌墙小能手：数量1 件 展品规格 (cm)长*宽*高：200*100*160 操作说明：观众根据操作说明，用EVA砖块根据需要进行砌墙。 功能概述：展项由小推车、砖块等组成。利用区域内设置的卡通推车，将砖块转移到工地的不同地方，并进行砌墙等活动。 技术参数： 1. 展品用材 （1）砖块模型：EVA，1套 （2）小推车：组件，2套 2.主要配置：无 3.能源需求：无
|  | 7 | 塔吊：数量1 件 展品规格 (cm)长*宽*高：160*50*300 操作说明：观众根据操作说明，用吊篮通过滑轮的方式提到相应的区域。 功能概述：由固定架、吊筐、绳索、定滑轮组等组成。一层的体验者转动手轮，手轮带动转盘转动，拉动绳索，提升吊筐将砖块运动至二层。 技术参数： 1. 展品用材 （1）固定架：钣金烤漆，1套 （2）定滑轮组：组件，1套 （3）吊篮：成品，1件 （4）绳索：成品，1套 2.主要配置：无 3.能源需求：无
|  | 8 | 运输工具：数量1 件 展品规格 (cm)长*宽*高：250*60*200 操作说明：观众根据操作说明，通过手轮转动传送带将砖块。 功能概述：展项由固定架、手轮组件、传送机构、防护板等组成。孩子们将砖块放到传送带上并由传送带送入二楼。 技术参数： 1. 展品用材 （1）固定架：钣金烤漆，1套 （2）手轮组件：组件，1套 （3）传送机构：组件，1套 （4）防护板：透明亚克力，1套 （5）传送带：成品，1件 2.主要配置：无 3.能源需求：无
|  | 9 | 挖掘机：数量1 件 展品规格 (cm)长*宽*高：600*450*200 操作说明：通过手柄操纵挖掘机，搬运小球。 功能概述：展项由挖掘机、小球、放置框等组成。观众可以在建筑工地的挖掘机模拟器体验建筑工人使用挖掘机的工作，观众通过控制把手，控制挖掘 机的挖臂和铲斗搬运小球，体验操作机器的乐趣。 技术参数： 1. 展品用材 （1）放置框：定制，1套 （2）挖掘机：定制，1台 （3）小球：成品，1套 2.主要配置：无 3.能源需求：AC220V 2000W
|  | 10 | 穿越管道：数量1 件 展品规格 (cm)长*宽*高：400*300*150 操作说明：在平台或者穿越管道，认识城市的地下结构。 功能概述：展项设置了若干管道、其中一根管道是可以容纳儿童穿越，连通场景中的地下和地面，儿童除了走楼梯到达工地地面层平台还可以选择从管道穿越去到地面层，同时还有其他埋在地面层下的管道，儿童可以了解城市的地下结构。 技术参数： 1. 展品用材 （1）管道：定制，1套 （2）场景造型：钢木结构，1套 2.主要配置: 无 3.能源需求：无
|  | 11 | 拧螺丝：数量1 件 展品规格 (cm)长*宽*高：1800*500*2000 操作说明：观看操作说明，使用工具拆装不同的的螺丝。 功能概述：展项由展项、互动螺丝、工具等组成。在展墙上有不同形状的螺丝镶嵌着一块一块的木板，螺丝有一字、十字、六边形等形状，墙的下方还悬挂着几种不同形状的工具，不同的工具对应着不同的螺丝，体验者可以试着选用正确的工具来拧墙上的螺丝，实现墙上木块的装卸。 技术参数： 1. 展品用材 （1）造型展墙：钢木结构，1套 （2）互动螺丝：聚甲醛，1套 （3）工具：定制，1套 （4）收集槽：亚克力，1套 2.主要配置: 无 3.能源需求：无
|  | 12 | 玩转齿轮：数量1 件 展品规格 (cm)长*宽*高：350*30*200 操作说明：在展墙上完成齿轮传动组的拼装，摇动手柄带动齿轮转动，观看齿轮的运动。 功能概述：展项由齿轮墙、时钟、异形齿轮、收集槽等组成。通过机械互动方式，让儿童在拼装齿轮墙的过程中，了解齿轮传动科学原理，在玩耍中锻炼动手能力和逻辑思维能力。 技术参数： 1. 展品用材 （1）造型展墙：钢木结构，1套 （2）异性齿轮：定制，1套 （3）时钟：组件，1套 （4）收集槽：亚克力，1套 2.主要配置: 无 3.能源需求：无
|  | 13 | 合作战“豆”：数量1 件 展品规格 (cm)长*宽*高：1700*150*180 操作说明：踩下箭头，控制画面中的吃豆人移动，两人合作，完成任务。 功能概述：展项主要由电视、互动地台、检测件和计算机等组成。观众听着音乐，观看屏幕画面，依据游戏内容，不断踩互动地台上的上、下、左、右箭头，控制画面中吃豆人的移动，完成游戏。游戏完成后给出得分，可单人游戏，也可二人竞技。 技术参数： 1. 展品用材 （1）地台：钢木结构，1套 （2）踏板机构：组件，1套 2.主要配置 （1）液晶电视：85寸，分辨率3840*2160，1台 （2）计算机：I5/8G/1T，1台 （3）软件控制系统：1套 3.能源需求：AC220V 2000W
活动展项 | 活动展项 | 1 | 公共安全主题：数量2套 展品规格(cm)长*宽*高：80×80×170 操作说明：游客根据操作说明提示，参与相应展品互动。 功能概述：展览在深入剖析各类风险的基础上，通过设置情景体验式展品，让公众了解科学应对风险的措施和方法，帮助公众全面提升应急安全本领，推进平安社区建设，助力中国公共安全事业。。 技术参数： 1.展品用材 （1）台体：钣金烤漆，台面抗倍特板 2.主要配置 （1）巧设安全密码：定制，2套 （2）防窥膜：定制， 2套 （3）电信诈骗防范：定制，2套 （4）见码就扫的风险：定制， 2套 （5）带“毒”的蔬菜：定制，2套 （6）食物储存妙招：定制，2套 （7）警惕高空抛物：定制，2套 （8）海姆立克急救法：定制，2套 （9）高压线下的风险：定制，2套 （10）漏电保护开关：定制，2套 3.能源需求：AC220V 3500W
合计：

## 探索发现
采购清单及技术参数
展厅 | 展区 | 序号 | 具体技术（参数）要求 | 报价（万） | 备注
探索发现展厅 | 数学魔法屋 | 1 | 勾股定理：数量1件 展品规格(cm)长*宽*高：270×20×170 操作说明：转动转盘，观察正方形内液体的流动情况，理解不同三角形边长平方之间的关系。 功能概述：展品由3组转盘模型组成。转盘模型分别为直角三角形、锐角三角形和钝角三角形，每个边对应一个正方形，正方形的面积代表这条边的平方，正方形内装有可流动的有色液体，液体可在三个正方形间流动。转动转盘观察不同三角形边长平方的关系。其中直角三角形转盘的大正方形内部分割成2部分，分割线为直角三角形垂线，两部分别装有不同颜色的液体，转动装置时，不同颜色液体可分别装满两个小正方形。该转盘上丝印线段与点位，墙面有勾股定理证明的方法。 技术参数： 1.展品用材 （1）转盘机构：Q235; （2）转盘：亚克力； 2.主要配置 （1）转盘机构：钢结构，亚克力，1套 3.能源需求：无
|  | 2 | 黄金分割：数量1件 展品规格（cm）长*宽*高：200×20×200 操作说明：游客背靠在墙上，将手臂伸展开，测量自己的身材，臂长，腿长等各人体器官是否与墙上的人重合。 功能概述：展项设置一面图文展墙，展墙上以维特鲁威人画为基础，按照一定比例缩放设置多组圆和方形，且底部与地面和维特鲁威人的脚底直线平齐重合。不同身高的观众可站在地面上，比拟自己的身体比例是否符合黄金比例。图形的旁边设有介绍黄金比例详细图文介绍。 技术参数： 1.展品用材 （1）图文版：亚克力+无纺布 2.主要配置 （1）图文版： 1套 3.能源需求：无
|  | 3 | 时序小球：数量1件 展品规格（cm）长*宽*高：100×80×180 操作说明：观众观看操作说明，观察装置代表的时间。 功能概述：展项设置三个轨道分别表示时、十分、分，小球数量代表具体时间值。小球由转动的齿轮机构输送，齿轮由隐藏的电机通过同步带带动旋转，通过电机的匀速运动结合传动装置，确保每分钟有一个小球从顶部发出。 技术参数： 1.展品用材 （1）台体：钣金烤漆，色丽石饰面（厚度12mm） （2）互动机构：铝合金定制 2.主要配置 （1）控制器：可编程式 1套 （2）电机： AC220V 1套 （3）电气控制系统：1套 3.能源需求：220V 500W
|  | 4 | 一笔成画：数量1件 展品规格（cm）长*宽*高：200×100×100 操作说明：观众通过绕线形式画出图文板中的图形。 功能描述：展台上放置5组独立的互动游戏展板，每块展板上面固定若干销钉；销钉的位置是按照几何图形的形状拐点分布的，展板的拐角设线绳；展板上的图形，包括五角星，六角星，七角星，“串”汉字。观众通过绕线的形式，一笔绕过所有的销钉，任意两个销钉之间的连线不得重复。墙面的图文板上绘有很多奇特的几何图形，每个图形均通过直线的颜色和绕线的路径等方式来说明，一笔成画的步骤方法 技术参数 1.展品用材 （1）台体：钣金烤漆，色丽石饰面（厚度12mm） 2.主要配置 （1）钉板：亚克力，1套 （2）销钉：1套 3.能源需求：无
|  | 5 | 看得见的数学：数量1件 展品规格(cm)长*宽*高：300×70×250 操作说明：走近展项，点击按钮，观看互动装置运动状态，思考装置展示的数学原理。。 功能概述：展项主要由螺旋线、滚出花样、正交十字磨、双曲狭缝、正多面体、球的表面积六个装置组成，观众可以观看装置形态，并点击按钮，观看互动装置运动状态。 技术参数： 1.展品用材 （1）展柜：钣金烤漆 （2）互动装置:定制 2.主要配置 （1）电机：AC220V，1台 （2）按钮：1套 （3）电气控制系统：1套 3.能源需求：220V 1.5KW
|  | 6 | 科技之翼：数量1件 展品规格(cm)长*宽*高：350×300×350 操作说明：走近展项，观看顶部机构运动的规律，思考正弦波的原理。 功能概述：展项在展柜内装有一个大圆盘，在圆盘16个等分点上装有圆柱滑轮，在圆心处的偏心轮中心向外连出16根细钢丝，分别穿过大圆盘的16个等分点的上的圆柱滑轮，细钢丝与吊挂在顶部的杠杆机构相连。定时演示转动的大盘和顶部的正弦波。 技术参数： 1.展品用材 （1）展柜：钣金烤漆 （2）转盘装置：定制 （3）翼板：硬质PVC 2.主要配置 （1）电机：AC220V,2.5KW （2）电气控制系统：1套 3.能源需求：220V 2.5KW
|  | 7 | 直纹面：数量1件 展品规格(cm)长*宽*高：∅150×300 操作说明：参观者站在护栏外，将平台沿某一方向拉离平衡位置后放开，观察铺于台面上的纸上形成的美丽图案。 功能概述：展项设置一个巨大的直纹曲面演示装置，观众通过坐在直纹面内部的座椅上，旋转座椅，观看直线条形成的曲面。 技术参数： 1.展品用材 （1）造型台体：钣金烤漆 （2）旋转装置：定制 （3）座椅：定制 2.主要配置 （1）弹力绳：I套 3.能源需求：无
|  | 8 | 四线摆：数量1件 展品规格(cm)长*宽*高：200×100×250 操作说明：观众站在指定位置，遮蔽一只眼睛测试度数。转动转盘，测试适合自己的镜片。 功能概述：展项是由一只被固定好的笔和笔下方依靠惯性摆动的平台组成，平台由四根摆线悬挂起来，因此称为四线摆。当我们试着推动平台使他开始摆动时，被固定好的笔就会在铺于台面上的纸上留下美丽的图案，这个美丽的图案其实就是平台的运动轨迹。 技术参数： 1.展品用材 （1）造型台体：钣金烤漆 （2）平台：定制 （3）护栏：定制 （4）笔支架：定制 2.主要配置 （1）气消笔：1套 （2）画纸：1套 3.能源需求：无
|  | 9 | 混沌摆：数量1件 展品规格(cm)长*宽*高：250×200×200 操作说明：观众转动手柄，观察T形摆的运动轨迹，通过轨迹，了解无规律摆动的原理。 功能概述：T形摆在参与者转动下开始摆动，可以看到摆的运动没有规律，是不可预测的。三个摆的运动状态都不相同。感应设备捕捉摆的运动轨迹，通过电脑运算显示在显示器上，每个摆的运动轨迹用不同颜色的线表示，摆动一定时间后，轨迹在屏幕上形成美丽的混沌图案。 技术参数： 1.展品用材 （1）展台：钣金烤漆 （2）T型摆：定制 （3）说明牌：亚克力uv喷绘 2.主要配置 （1）计算机：I5/8G/1T 1台 （2）摄像头：USB式 1台 （3）电视机：55寸 分辨率3840*2160 1台 （4）软件控制系统：1套 3.能源需求：AC220V 1200W
|  | 10 | 最速降线：数量1件 展品规格(cm)长*宽*高：330×140×200 操作说明：观众将小球分别放到轨道顶端拉动拨杆，观察轨道上的小球运动至最低端的先后顺序。 功能概述：展项由降速轨道和等时对比轨道组成。降速轨道：直线轨道、一般曲线轨道（其中一般曲线轨道比最速降线轨道弯曲度大），第三组为最速降线轨道；参与者拉下手柄，同时释放三个轨道上的小球，可以观察最速降线轨道的小球先到达终点。 技术参数： 1.展品用材 （1）造型展架：钣金烤漆 （2）轨道机构：定制 （3）释放机构：定制 2.主要配置 （1）小球：1套 3.能源需求：无
| 物理学大厦 | 1 | 自己拉自己：数量1件 展品规格(cm)长*宽*高：300×140×300 操作说明：观众坐在座椅上拉动绳子拉动自己，之后换个座椅拉动绳子，感受不同座椅力大小不同。 功能概述：本展项由滑轮组、气动缓冲机构和座椅等部分组成。三套装置分别设置为七分之一、九分之一、十一分之一省力模式。参与者坐在椅子上自己拉自己，通过定滑轮和动滑轮的数量多少差异，可以感受到当动滑轮不断增多的同时，拉自己也越来越省力。 技术参数： 1.展品用材 （1）造型展架：钣金烤漆 （2）滑轮组：定制 （3）气缓冲机构：定制 2.主要配置 （1）座椅：3套 定制 3.能源需求：无
|  | 2 | 牛顿第一定律：数量1件 展品规格(cm)长*宽*高：230×80×150 操作说明：走近展项，按下启动按钮，观看小球弹射和下落的运动状态。 功能概述：展品由展台、火车模型、轨道模型、拱桥模型、小球抛射装置、防护罩、按钮等组成。 观众按下开始键，火车启动并加速。车头到达拱桥时，运行速度恒定，车身抛球装置将小球向上垂直抛出，由于惯性，火车驶出拱桥后，小球依然落入抛球孔。 技术参数： 1.展品用材 （1）展台：钣金烤漆 （2）防护罩：亚克力 （3）小球抛射装置：定制 2.主要配置 （1）火车模型： 1套 （2）轨道模型： 1套 （3）火车模型： 1套 （4）按钮： 1个 3.能源需求：AC220V 1000W
|  | 3 | 牛顿第二定律：数量1件 展品规格(cm)长*宽*高：150×80×120 操作说明：按下启动按钮，启动小车模型，观看不同重物带动小车的运动状态。 功能概述：展项由三组小车模型、砝码、滑轮组等组成。根据控制变量法进行两组对比实验。当小车的质量相同，作用在小车上的砝码重量不同，则砝码越重，小车受到的作用力越大，加速度越大；当砝码重量相同，小车的质量不同，则质量较小的小车加速度较大。 技术参数： 1.展品用材 （1）展台：钣金烤漆 （2）滑轮组装置：定制 2.主要配置 （1）砝码： 1套 （2）按钮：DC24V 1套 （3）小车模型： 1套 3.能源需求：AC220V 500W
|  | 4 | 牛顿第三定律：数量1件 展品规格(cm)长*宽*高：150×80×120 操作说明：按下启动按钮，启动炮台，观看小车的移动和指针刻度的变化 功能概述：展品由台体、炮弹发射模块、防护罩以及标尺等组成，展台一端设置标尺组件和炮弹发射模块，通过发射炮弹的形式来展示作用力与反作用力作用的情况。参观者按下发射按钮、发射炮弹，此时炮台受到炮弹的作用力，并向后方移动，小车上的顶杆会推动指针在标尺上移动，让观众直观地看到作用力与反作用力相互作用的现象。 技术参数： 1.展品用材 （1）展台：钣金烤漆 （2）炮台装置：定制 （3）标尺：亚克力uv喷绘 2.主要配置 （1）按钮：1套，DC24V （2）小车模型：1套 3.能源需求：AC220V 1000W
|  | 5 | 哪个滚的快：数量1件 展品规格(cm)长*宽*高：120×80×120 操作说明：走近展项，把两个滚轮同时放在最高处，同时放开滚轮，看两个滚轮哪个跑得快。 功能概述：本展项由造型架、轨道、滚轮等组成。 展台上两个倾斜度、长度相同的轨道，在起点放置两个圆轮。每个轮子在两边分别开有三个腰孔，每个腰孔上装有相同质量的滑块，通过调节螺帽，调整滑块的位置，达到质量的不均匀分布。通过联动机构，同时松开滚轮，观察哪个滚轮先到达终点。 技术参数： 1.展品用材 （1）展台：钣金烤漆，色丽石饰面（厚度12mm） （2）倾斜轨道：亚克力定制 （3）释放机构：不锈钢定制 2.主要配置 （1）圆轮：1套 3.能源需求：无
|  | 6 | 重力时光：数量1件 展品规格(cm)长*宽*高：120×80×120 操作说明：走近展项，将滚钟移动至坡面顶端，观看滚钟下落时的时针与分针的运动情况。 功能概述：展项由真实的滚钟模型构成，滚钟沿着特定角度的坡面匀速向下滑动，观众能够直接观察到滚钟的运动，了解其工作原理。 滚钟在调整之后，从顶端到达斜坡底部只需要一分钟，能够让观众在短时间内便能观看全过程，整体感受滚钟的运动状态。 技术参数： 1.展品用材 （1）展台：钣金烤漆，色丽石饰面（厚度12mm） （2）倾斜轨道：亚克力定制 2.主要配置 （1）伺服电机：AC220V 500W 1套 （2）控制器：可编程式 1套 （3）电气控制系统：1套 3.能源需求：AC220V 1000W
|  | 7 | 龙卷风：数量1件 展品规格(cm)长*宽*高：200×200×400 操作说明：走近展项，观众观看说明，点击按钮，观看龙卷风演示现象 功能概述：展项设置一个由排气扇、超声波雾化器、气泵、展台、触摸屏等组成的龙卷风模拟装置。当参与者点击启动按钮，顶部的排气扇不断将底部超声波雾化器形成的水汽向上抽吸，形成水汽柱，以此来模拟龙卷风中心区域由于气压极度减小形成的上升气流。展项侧面立柱管上的小孔沿切线方向喷出气流，又使水汽柱在上升同时发生旋转，形成空气涡旋——即小规模“龙卷风”。 技术参数： 1.展品用材 （1）造型展台：钣金烤漆 （2）防护玻璃：定制 （3）储水箱：定制 2.主要配置 （1）超声波雾化器：1套 （2）排气扇：1套 （3）计算机：I5/8G/1T 1台 （4）触摸屏：21.5寸 1台 （5）按钮：DC24V 1套 （6）排气扇：1套 （7）软件控制系统：1套 3.能源需求：AC220V 2500W
|  | 8 | 机械韵律-齿轮提升机构：数量1件 展品规格(cm)长*宽*高：150×100×200 操作说明：转动手轮，观看小球运动情况。 功能概述：在转轮机构中，我们通过转动手轮，利用巨型齿轮内啮合与外啮合的相互作用，将小球逐渐向上转动至最高端，再由最高端的轨道将小球送入二进制机构中。 技术参数： 1.展品用材 （1）台体：钣金烤漆 2.主要配置 （1）齿轮提升机构：1套 （2）手轮：亚克力，1套 3.能源需求：无
|  | 9 | 机械韵律-分色机构：数量1件 展品规格(cm)长*宽*高：150×100×200 操作说明：走近展项，观看小球运动轨迹。 功能概述：在分色机构中，利用光纤光电探测自动识别经过的小球的颜色，分球组件自动将小球落入相应的分球板中，进入翻转链条提升机构。 技术参数： 1.展品用材 （1）台体：钣金烤漆 2.主要配置 （1）分色机构：1套 （2）防护罩：1套 （3）电气控制系统：1套 3.能源需求：220V 300W
|  | 10 | 机械韵律-翻转链条提升机构：数量1件 展品规格(cm)长*宽*高：150×100×200 操作说明：观众走近展项，观看小球运动轨迹。 功能概述：在电机的带动下,小球从入口处进入到连接杆。此时转动手轮,使小球随着链条上的链接而上升,回到起始位置。完成小球旅行的一个周期。 技术参数： 1.展品用材 （1）台体：钣金烤漆 2.主要配置 （1）翻转链条提升机构：1套 （2）防护罩：1套 3.能源需求：无
|  | 11 | 机械韵律-小丑独轮车机构：数量1件 展品规格(cm)长*宽*高：150×100×200 操作说明：走近展项，转动手轮，观看小球运动轨迹。 功能概述：在此机构中，小球经过铃铛轨道、直轨道、螺旋轨道进入到小丑独轮车车轮的孔槽内。此时,我们转动手轮,使小球落入台阶提升螺旋下降机构。 技术参数： 1.展品用材 （1）台体：钣金烤漆 2.主要配置 （1）小丑独轮车机构：1套 （2）防护罩：1套 3.能源需求：无
|  | 12 | 机械韵律-台阶提升螺旋下降机构：数量1件 展品规格(cm)长*宽*高：150×100×200 操作说明：走近展项，观看小球运动轨迹。 功能概述：在台阶提升螺旋下降机构中，凸轮机构在电机的带动下上下运动，小球也就拾级而上，进入螺旋下降机构，盘旋而下的小球由此进入下一节机构。 技术参数： 1.展品用材 （1）台体：钣金烤漆 2.主要配置 （1）台阶提升螺旋下降机构：1套 （2）防护罩：1套 3.能源需求：220V 500W
|  | 13 | 机械韵律-旋转机械手机构：数量1件 展品规格(cm)长*宽*高：150×100×200 操作说明：走近展项，观看小球运动轨迹。 功能概述：当感应器感应到有小球到达之后，我们通过互动装置,将小球拖至上轨道或下轨道，控制系统控制机械手，抓取小球将其送入相应的轨道中，再由相应的轨道送入多连杆提升机构中。 技术参数： 1.展品用材 （1）台体：钣金烤漆 2.主要配置 （1）旋转机械手机构：1套 （2）防护罩：1套 3.能源需求：220V 300W
|  | 14 | 机械韵律-连杆提升机构：数量1件 展品规格(cm)长*宽*高：150×100×200 操作说明：走近展项，观看小球运动轨迹。 功能概述：小球进入轨道之后，我们通过转动手轮驱动多连杆提升机构，将小球从底部逐渐向上提升，致使最顶端的小球通过轨道进入圆底锅内，再由圆底锅底部的洞将小球送入旋转机械手机构中。 技术参数： 1.展品用材 （1）台体：钣金烤漆 2.主要配置 （1）连杆提升机构：1套 （2）防护罩：1套 3.能源需求：无
|  | 15 | 机械韵律-二进制机构：数量1件 展品规格(cm)长*宽*高：150×100×200 操作说明：走近展项，转动手轮，观看小球运动轨迹 功能概述：转动手轮开启闸门，小球进入二进制机构，根据小球落球的位置，二进制机构能同时判断小球的数量，再根据二进制机构逢二进一的规律，我们观察小球的运行轨迹，最终由底端的轨道将其送入齿轮提升机构中。 技术参数： 1.展品用材 （1）台体：钣金烤漆 2.主要配置 （1）连杆提升机构：1套 （2）防护罩：1套 （3）手轮机构：1套 3.能源需求：无
| 电磁研究所 | 1 | 磁圈：数量1件 展品规格 (cm)长*宽*高：190×90×150 操作说明：走近展项，推动手柄进行通电，观察小磁针方向的变化，转动手轮让转盘进行旋转，观察导线通电后磁针方向的变化。 功能概述：奥斯特实验表明通电导线和永磁体一样周围存在磁场。导线未通电时，小磁针将指向地球的南北方向。当导线连接电源，电流通过导线产生磁效应，作用于小磁针使其发生偏转。小磁针的偏转方向与导线中电流的走向和强度有关。展项的参与互动过程可以按照如下步骤进行：在导线未通电的状态下，观看小磁针的两极指向；推动手柄进行通电，观察小磁针方向的变化。 1.展品用材 （1）台体：钣金烤漆 （2）互动装置：Q235+亚克力 （3）说明牌：亚克力uv喷绘 2.主要配置 （1）控制设备：1套 （2）电磁线圈：1套 （3）控制系统：1套 3.能源需求：AC220V 500W
|  | 2 | 尖端放电：数量1件 展品规格 (cm)长*宽*高：100×100×150 操作说明：走近展项，按动按钮进行通电，观察尖端放电产生电弧的现象。 功能概述：尖端放电是在强电场作用下，物体尖锐部分发生的一种放电现象。属于一种电晕放电。导体尖端的电荷特别密集，尖端附近的电场特别强，就会发生尖端放电。原理是物体尖锐处曲率大，电力线密集，因而电势梯度大，致使其附近部分气体被击穿而发生放电。如果物体尖端在暗处或放电特别强烈，这时往往可以看到它周围有浅蓝色的光晕。 1.展品用材 （1）台体：钣金烤漆 （2）互动装置：304+亚克力 （3）说明牌：亚克力uv喷绘 2.主要配置 （1）控制设备：1套 （2）按钮：1套 （3）控制系统：1套 3.能源需求：AC220V 2000W
|  | 3 | 雅各布天梯：数量1 件 展品规格 (cm)直径*高：110×110×250 操作说明：走进展项，按下启动按钮观看羊角间的电弧运动状态。 功能概述：展项由变压器、两根下窄上宽的羊角形电极等部分组成。按下启动按钮，两羊角形电极间将发生强烈的电弧放电现象，产生高温、耀眼的电弧。空气对流加上电动力的驱使，使电弧上升，随着电弧被拉长，电弧通过的电阻加大，当电流送给电弧的能量小于由弧道向周围空气散出的热量时，电弧就会自动熄灭。此时羊角电极的底部又会产生新的电弧，形成周而复始的电弧爬梯现象。展项设置换气装置，在演示间歇期间将防护罩内的空气进行更换，防止电离空气浓度过高。 1. 展品用材 （1）台体：钣金烤漆 （2）羊角电极: 组件 （3）防护罩：亚克力 （4）说明牌: 亚克力uv喷绘 2.主要配置 （1）控制设备：1套 （2）变压器：1套 （3）按钮: 带灯自复位 1个 3.能源需求：AC220V 3000W
|  | 4 | 看得见的磁场：数量1 件 展品规格 (cm)长*宽*高：150×70×200 操作说明：走近展项，观众手动拨动磁铁后观看视频观察磁力线方向与排布。 功能概述：展品由液晶电视、磁铁、转动机构、摄像头、角度传感器组成。观众转动条形磁铁旋转，摄像头会捕捉动作并在屏幕中同步显示，媒体动画模拟磁铁周围的磁力线排布。 技术参数： 1. 展品用材 （1）台体：钣金烤漆 （2）磁铁：定制 （3）说明牌: 亚克力uv喷绘 2.主要配置 （1）计算机：I5/8G/1T 1台 （2）液晶电视: 43寸 分辨率1920*1080 1台 （3）软件控制系统：1套 3.能源需求：AC220V 1500W
|  | 5 | 电磁加速器：数量1 件 展品规格 (cm)长*宽*高：100×100×100 操作说明：走近展项，观众按动按钮观察小球的运动轨迹。 功能概述：展项展项由金属球、轨道、加速线圈、刹车器、光电传感器等组成。轨道由3根平行轨道组成，小球的支撑轨道只采用下部的俩根轨道，减小了小球运行的摩擦阻力，上部一根轨道作为限位，防止运行过程中或者运输时小球从轨道内掉落。 技术参数： 1. 展品用材 （1）台体：钣金烤漆 （2）互动机构：Q235+亚克力 （3）说明牌: 亚克力uv喷绘 2.主要配置 （1）控制模块：1套 （2）电磁线圈: 1套 （3）电气控制系统：1套 3.能源需求：AC220V 600W
|  | 6 | 为什么下降这么慢：数量1 件 展品规格 (cm)长*宽*高：130×80×180 操作说明：走近展项，插入不同材质的圆盘，观看圆盘下降速度的不同。 功能概述：展项主要由互动展台、人造石、永磁铁、互动圆盘、等组成，参与时，观众将各种材质的圆盘从磁场坡道上放置滑落时，金属材质内会形成感应电流，也就是涡流，根据圆盘的完整与否，形成的涡流大小也会有所不同。涡流在磁场中收到电场力的作用，会产生一个阻碍运动的电磁力，这个电磁力会阻碍圆盘的下落。 1. 展品用材 （1）台体：钣金烤漆 （2）互动圆盘：金属+非金属材质 （3）防护罩：亚克力 （4）说明牌: 亚克力uv喷绘 2.主要配置 （1）互动圆盘装置：1套 （2）下落片：1套 3.能源需求：无
|  | 7 | 发电机与电动机：数量1 件 展品规格 (cm)长*宽*高：300×200×170 操作说明：走近展项，转动手轮，观察发电机和电动机。 功能概述：展项左边设置定子模拟发电机，通过转动转子做切割磁力线的运动，从而产生感应电势。展项右边设置转子模拟电动机，通过转动转子做切割磁力线的运动，从而产生感应电势，通过接线端子引出，接在回路中，便产生了电流，驱动电动机转动和灯泡等电器工作，体现由机械能到电能的转换。 1. 展品用材 （1）说明牌: 亚克力uv喷绘 （2）互动机构：组件 2.主要配置 （1）发电机演示设备：1套 （2）电动机演示设备：1套 3.能源需求：AC220V 1000W
|  | 8 | 音乐特斯拉：数量1 件 展品规格 (cm)长*宽*高：150×150×250 操作说明：走近展项，按动按钮观察放电现象。 功能概述：本展项是设置一套高频高压发生器设备，其顶部有一个圆环形电极，即均压环。通电以后，当电压升高到某一值时，顶部圆环电极处周围集聚了大量的电荷，周围的空气首先被电离，形成犹如雷电一般的多条放电通道。 1. 展品用材 （1）音乐特斯拉: 组件 （2）地台：钣金烤漆 2.主要配置 （1）电气控制系统：1套 （2）防护系统：1套 3.能源需求：AC380V 25000W
|  | 9 | 跳舞环形针：数量1件 展品规格(cm)直径*高：100×120 操作说明：走近展项，按下按钮，观察回形针的跳跃。 功能概述：展项通过机电互动装置，展示回形针在外磁场的作用下呈现出不同形状的变化，按下按钮后，根据音乐节奏不同，会有不同的线圈产生磁性吸引回形针运动，呈现出回形针跟随音乐节奏舞动的效果。 1.展品用材 （1）台体：钣金烤漆 （2）说明牌：亚克力uv喷绘 （3）防护罩：亚克力 2.主要配置 （1）控制设备：1套 （2）电磁线圈：1套 （3）控制系统：1套 3.能源需求：AC220V 1000W
|  | 10 | 旋转的银蛋：数量1 件 展品规格 (cm)直径*高：Φ80×120 操作说明：走近展项，观看说明牌，按下启动按钮，观看银蛋的状态。 功能概述：旋转磁场是电能和转动机械能之间互相转换的基本条件。 通常三相交流电机的定子都有对称的三相绕组（见电枢绕组）。任意一相绕组通以交流电流时产生的是脉振磁场。但若以平衡三相电流通入三相对称绕组，就会产生一个在空间旋转的磁场。磁场的对称轴线φ随 时间而转动，其转速 ns 由电流频率 f 和磁极对数 P 决定。 1. 展品用材 （1）台体：钣金烤漆 （2）防护罩：亚克力 （3）说明牌: 亚克力uv喷绘 （4）互动装置：组件 2.主要配置 （1）三项对称线圈：1套 （2）电控系统：1套 （3）银蛋：1个 （4）按钮：带灯自复位，1个 3.能源需求：AC220V 2000W
| 音乐中的科学 | 1 | 如何听到音乐：数量1件 展品规格(cm)长*宽*高：80×80×120 操作说明：观看图文展示；多媒体模型互动：对准耳朵模型中的外耳位置说出“快点开始吧”，播放讲解视频，并依次点亮耳朵模型与大脑模型。 功能概述：展项由耳朵模型、大脑模型灯箱、显示器等部分组成。观众触发感应开关，通过显示器观看耳朵听到声音、感知音乐的过程，同时随着动画的讲解，依次点亮耳朵模型中不同部位的灯带，最后点亮墙面大脑处理听觉的那一部分灯箱。 技术参数： 1.展品用材 （1）台体：钣金烤漆 （2）互动机构：Q235+亚克力 2.主要配置： （1）显示器：24寸 分辨率1920*1080 1套 （2）电机：1套 （3）计算机：I5/8G/1T 1台 （4) 软件控制系统：1套 （5）定向音响：1套 3.能源需求：AC220V 1000W
|  | 2 | 声波看得见：数量1件 展品规格(cm)长*宽*高：50×150×180 操作说明：观众对准麦克风发出声音，观看绳子波动；观众改变自己的声音音量，观看绳子波形的变化。 功能概述：展项由话筒、电机、处理器、导电滑环、绳子等组成。 观众对准朝向麦克风发出声音，处理器将声音转化为电信号传递给电机带动垂直的绳子做按比例降频的谐振动，绳子随即产生波形。观众可通过改变声音的高低改变绳子的波形形态。 技术参数： 1.展品用材 （1）造型台体：钣金烤漆 （2）互动机构：Q235+亚克力 2.主要配置： （1）变频器：1套 （2）麦克风：信噪比 ≥85dB(A),输入电压5V 1A，灵敏度-40±3dB 1套 （3）电机：J40W减速电机1：5 可调 1套 （4）发光绳组：1套 3.能源需求：AC220V 1000W
|  | 3 | 人体的发声：数量1件 展品规格(cm)长*宽*高：300×80×210 操作说明：靠近冷光片，观看冷光片播放，了解人体的发声原理；在展台前，将风管对准喉咙机械模型，按动按钮聆听不同的发声。 功能概述：展项由人体冷光片模型、模拟声带状态的机械模型和风机组成。 冷光片演示了人体中各个腔体的共鸣和协同发声的过程；机械模型各自具有形状各异、大小宽窄不同的风道，将风机管口对准机械模型，可以聆听气流通过模型发出的声音，表达了展示了喉咙的形态会对发声产生影响。 技术参数： 1.展品用材 （1）台体：钣金烤漆 （2）互动机构：不锈钢+亚克力 （3）互动剪板：定制冷光片 2.主要配置： （1）油水分离器：1套 （2）空压机：功率600W*2，排气量90L/min 最高压力 0.8Mpa 1套 （3）风机：风量范围100~164CFM,转速2310/2470,噪音 60/61dB 1套 （4）按钮：1套 3.能源需求：AC220V 1000W
|  | 4 | 小小音乐家：数量1件 展品规格(cm)长*宽*高：200×150×150 操作说明：走近展项，按动代表不同乐器的按钮，旋转圆盘，听美妙的声音。 功能概述：本展项由台体、各式带灯按钮、转盘等组成。按钮代表了不同的乐器及音调。转动转盘可播放声音。通过不同的音乐组合，聆听自己创作的曲子。 技术参数： 1.展品用材 （1）台体：钣金烤漆 （2）安装底座：组件 2.主要配置： （1）音响：2.0，1套 （2）LED灯：弱电宽电压，1套 （3）按钮：1套 3.能源需求：AC220V 1000W
|  | 5 | 声驻波：数量1件 展品规格(cm)长*宽*高：140×80×120 操作说明：观众按动按钮，观察小球的运动。 功能概述：展项由扬声器、固体介质、亚克力管和按钮、旋钮组成。观众按下按钮，打开声音电源，旋转旋钮调整声音频率，使得玻璃管内的介质随声波振动。喇叭发出的入射声波在管内另一端发生反射而形成反射波，在特定频率下入射波和反射波互相叠加形成驻波，振幅最大的点称为波腹，振幅最小的点称为波节。当调整声源频率时，波腹、波节的位置和振动幅度随之改变，形成看似小颗粒跳舞的现象。 1.展品用材 （1）台体：钣金烤漆 （2）互动机构：Q235+亚克力 2.主要配置： （1）频率发生器：1套 （2）功放：1套 （3）按钮：1套 3.能源需求：AC220V 1000W
|  | 6 | 音乐画笔：数量1件 展品规格(cm)长*宽*高：260×260×300 操作说明：走近展项，观看图文板了解相关知识，蘸取“颜料”，在屏幕上作画，观看自己绘画的作品。 功能概述：展项由台体墙面多媒体画面和底部的颜料桶模型组成。 观众把刷子放在不同颜色的颜料桶里，蘸取对应的颜色，然后在画面上进行绘画，不同的颜色对应不同的音乐，小朋友在绘画的同时进行音乐创作。 技术参数： 1.展品用材 （1）台体：钣金烤漆 （2）互动机构：Q235+亚克力 2.主要配置： （1）液晶电视：43寸 1套 （2）计算机：I5/8G/1T 1套 （3）触摸框：定制43寸 1套 （4）软件控制系统 1套 3.能源需求：AC220V 1000W
|  | 7 | 单簧管的发音：数量1件 展品规格(cm)长*宽*高：150×80×80 操作说明：.观察透明单簧管模型，了解单簧管的构造；观察带有不同簧片的笛头，对比簧片的区别，并选择其一与单簧管管身连接；并将风口对准笛头，按下按钮启动风机，观察簧片振动并聆听声音的音色。 功能概述：展项由一个透明的单簧管模型、3个带有不同硬度及长短哨片的可更换笛头、一个风机组成。观众可观察透明单簧管的结构和按键组成；并通过更换笛头、连接鼓风机送风，来观察不同形制的簧片振动，聆听不同形制簧片发出的声音差异，了解簧片管乐器的发音原理。 1.展品用材 （1）台体：钣金烤漆 （2）互动乐器：水晶透明单簧管、透明单簧管笛头、单簧管哨片 2.主要配置： （1）静音风机：1套 （2）散热风扇：1套 3.能源需求：AC220V 1000W
|  | 8 | 桌面音乐会：数量1件 展品规格(cm)直径*高：φ130×110 操作说明：.随意摆放、组合桌面上不同材质的模块，释放小球并摇晃桌面，使小球与桌面上的模块发生碰撞，聆听不同材料发出的不同声音。 功能概述：展项由带有万向轴的磁力桌面、磁吸模块和小球组成。 带有万向轴的磁力桌面上吸附有不同材质的磁吸模块，观众任意摆放、组合模块的位置，并通过摇晃桌面，使小球撞击不同模块，聆听不同材料发出的声音。 1.展品用材 （1）台体：钣金烤漆 （2）互动机构：Q235+亚克力 （3）互动模块：黄铜、304、铝合金、q235 2.主要配置：无 3.能源需求：无
|  | 9 | 创意乐器-音管：数量1件 展品规格(cm)长*宽*高：400×100×120 操作说明：在球道侧面插入音管，并在球道顶部释放小球，聆听小球撞击音管发出声音；思考音管为什么会发出高低不同的声音，根据音高排列音管顺序，组合出喜欢的旋律。 功能概述：展项由斜坡球道、音阶管、储物盒、小球、收球筒等部分组成。 斜坡球道侧面开有圆形槽，观众可通过圆形槽插入不同的音阶管，并在斜坡球道顶部释放小球。小球沿斜坡下滑撞击音管发出高低不同的声音。通过排列音管的顺序，可以组合创造出多样的旋律。 1.展品用材 （1）造型框架：钣金烤漆 （2）互动机构：304+钣金烤漆 2.主要配置：无 3.能源需求：无
|  | 10 | 动感节拍：数量1件 展品规格(cm)长*宽*高：200×150×150 操作说明：观众选择敲打不同的乐器，聆听每种乐器发出的声音。 功能概述：展项由风排箫、管琴、排箫造型互动装置等组成。观众敲打使用不同的乐器，聆听每种乐器发出的声音，感受音乐的美妙。 技术参数： 1.展品用材 （1）互动乐器：组件 2.主要配置：无 3.能源需求：无
|  | 11 | 传声筒：数量1件 展品规格(cm)长*宽*高：900×300×200 操作说明：二人分别在同一根管子的两端，一人喊话，一人聆听，换一根管子聆听，看有什么不同。 功能概述：展项由一组长度不同、弯曲各异的空心管组成。管子二个端头呈喇叭状，喇叭口结构能有效地将声音聚集并且减少声音的扩散。管子两端相距较远，如果不借助工具是不能听到声音的。二人分别在同一根管子的两端，一人喊话，一人聆听。看能否听到对方讲什么。换一根管子聆听，看哪种管子更易传播，听起来更加清晰。 1.展品用材 （1）弯曲空心管：钣金烤漆 （2）喇叭口：组件 （3）固定机构：组件 2.主要配置：无 3.能源需求：无
活动展项 | 活动展项 | 1 | 交通工具主题：数量2套 展品规格（cm）长*宽*高：80×80×170 操作说明：游客根据操作说明提示，参与相应展品互动。 功能概述：本展览呈现各种各样的交通工具，凸显成熟的交通工具产品和技术帮助人们实现“更远更快更便捷”的运输目标，体现科技进步对交通工具的革新作用，提升观众对我国交通运输业的认知。 技术参数： 1.展品用材 （1）台体：钣金烤漆，台面抗倍特板 2.主要配置 （1）穿越河流：定制，2套 （2）借风速行：定制，2套 （3）因路择行：定制，2套 （4）蒸汽火车vs内燃机车：定制，2套 （5）动力摩托：定制，2套 （6）新能源电动汽车：定制， 2套 （7）地下穿梭者：定制，2套 （8）子弹头高铁：定制， 2套 （9）空中救援：定制，2套 （10）工程车家族：定制， 2套 3.能源需求：AC220V 6500W
合计：

## 生命健康
采购清单及技术参数
展厅 | 展区 | 序号 | 具体技术（参数）要求 | 报价(万） | 备注
生命健康 | 揭秘人体 | 1 | 生命的孕育：数量1件 展品规格(cm)长*宽*高：160×120×180 操作说明：走近展项，观看造型展板和视频，了解人体的肌肉和骨骼，也可站在展板背面打卡留影。 功能概述：展项设置2块展板，展示人体骨骼和肌肉构造，观众观看展板，了解骨骼和肌肉与人体运动密切相连，认识身体肌肉骨骼的分布和功能。观众可站在展板背面打卡留影。观看多媒体视频认识人体骨骼肌肉的组成和运动，了解人体肌肉、骨骼在运动中的作用。 技术参数： 1.展品用材 （1）展板：剪版造型 （2）图文板：高清写真 （3）安装底座：钣金烤漆 2.主要配置 （1）液晶电视：43寸，分辨率1920*1080，1台 （2）计算机： I5/8G/1T，1台 （3）多媒体视频：1套 （4）软件控制系统 1套 3.能源需求：AC220V 1400W
|  | 2 | 探秘DNA：数量1件 展品规格(cm)长*宽*高：160×80×350 操作说明：走近展项，观看DNA螺旋模型；点击屏幕，了解视频内容。 功能概述：以模型、互动体验及多媒体互动相结合，有展项由一套造型台体、两台22寸触摸屏、一套大型旋转DNA模型和一套互动拼装DNA模型组成，本展项旨在让观众通过互动参与学习遗传与基因、DNA之间的关系和更多的科学知识。 技术参数： 1.展品用材 （1）展台：钣金烤漆，色丽石饰面（厚度12mm） （2）互动机构：钣金烤漆+纸皮 （3）说明牌：亚克力uv喷绘 2.主要配置 （1）计算机：I5/8G/1T，2台 （2）触摸屏：21.5寸，分辨率1920*1080，2台 （3）软件控制系统：1套 （4）多媒体视频：1套 （5）模型：1套 3.能源需求：AC220V 1600W
|  | 3 | 八大系统：数量1件 展品规格(cm)长*宽*高：170×140×220 操作说明：走近展项，点击按钮，冷光片点亮，观看各个系统内容。 功能概述：展项通过冷光片的方式向观众介绍人体八大系统。人体八大系统分别是运动系统、神经系统、内分泌系统、循环系统、呼吸系统、消化系统、泌尿系统、生殖系统。这些系统协调配合，使人体内各种复杂的生命活动能够正常进行。 技术参数： 1.展品用材 （1）造型台体：方管及钣金烤漆 （2）亚克力：透明材质 （3）说明牌：亚克力uv喷绘 2.主要配置 （1）控制器：可编程，1套 （2）电气控制系统 1套 （3）冷光片：动态式，8套 （4）按钮：直径25，8个 3.能源需求：AC220V 2500W
|  | 4 | 血型与遗传：数量1件 展品规格(cm)长*宽*高：120×60×200 操作说明：翻转图文，了解遗传特征；触摸屏参与互动游戏，了解血型与遗传知识。 功能概述：展项由台体、图文灯箱、多媒体系统、翻转图文等组成。 图文灯箱表面勾勒出父亲、母亲、儿子一家三口的卡通图文，以及血型，通过台面右侧触摸屏选择父亲、母亲的血型，灯箱表面对应的图文被点亮，点击“确认”后，儿子对应的图文点亮，通过这种互动游戏了解血型与遗传的关系。 技术参数： 1.展品用材 （1）台体：方管、钣金烤漆 （2）互动机构：组件 （3）说明牌：亚克力uv喷绘 2.主要配置 （1）计算机：I5/8G/1T，1台 （2）触摸屏：32寸，分辨率1920*1080，1台 （3）软件控制系统：1套 （4）多媒体视频：1套 3.能源需求：AC220V 1200W
|  | 5 | 复杂的大脑：数量1件 展品规格(cm)长*宽*高：300×300×200 操作说明：走近展项，操作各个互动机构，了解每个感官的功能。 功能概述：展项由造型台体、顶部电视机框、五种互动装置、电视机、触摸屏、360°幻影成像装置、多媒体等组成。台体中间设置一组大型360°全息影像装置、台面布置五种感官体验互动装置（听觉、嗅觉、触觉、视觉、味觉）和一台触摸屏供参与者互动。360°全息影像待机状态下动态展示360°大脑立体影像。 技术参数： 1.展品用材 （1）台体：方管、钣金烤漆 （2）互动机构：组件 （3）说明牌：亚克力uv喷绘 2.主要配置 （1）计算机：I5/8G/1T，2台 （2）触摸屏：21.5寸，分辨率1920*1080，2台 （3）液晶电视：32寸，分辨率1920*1080，1台 （4）软件控制系统；1套 3.能源需求：AC220V 3000W
|  | 6 | 跳动的心脏：数量1件 展品规格(cm)长*宽*高：170×110×180 操作说明：骑上自行车，转动脚踏，观看视频内容。 功能概述：展项由脚踏车、心跳传感器、液晶电视、多媒体演示系统和背景图文。观众坐在脚踏车上，根据视频引导，握住把手，保持坐姿不动。把手上的传感器便会测出观众静止状态下的心率，液晶电视显示读数。当按照一定速度踩踏脚踏车，传感器检测到参与者的心跳脉搏后。 技术参数： 1.展品用材 （1）固定架：钣金烤漆 （2）心脏模型：树脂材质 （3）说明牌：亚克力uv喷绘 （4）自行车：定制 2.主要配置 （1）计算机：I5/8G/1T，1台 （2）液晶电视：55寸，分辨率3840*2160，1台 （3）软件控制系统 1套 3.能源需求：AC220V 1200W
|  | 7 | 人体内脏器官：数量1件 展品规格(cm)长*宽*高：120×60×80 操作说明：观看模型，了解其各个部分结构；触摸屏幕，查询相关内容。 功能概述：展品由造型台体、可拼接的人体模型、24寸触摸屏、台面图文、多媒体等组成。根据图文介绍，将分散在台面凹槽中的各个人体的内脏器官，分别放入人体模型的正确位置。并对照着模型，在触摸屏上查询各个内脏器官（心脏、肺、等）的大小、结构和功能等生命科学知识。 技术参数： 1.展品用材 （1）台体：钢结构、钣金烤漆 （2）说明牌：亚克力uv喷绘 2.主要配置 （1）计算机：I5/8G/1T，1台 （2）触摸屏：21.5寸，分辨率1920*1080，1台 （3）软件控制系统 1套 3.能源需求：AC220V 1200W
|  | 8 | 脊椎与关节：数量1件 展品规格(cm)长*宽*高：120×120×200 操作说明：握住互动机构，转动关节，体验不同关节的运行过程。 功能概述：本展项设置一个造型台体，台体上安放6套不同的关节模型，每套关节模型旁边设置一套互动的关节模型，供观众动手了解关节的动作原理。 技术参数： 1.展品用材 （1）台体：方管、钣金烤漆 （2）模型：树脂材质等 （3）说明牌：亚克力uv喷绘 （4）保护罩：亚克力材质 2.主要配置 无 3.能源需求：无
|  | 9 | 看看你的流汗过程：数量1件 展品规格(cm)长*宽*高：140×70×80 操作说明：将手臂不同位置在识别区，观看汗液区域的不同。 功能概述：设置一台汗腺检测仪、电视和一套图文板。参与者观看图文板，了解不同类型的出汗以及发汗区域分布。如，由于温度升高导致的发汗区域分布广，全身各部位皮肤，尤其以前额、颈部、躯干前后、腰部、手背及前臂等部位最为明显。 技术参数： 1.展品用材 （1）台体：钢结构、钣金烤漆 （2）说明牌：亚克力uv喷绘 2.主要配置 （1）检测仪：高清式，1套 （2）液晶电视：32寸，分辨率1920*1080，1台 （3）播放器：1080p 1套 3.能源需求：AC220V 1200W
|  | 10 | 静脉观察：数量1件 展品规格(cm)长*宽*高：140×70×80 操作说明：将手臂放在在识别区，观看脉络。 功能概述：观众将手或手臂放在投影检测区域，光线照射到检测区域内的皮肤上，观众可以清晰地看到该区域皮肤下的静脉经络，观众可移动手或手臂从而观看不同的地方的静脉经络。展墙上配有图文板介绍静脉经络的相关知识。 技术参数： 1.展品用材 （1）台体：钢结构、钣金烤漆 （2）说明牌：亚克力uv喷绘 2.主要配置 （1）检测仪：高清式T，1套 3.能源需求：AC220V 800W
| 健康生活 | 1 | 健康餐桌：数量1件 展品规格(cm)长*宽*高：180×140×80 操作说明：触摸屏上选择食物菜盘，完成三餐配比。 功能概述：展项由台体，菜品运输机构，多媒体系统组成，食物金字塔。每个菜盘的下面都设置RFID卡，触摸屏对应处设置读卡器，模型菜盘运行到触摸屏处，即被该处的读卡器检测，通过软件处理，该触摸屏立即显示该菜盘的视频画面，并和传送带同样的速度在触摸屏内移动。 技术参数： 1.展品用材 （1）台体：方管钣金烤漆，色丽石饰面（厚度12mm） （2）保护罩：亚克力 （3）说明牌：亚克力uv喷绘 2.主要配置 （1）触摸屏：19寸，分辨率1920*1080，4台 （2）计算机：I5/8G/1T，4台 （3）多媒体视频：1套 （4）软件控制系统 1套 3.能源需求：AC220V 1800W
|  | 2 | 吸烟与酗酒：数量1件 展品规格(cm)长*宽*高：120×50×190 操作说明：触发台面的启动按钮（火机，酒瓶），观看多媒体视屏。 功能概述：展项主要由一个人物造型台体、火机、酒瓶造型按钮以及多媒体互动系统组成。多媒体互动系统：通过观众选择台面上吸烟与饮酒按钮，头部的显示器会显示相应的吸入过程，同时身体部位的显示器会显示肺或肝的视频，让观众直观清晰的了解吸烟与饮酒分别对肺部和肝脏的危害，认识吸烟与过量饮酒有害健康。 技术参数： 1.展品用材 （1）台体：方管钣金烤漆，色丽石饰面（厚度12mm） （2）说明牌：亚克力uv喷绘 2.主要配置 （1）显示器：32寸，分辨率1920*1080，1台 （2）显示器：21.5寸，分辨率1920*1080，1台 （3）计算机：I5/8G/1T，1台 （4）多媒体视频：1套 （5）软件控制系统：1套 3.能源需求：AC220V 1200W
|  | 3 | 解密肥胖：数量1件 展品规格(cm)长*宽*高：120×50×190 操作说明：站在体重称上，测量体重，选择体重信息，观看体重状态和肥胖原因。 功能概述：展项在墙面设置4组灯箱，分别表示体重症状的4种状态，即肥胖、超重、正常、偏瘦，同时设置一组称重机构、触摸显示系统。观众站在体重称上，触摸屏显示参与者的体重，观众选择相应的性别、年龄、身高等信息。通过系统辨别，屏幕会显示出参与者的体重状态，墙面相应的体重状态的灯箱会点亮，之后视频播放相关视频。 技术参数： 1.展品用材 （1）台体：方管钣金烤漆，色丽石饰面（厚度12mm） （2）说明牌：亚克力uv喷绘 2.主要配置 （1）触摸屏：21.5寸，分辨率1920*1080，1台 （2）计算机：I5/8G/1T，1台 （3）多媒体视频：1套 （4）软件控制系统：1套 3.能源需求：AC220V 1400W
|  | 4 | 看不见的杀手：数量1件 展品规格(cm)长*宽*高：140×60×190 操作说明：操作互动装置，观看视频了解病毒知识。 功能概述：展项由台体、台面操作系统以及显示器等组成，视频会显示不同的病毒情况，观众通过按钮选择了解不同的病毒进行了解。观众触发游戏后，视频画面会显示不同的病毒以及一些预防措施，参与者通过之前对病毒的了解学习，按钮选择正确的预防措施。当选择错误时，画面会显示人物动画的生病状态。 技术参数： 1.展品用材 （1）台体：方管钣金烤漆，色丽石饰面（厚度12mm） （2）说明牌：亚克力uv喷绘 2.主要配置 （1）显示器：21.5寸，分辨率1920*1080，1台 （2）计算机：I5/8G/1T，1台 （3）多媒体视频：1套 （4）软件控制系统：1套 3.能源需求：AC220V 1000W
|  | 5 | 疫苗与免疫：数量1件 展品规格(cm)长*宽*高：80×60×70 操作说明：点击屏幕查询疫苗相关内容；根据提示完成互动任务。 功能概述：展项主要由图文板、台体、触摸屏、注射器模型组成。台体上设置了一台触摸屏和4个注射剂模型，代表了四种疫苗，观众可以通过点击触摸屏了解疫苗的相关知识介绍，同时多媒体屏设计了情景互动游戏，播放霍乱、狂犬病、破伤风等相关内容，观众可选择合适的疫苗并按压注射器模型进行疫苗接种。 技术参数： 1.展品用材 （1）台体：方管钣金烤漆，色丽石饰面（厚度12mm） （2）说明牌：亚克力uv喷绘 2.主要配置 （1）触摸屏：21.5寸，分辨率1920*1080，1台 （2）计算机：I5/8G/1T，1台 （3）多媒体视频：1套 （4）软件控制系统：1套 3.能源需求：AC220V 1200W
|  | 6 | 腕力测试：数量1件 展品规格(cm)长*宽*高：100×50×60 操作说明：走近展项，用手握住机构并向某个方向用力，观看数码管的值。 功能概述：展品内置数码管和扭矩传感器装置，观众可通过扳手腕的方式测试出自己腕部的力量。 技术参数： 1.展品用材 （1）台体：方管钣金烤漆，色丽石饰面（厚度12mm） （2）说明牌：亚克力uv喷绘 2.主要配置 （1）数码管：DC24V 2位 1套 （2）控制器：可编程 1套 （3）电气控制系统 1套 3.能源需求：AC220V 800W
|  | 7 | 握力测试：数量1件 展品规格(cm)长*宽*高：100×50×60 操作说明：走近展项，单手或双手握住机构并用力，观看数码管的数值。 功能概述：展品设置大小两套握力装置，分别用于成人和儿童测试。参与者两脚自然分开成直立姿势，一手持握住手柄全力握紧，观看显示屏上的握力指数，观众通过互动可以测试出自己的握力强度。 技术参数： 1.展品用材 （1）台体：方管钣金烤漆，色丽石饰面（厚度12mm） （2）说明牌：亚克力uv喷绘 2.主要配置 （1）数码管：DC24V 2位 1套 （2）控制器：可编程 1套 （3）电气控制系统 1套 3.能源需求：AC220V 500W
|  | 8 | 平衡挑战：数量1件 展品规格(cm)长*宽*高：100×80×200 操作说明：扶住扶手站在平衡板上，努力保持自己身体平衡。手离开扶手，测试开始，平衡板开始摆动，计时开始，平衡板一侧触碰到地面，平衡失败，计时结束。 功能概述：展项由平衡板、扶手、计时器等构成。观众双手握住护栏，站到平衡板上，控制脚下平衡板，努力保持身体平衡。当双手放开扶手时开始记录保持平衡的时间。当平衡板的一侧触碰到地面时，时间记录截止。数码管上显示的时间就是观众保持平衡站立的时间。在游戏过程中要调整左右倾斜角度，持续的时间越长，平衡能力越好。 技术参数： 1.展品用材 （1）平衡踏板机构：组件 （2）说明牌：亚克力uv喷绘 2.主要配置 （1）数码管：3位 DC24V 1套 （2）计算机：I5/8G/1T，1台 （3）软件控制系统：1套 3.能源需求：AC220V 500W
|  | 9 | 摸高测试：数量1件 展品规格(cm)长*宽*高：200×80×190 操作说明：跳起触摸每个篮球并点亮，了解自己的弹跳高度。 功能概述：展墙上设计一排吊挂篮球，每个篮球的上方显示篮球离地高度。参与者奋力跳起拍打篮球，传感器检测到信号，上方的数字被点亮，观众可以了解自己弹跳的高度。 技术参数： 1.展品用材 （1）固定架：方管 钣金烤漆 （2）篮球灯箱：亚克力 2.主要配置 （1）控制器：可编程 1套 （2）电气控制系统： 1套 3.能源需求：AC220V 1000W
|  | 10 | 反应测试：数量1件 展品规格(cm)长*宽*高：40×50×180 操作说明：将棒子放置顶部吸附处，下落时抓住棒子并观看棒子上的刻度，了解反应时间。 功能概述：展项设置一根长杆，其底部插入固定的台体内，参与时拔出长杆插入上端插孔后灯光点亮，将手放于参与位置准备，长杆会随时落下，参与者通过抓长杆来测试自己的反应力。 技术参数： 1.展品用材 （1）台体：钣金烤漆 2.主要配置 （1）控制器：可编程 1套 （2）磁铁：圆形 1套 （3）电气控制系统：1套 3.能源需求：AC220V 800W
| 安全守护营 | 1 | 急救模拟：数量1件 展品规格(cm)长*宽*高：220×150×220 操作说明：根据视频提示，按压人体模型，掌握心电复苏等急救知识。 功能概述：展项在台体上设置一套人体模型，模型旁边有一套急救设备，观众通过图文板，了解各种急救的常识，并在管理员的指导下，对模拟伤者进行急救、心电复苏等操作，学习对不同的意外事故导致的伤，需采用不同的急救方法。 技术参数： 1.展品用材 （1）台体：方管钣金烤漆 （2）模型：软塑等材质 2.主要配置 （1）计算机：I5/8G/1T，1台 （2）液晶电视：32寸 分辨率1920*1080 1台 （3）软件控制系统：1套 （4）多媒体视频：1套 3.能源需求：AC220V 1000W
|  | 2 | 家庭急救：数量1件 展品规格(cm)长*宽*高：60×50×70 操作说明：按钮选择内容，观看视频内容。 功能概述：由台体、显示器、急救箱等组成.箱内有急救药瓶、施救方法的卡片。观众通过按钮选择“急救药品与方法”和“场景互动”，了解不同的药品、方法的应用场景，学习急救方法和步骤。 技术参数： 1.展品用材 （1）台体：方管钣金烤漆 2.主要配置 （1）计算机：I5/8G/1T，1台 （2）显示器：21.5寸，分辨率1920*1080，1台 （3）软件控制系统： 1套 （4）多媒体视频：1套 3.能源需求：AC220V 1000W
|  | 3 | 急救车：数量1件 展品规格(cm)长*宽*高：220×120×250 操作说明：走进急救车，了解其内部结构及急救功能。 功能概述：展项主要由急救车、实物模型和液晶电视组成。 展项介绍急救车的同时学习救护知识，内有各类实物供互动体验。让观众在真实的环境中了解丰富的急救知识。 技术参数： 1.展品用材 （1）互动机构：组件 （2）说明牌：亚克力uv喷绘 2.主要配置 （1）计算机：I5/8G/1T，1台 （2）液晶电视：32寸 分辨率1920*1080，1台 （3）软件控制系统：1套 （4）多媒体视频：1套 3.能源需求：AC220V 1800W
|  | 4 | 急救包里有什么：数量1件 展品规格(cm)长*宽*高：150×120×80 操作说明：观看台面里的急救用品，掌握其正确的步骤。 功能概述：展项将急救包进行透明化处理，一半嵌入展墙内。急救包中放置各种真实的急救物品，周边用造型图版以引线放大的方式展示各种急救用品的名称、功能、用法。 技术参数： 1.展品用材 （1）台体：方管钣金烤漆 （2）说明牌：亚克力uv喷绘 2.主要配置 无 3.能源需求：无
活动展项 | 活动展项 | 1 | 智慧生活主题：数量2套 展品规格（cm）长*宽*高：80×80×170 操作说明：游客根据操作说明提示，参与相应展品互动。 功能概述：以主题展板、机电互动、多媒体互动、模型展示以及图文漫画等多种生动有趣的互动形式展现科技构建现代社会的智慧生活，凸显现代人利用科技手段，能够享受高品质、方便快捷的生活方式。 技术参数： 1.展品用材 （1）台体：钣金烤漆，台面抗倍特板 2.主要配置 （1）变频空调：定制，2套： （2）加热的奥秘：定制，2套： （3）旋转开合桌：定制，2套： （4）智能门锁：定制，2套 （5）水质净化器：定制，2套 （6）果蔬清洗器：定制，2套 （7）噪音抵消术：定制，2套 （8）骨传导耳机：定制，2套 （9）太阳光台灯：定制，2套 （10）无线充电：定制，2套 3.能源需求：AC220V 6000W
合计：

## 智慧创想
采购清单及技术参数
展厅 | 展区 | 序号 | 具体技术（参数）要求 | 报价（万） | 备注
智慧前沿 | 创想未来 | 1 | 新人类启动站：数量1件 展品规格(cm)长*宽*高：300×50×300 操作说明：走近展项，通过多媒体互动的形式，采集人像信息，让参观者制作自己的新人类名片，开启本次AI人工智能探索参观之旅。 功能概述：展项设置3个互动工位，分为不同的高度，让不同身高的参观者都能有舒适的互动体验，无人参与时，屏幕显示待机界面，引导观众录入人脸信息；观众点击屏幕，进入拍照界面，摄像头同步开启。点击拍照，对着摄像头摆好姿势，倒计时3秒后完成拍照，触摸屏上显示照片，可以选择确认或重拍。确认之后，屏幕显示生成的电子档案，出现欢迎词，引导观众开启参观之旅。 技术参数： 1.展品用材 （1）安装底座：钣金烤漆 2.主要配置 （1）计算机：I5/8G/1T，3台 （2）触摸屏：32寸，分辨率1920*1080，3台 （3）摄像头：C930 USB信号 3套 （4）多媒体视频：3套 （5）软件控制系统：1套 3.能源需求：AC220V 3500W
|  | 2 | 我是AI：数量1件 展品规格(cm)长*宽*高：300×150×300 操作说明：走近展项，按任意按钮观看相应的知识内容，观看被点亮的灯箱和图文。 功能概述：展项由卡通模型、灯箱、液晶电视等组成： 液晶电视内嵌展墙内，前面装上卡通模型，待机状态下，屏幕上显示卡通人物的表情，在卡通人物肚子上设置5个按钮，当任意按钮被按下时，对应的灯箱、图文板被点亮，屏幕上播放对应的知识内容，（视频分别介绍机器学习、机器视觉、语音识别、语音合成、运动控制），以二维卡通动画的形式，将人工智能的基础知识生动形象地传达给观众。 技术参数： 1.展品用材 （1）卡通模型：玻璃钢材质，1套 （2）灯箱组件：定制，1套 2.主要配置 （1）计算机：I5/8G/1T，1台 （2）液晶电视：32寸，分辨率1920*1080 1台 （3）多媒体视频：1套 （4）软件控制系统：1套 3.能源需求：AC220V 1000W
|  | 3 | 人工智能发展简史：数量1件 展品规格(cm)长*宽*高：450×150×300 操作说明：走近展项，观看时间轴图文内容及实物模型和灯箱，了解更多知识。 功能概述：展项主要由墙面图文、AI电子产品实物模型、灯箱组成。墙面图文通过时间轴的方式展示人工智能发展史的重要时期的事件及物品，有的采用文字图片介绍，有的通过陈列柜中的AI电子产品模型实物展示；一个是里面放了两个阿西莫机器人模型，另一个是讯飞的翻译机。灯箱图文配合墙面图文，展示人工智能发展史上重要的历史事件及相关动画。 技术参数： 1.展品用材 （1）图文版：1套 （2）AI电子产品实物模型：1套 （3）橱窗：Q235 （4）灯箱：1套 2.主要配置 无 3.能源需求：AC220V 1000W
|  | 4 | 人工智能与传感器：数量1件 展品规格(cm)长*宽*高：200×100×300 操作说明：走近展项，拨动小球进入轨道口，观看多媒体视频。 功能概述：展项由台体、电视机、传感器、小球轨道等组成：台面上设置木、铅、铁三种材质且红黄蓝三种不同颜色的小球和小球轨道，轨道旁边设置多种传感器（电容传感器、电感传感器、电磁传感器、雷达测速传感器、重量传感器、温度传感器、光感传感器、激光测距传感器、颜色传感器、光电传感器），上面有钢化玻璃防护。当参与者拨动提示小球到轨道入口，小球缓缓运动，小球滚过对应传感器的检测范围之内后阻挡停顿，左边电视机播放检测效果并延伸介绍该传感器相关性能、应用等知识，右边电视显示检测数据。最终显示器显示检测出的小球的材质、颜色、大小、重力等参数信息。小球经过轨道回到初始位置。 技术参数： 1.展品用材 （1）计算机：I5/8G/1T，1台 （2）液晶电视：43寸，1台 （3）台体：钣金烤漆 2.主要配置 （1）传感器：电容传感器、电感传感器、电磁传感器、雷达测速传感器、重量传感器、温度传感器、光感传感器、激光测距传感器、颜色传感器、光电传感器 （2）多媒体视频：2套 3.能源需求：AC220V 1500W
|  | 5 | 我的另一种声音：数量1件 展品规格(cm)长*宽*高：200×150×300 操作说明：观众分别点击录音、方言、翻译、变调按钮，对着话筒说话，再听听自己的声音。 功能概述：展项由展台、扬声器、麦克风、触摸屏等组成，观众可对着麦克风说出一段话后，通过触摸屏来选择不同的地区，聆听不同地区的方言或外语，也可以将声音转换成不同性别和年龄的人等变调效果，同时可选择查询语音识别、语音合成以及机器翻译的原理简介，并可以在条形屏上观看实时声波纹转换成文字过程。 技术参数： 1.展品用材 （1）造型台体：钣金烤漆 （2）图文板：：高清写真 2.主要配置 （1）计算机：I5/8G/1T，1台 （2）液晶电视：43寸，分辨率1920*1080，1台 （3）触摸屏：21.5寸，分辨率1920*1080，1台 （4）麦克风：1套 （5）软件控制系统：1套 （6）多媒体视频：1套 3.能源需求：AC220V 1500W
|  | 6 | 出口成章：数量1件 展品规格(cm)长*宽*高：220×150×250 操作说明：在屏幕随意输入一个或多个关键词，观看大屏欣赏AI作出的诗句。 功能概述：本展品主要由触摸屏、语音模块、液晶电视、计算机组成，观众可以在触摸屏上手写出关键词或字，AI为观众个性化定制藏头诗，并将生成的诗词显示到液晶电视屏幕；观众也可以尝试说一句古诗，AI识别语音并转写成文字，对出下一句诗词。 技术参数： 1.展品用材 （1）展台：钣金烤漆 （2）说明牌：亚克力uv喷绘 2.主要配置 （1）计算机：I5/8G/1T，1台 （2）触摸屏：21.5寸，分辨率1920*1080，1台 （3）液晶电视：65寸， 分辨率3840*2160，1台 （4）话筒：1个 （5）软件控制系统：1套 （6）多媒体视频：1套 3.能源需求：AC220V 1500W
|  | 7 | 声控跑酷：数量1件 展品规格(cm)长*宽*高：300×150×250 操作说明：走进展项，对着麦克风说“开始游戏”，通过语音命令控制游戏角色，进行游戏。 功能概述：观众通过语音命令控制游戏角色进行各种动作，越过各种障碍，收集奖励金币，获取分数。展示AI语音识别的场景应用。展项主要由显示屏、麦克风、计算机等组成，当麦克风接收到“开始游戏”的语音时，经计算机识别该语音信号，游戏开始；麦克风接收到“上”、“下”、“左”、“右”时，分别经计算机识别转换成对应的游戏指令，控制屏幕上的游戏角色完成相应的游戏动作；根据游戏坚持的时长和游戏过程中采集到的金币数量计算游戏分数。 技术参数： 1.展品用材 （1）电视固定架：钢结构烤漆 2.主要配置 （1）计算机：I5/8G/1T，1台 （2）液晶电视：43寸，分辨率1920*1080，1台 （3）多媒体视频：1套 （4）软件控制系统：1套 3.能源需求：AC220V 1000W
|  | 8 | 声动未来：数量1件 展品规格(cm)长*宽*高：150×150×170 操作说明：查看展项操作说明，了解展项互动方式；启动展项，观看机械与灯光的融合之美。 功能概述：展项由可伸缩的球形支架连接的七彩灯珠组成。随着展项的启动，球形支架逐渐拉伸、形变成花瓣形，而灯光同步变化，通过程序控制灯光的开关、色彩变化，演绎一系列的光影图案。展示机械与灯光的融合之美。 技术参数： 1.展品用材 （1）展台：钣金烤漆、钢化玻璃 （2）球形支架：Q235 2.主要配置 （1）计算机：I5/8G/1T，1台 （2）步进电机：86步进 1组 （3）RGB灯珠：RPG 1套 （4）软件控制系统：1套 3.能源需求：AC220V 2000W
|  | 9 | 冰球高手：数量1件 展品规格(cm)长*宽*高：220×150×200 操作说明：选择难度系数，点击开始按钮，参与冰球挑战。 功能概述：展项为人机互动的竞技游戏，让观众在体验人机冰球对战的乐趣，同时通过图文了解冰球机器人精准动作的原理，感受机器人精妙与神奇，展项通过机电多媒体互动，让观众与冰球机器人进行对战。 技术参数： 1.展品用材 （1）展台：钣金烤漆、钢化玻璃 （2）互动机构：Q235 （3）防护罩：亚克力 （4）说明牌：亚克力uv喷绘 2.主要配置 （1）计算机：I5/8G/1T，1台 （2）液晶电视：43寸，分辨率1920*1080，1台 （3）伺服电机：AC220V，2台 （4）软件控制系统：1套 （5）多媒体视频：1套 3.能源需求：AC220V 2000W
|  | 10 | 魔方玩家：数量1件 展品规格(cm)长*宽*高：130×80×150 操作说明：点击屏幕，观看机械臂演示。 功能概述：机器人玩魔方，带有机械卡爪，机器人栩栩如生，机器人模型的两边有机械手臂，前端是灵活的卡爪，可以抓取、玩转魔方；周边设有透明保护罩。 技术参数： 1.展品用材 （1）展台及防护板：钣金烤漆，色丽石饰面（厚度12mm），钢化玻璃 （2）互动机构：Q235，不锈钢 （3）说明牌：亚克力uv喷绘 （4）机器人模型：玻璃钢、烤漆 2.主要配置 （1）计算机：I5/8G/1T，1台 （2）显示器：7寸，分辨率800*480，1台 （3）机械臂：1台 （4）软件控制系统：1套 （5）多媒体视频：1套 （6）机器人模型：1台 3.能源需求：AC220V 3000W
|  | 11 | 大棋手：数量1件 展品规格(cm)长*宽*高：180×80×150 操作说明：点击触摸屏，开始与机器人棋艺对弈 功能概述：展项设置了棋类对弈装置，观众可参与对弈比赛。 展项设置两套独立的机器人下棋系统，棋类分别为围棋和象棋，机器人及棋盘等均由亚克力围护。观众首先在触摸屏上点击开局按钮开始下棋，观众在屏上每走一步，机器人则先帮观众走实子，然后在走本方棋子，直到分出胜负。 技术参数： 1.展品用材 （1）展台及防护板：钣金烤漆，色丽石饰面（厚度12mm），钢化玻璃 （2）送子机构：Q235 （3）说明牌：亚克力uv喷绘 2.主要配置 （1）计算机：I5/8G/1T， 2台 （2）触摸屏：21.5寸，分辨率1920*1080，2台 （3）机械臂：1台 （4）软件控制系统：1套 （5）多媒体视频：1套 （6）台体：1台 3.能源需求：AC220V 5000W
|  | 12 | 垃圾分类机器人：数量1件 展品规格(cm)长*宽*高：700×250×300 操作说明：走进展项，从收纳箱中取出垃圾模型，放在传送带上观看机械臂对垃圾对垃圾自动分类。 功能概述：台面设置可回收物、有害垃圾、湿垃圾、干垃圾四个垃圾箱，观众从垃圾收纳处拿出垃圾模型放在台体的传送带上，垃圾模型会顺着传送带来到智能机器人识别区域，通过识别扫描，显示屏上呈现出该垃圾所属分类信息，机械臂随即抓取垃圾模型，投掷在对应的垃圾分类箱中。识别垃圾时，液晶电视上呈现该垃圾所属分类信息，并告知观众为何如此分类。观众也可通过图文板与待机视频进一步了解相关知识。 技术参数： 1.展品用材 （1）展台及防护板：钣金烤漆，色丽石饰面（厚度12mm），钢化玻璃 （2）传送带：PVC皮带机 （3）机械臂：络石XB7 （4）说明牌：亚克力uv喷绘 2.主要配置 （1）计算机：I5/4G/1T，1台 （2）液晶电视：55寸，分辨率3840*2160，2台 （3）摄像头：罗技，1台 （4）软件控制系统：1套 （5）多媒体视频：1套 3.能源需求：AC220V 2000W
|  | 13 | 无人驾驶：数量1件 展品规格(cm)长*宽*高：300×200×300 操作说明：按下“启动”按钮，体验无人驾驶车辆，智能语音导航，体验智慧交通。 功能概述：展项由VR头盔、显示设备等组成，通过VR的虚实结合，很好的模拟了无人驾驶体验环境，让观众体验无人驾驶带来的便捷和了解无人驾驶的相关技术。 技术参数： 1.展品用材 （1）汽车模型：玻璃钢 （2）互动机构：亚克力+不锈钢 （3）说明牌：亚克力uv喷绘 2.主要配置 （1）计算机：I5/8G/1T，1台 （2）液晶电视：43寸，分辨率1920*1080，1台 （3）VR头盔：高清防眩晕VR头盔，分辨率2560*1440，1台 （4）软件控制系统：1套 （5）多媒体视频：1套 （6）模型：1套 3.能源需求：AC220V 4000W
|  | 14 | 挑战主持人：数量1 件 展品规格 (cm)长*宽*高：350×250×300 操作说明：观看测试说明，点击“开始”，开始测试，朗读屏幕上文字，完毕后，屏幕显示系统评分。 功能概述：展项主要由台体、液晶电视、麦克风、聚音罩、计算机等组成。 观众参与时，先点击 “开始”按钮，然后对着台体上的麦克风用普通话朗读屏幕上的文字，进行一分钟普通话测试，麦克风实时采集语音，朗读完毕后，计算机调用语音评测软件，测评语音水平，给出得分，扬声器播放评分结果；也可点击“标准语音”，查看自己的错误读音，学习标准读法。 技术参数： 1. 展品用材 （1）展台：钣金烤漆，色丽石饰面（厚度12mm） （2）说明牌: 亚克力uv喷绘 2.主要配置 （1）计算机：I5/8G/1T，1台 （2）液晶电视：55寸，分辨率 3840*2160，1台 （3）软件控制系统：1套 （4）多媒体视频：1套 3.能源需求：AC220V 1500W
|  | 15 | 幻影长廊：数量1件 展品规格(cm)长*宽*高：1000×500×400 操作说明：走进展项，观看光影展示，思考创意的起源。 功能概述：展项主要由艺术长廊、六边形LED发光模组、可变色玻璃灯箱、感应装置、镜面装置和控制系统等组成。 艺术长廊：是发光模组和灯箱的安装载体，主体框架由钢木结构组成，四周用黑色不锈钢装饰收边，地面铺设黑色地砖，顶部为黑色镜面玻璃，通过对空间的艺术性改造，为观众提供一个极具视觉冲击的沉浸式体验。 技术参数： 1.展品用材 （1）LED模组安装架：钢结构 （2）六边形LED模组：ABS外壳，定制六边形灯板 （3）玻璃灯箱：钢化玻璃表面UV打印，内藏LED灯条 （4）顶面镜面：定制反射镜 （5）说明牌：亚克力uv喷绘 2.主要配置 （1）计算机：I5/8G/1T，1台 （2）LED屏：P2.0,1套 （3）红外感应开关：感应角度120度，1套 （4）软件控制系统：1套 3.能源需求：AC220V 3000W
|  | 16 | 猜猜我是谁：数量1件 展品规格(cm)长*宽*高：220×300×180 操作说明：站在互动区，面部对准摄像头，观看智能生产的照片信息。 功能概述：展项由液晶电视、摄像头等组成。观众可通过摄像头采集头像，屏幕中显示照片中人像的年龄、性别、心情等信息；观众还将看到自己的面部信息数据与世界名人面部信息匹配度、相似度最高的名人，以及智能生成的奇趣照片。 技术参数： 1.展品用材 （1）展台：钣金烤漆 （2）说明牌：亚克力uv喷绘 2.主要配置 （1）计算机：I5/8G/1T，2台 （2）液晶电视：43寸，分辨率1920*1080，2台 （3）软件控制系统：1套 （4）多媒体视频：1套 （5）摄像头：USB式 2套 3.能源需求：AC220V 1600W
|  | 17 | 家的奇妙夜：数量1件 展品规格(cm)长*宽*高：650×200×300 操作说明：走进展项，定时观看多媒体投影内容。 功能概述：本展项主要由场景（家）模型、投影机、护栏组成；定时演示。 该展项为观众展现家的环境，摆放着各种玩具和物件，旋转机构带动投影机，通过镜面反射的方式，使画面快速的切换。，使整个场景陆续活跃了起来，为观众展现一个家的奇妙之夜。 技术参数： 1.展品用材 （1）场景模型（卧室）：钣金烤漆，阻燃板，护栏 （2）说明牌：亚克力uv喷绘 2.主要配置 （1）计算机：I5/8G/1T，1台 （2）投影机：5000流明 分辨率1920*1200 1台 （3）软件控制系统：1套 （4）多媒体视频：1套 3.能源需求：AC220V 2000W
|  | 18 | 乘风破浪：数量1件 展品规格(cm)长*宽*高：300×200×250 操作说明：站在“冲浪板”上，根据屏幕提示，挥动手臂到指定位置，启动游戏；通过身体姿态控制冲浪方向、速度。 功能概述：展项运用体感识别技术，通过单人虚拟冲浪体验或双人冲浪比赛，让观众在倾斜、下蹲、起跳、捡取等多种运动动作中，了解AI+运动的乐趣。 技术参数： 1.展品用材 （1）展项造型：钣金烤漆 （2）说明牌：亚克力uv喷绘 2.主要配置 （1）计算机：I5/8G/1T，1台 （2）拼接屏：55寸 分辨率38400*2160， 4台 （3）软件控制系统：1套 （4）多媒体视频：1套 3.能源需求：AC220V 1000W
|  | 19 | 新人类证书站：数量1件 展品规格(cm)长*宽*高：620×110×300 操作说明：触摸屏幕，开始“问卷答题”；发送你的AI海报至“精彩时刻”大屏 功能概述：展项主要由触摸屏、摄像头、计算机、灯箱等组成。 展项设置3个半封闭式交互场景空间，触摸屏竖直安装在舱体内正前方的内壁上，屏幕上方安装摄像头。 观众站进舱中，系统进行人脸识别。观众可在此通过AI人工智能考评，获得“AI新人类证书”；还可生成自己的AI海报；屏幕出现二维码，观众可以自己扫描取走。 技术参数： 1.展品用材 （1）互动机构：Q235 （2）防护罩：钢化玻璃 （3）造型艺术灯箱：定制 2.主要配置 （1）计算机：I5/8G/1T，1台 （2）触摸屏：43寸 分辨率1920*1080， 3台 （3）软件控制系统：1套 （4）多媒体视频：1套 3.能源需求：AC220V 2500W
| 智慧江阴 | 1 | 江阴产业蓝图：数量1件 展品规格(cm)长*宽*高：400×400×350 操作说明：站在指定位置，根据媒体提示进行互动。 功能概述：展项设置有投影，通过白膜沙盘投影+一个手势环互动，选择展示内容。带领观众了解江阴的产业分布规划，介绍各产业的相关内容及未来发展前景。 技术参数： 1.展品用材 （1）展墙：轻钢龙国 板材 （2）白膜沙盘：木制、石膏板 （3）台体：钣金烤漆，色丽石饰面（厚度12mm） （4）说明牌：亚克力uv喷绘 2.主要配置 （1）计算机：I5/8G/1T，1台 （2）投影机：5000流明 分辨率1920*1200，2台 （3）手势环：1套 （4）软件控制系统：1套 （5）多媒体视频：1套 3.能源需求：AC220V 2500W
|  | 2 | 江阴科技之路：数量1 件 展品规格 (cm)长*宽*高：300×250×300 操作说明：（1）观看操作说明，了解展项互动方式； （2）根据媒体提示进行互动。 功能概述：运用投影及体感识别技术，观众触摸墙面感应点，触发投影画面演绎江阴从过去到现在的科技发展过程。 技术参数： 1. 展品用材 （1）展墙：轻钢龙国 板材 （2）说明牌: 亚克力uv喷绘 2.主要配置 （1）计算机：I5/8G/1T，1台 （2）投影机：5000流明 分辨率1920*1200，1台 （3）激光雷达:USB式 1套 （4）软件控制系统：1套 （5）多媒体视频：1套 3.能源需求：AC220V 2000W
|  | 3 | 高端装备魔屏：数量1 件 展品规格 (cm)长*宽*高：400×10×200 操作说明：点击触摸屏，观看图片和视频。 功能概述：展项通过多点触摸结合多媒体浮动标签的表现形式展示江阴的科技装备，如海工、特种船舶等工业装备、新能源装备及材料、集成电路技术材料和生物医药装备材料。观众点击图标，多媒体画面显示该图标内容及产业相关信息。可支持多人参与互动。 技术参数： 1. 展品用材 （1）展墙：轻钢龙国 板材 （2）说明牌: 亚克力uv喷绘 2.主要配置 （1）计算机：I5/8G/1T，1台 （2）拼接屏：55寸，分辨率 3840*2160，6台 （3）软件控制系统：1套 （4）多媒体视频：1套 3.能源需求：AC220V 2500W
|  | 4 | 远望二号：数量1 件 展品规格 (cm)长*宽*高：400×300×300 操作说明：（1）观看图文，了解展项的互动方式； （2）坐上座椅，系好安全带； （3）根据提示，进行互动。 功能概述：展品主要由座椅、互动操作机构、多媒体系统等组成，打造沉浸式互动体验空间。观众坐在座椅上方，通过操控台面互动机构，控制屏幕中虚拟远望号驾驶。同时结合音效营造氛围，让观众近距离感受卫星检测体验。 技术参数： 1. 展品用材 （1）造型台体：轻钢龙骨、钢架、阻燃板、奥松板、油漆 （2）说明牌: 亚克力uv喷绘 2.主要配置 （1）计算机：I5/8G/1T，1台 （2）液晶电视：55寸，分辨率3840*2160，3台 （3）显示器：17寸，2台 （3）座椅：2套 （3）软件控制系统：1套 （4）多媒体视频：1套 3.能源需求：AC220V 1000W
|  | 5 | 钢铁是怎样炼成的：数量1 件 展品规格 (cm)长*宽*高：550×130×300 操作说明：（1）观看图文，了解展项的操作方法； （2）逐一拉动操作杆，进行虚拟炼钢。 功能概述：展项分别设置1套高炉和转互动装置模型，储蓄桶型、操作台体LED屏以及22寸显示器。高炉模型内部安装55寸电视，转炉内部安装有43寸液晶电视，储蓄桶内部安装22寸显示器。观众通过手轮触发展项，LED屏流水线式亮起，用来指示铁水的流向。高炉内视频画面，随时间逐步提高。转炉互动装置设5组互动装置，用以控制从铁水注入转炉到钢水出的整个过程：注入铁、吹氧气添加造渣剂出钢水。在互动的同时，视频画面相应介绍并演示炼步骤。最后“钢水”流入储蓄筒中 技术参数： 1. 展品用材 （1）台体：钣金烤漆，色丽石饰面（厚度12mm） （2）模型：钣金烤漆 （3）图文：高清写真 （4）说明牌: 亚克力uv喷绘 2.主要配置 （1）计算机：I5/8G/1T，1台 （2）液晶电视：55寸，分辨率 3840*2160，1台 （3）液晶电视：43寸，分辨率 1920*1080，1台 （4）显示器：21.5寸，1920*1080,1台 （5）LED屏：P2.0,1套 （6）软件控制系统：1套 （7）多媒体视频：1套 3.能源需求：AC220V 2000W
|  | 6 | 余热余压利用：数量1件 展品规格(cm)长*宽*高：350×100×300 操作说明：（1）观看图文，了解展项的互动方法； （2）旋转阀门，观看余热余压利用技术相关知识。 功能概述：展品主要由钢铁行业余热利用装置半剖模型、阀门及显示器等构成。观众旋转阀门，开启余热回收利用环节，屏幕讲解介绍在钢铁冶炼生产不同环节、不同余热利用技术的过程和成果。 技术参数： 1.展品用材 （1）模型：钣金烤漆 （3）说明牌：亚克力uv喷绘 2.主要配置 （1）计算机：I5/8G/1T，1台 （2）LED屏：P2.0，1套 （3）软件控制系统：1套 （4）多媒体视频：1套 3.能源需求：AC220V 1500W
|  | 7 | 化工新材料：数量1件 展品规格(cm)长*宽*高：260×100×372 操作说明：参与者走近橱窗，观看橱窗内展示的新材料样品。 功能概述：通过展示各种各样的新材料，让参与者了解新材料的特点以及对减碳的影响。展品主要由材料展示柜、各类化工材料的实物模型、造型图文板等组成。根据实物模型的外观设置多个大小不一的橱窗口，外加透明亚克力罩防护，结合灯光和模型图文展示各类化工新材料，让观众了解化工新材料的发展趋势。 技术参数： 1.展品用材 （1）展柜：钣金烤漆 （2）说明牌：亚克力uv喷绘 2.主要配置 （1）材料模型：实物和仿真模型， 1套 （2）射灯：DC24V， 1套 3.能源需求：AC220V 300W
|  | 8 | 增材制造在江阴：数量1件 展品规格(cm)长*宽*高：350×120×300 操作说明：（1）观看图文和模型，认识增材材料； （2）观看视频，了解江阴在增材制造方面的相关成果。 功能概述：展品主要由材料展示柜、各类增材材料的实物模型、造型图文板、多媒体等组成。根据实物模型的外观设置多个大小不一的橱窗口，外加透明亚克力罩防护，结合灯光和模型图文展示各类增材制造业，通过多媒体，让观众了解增材制造业在江阴的产业成果。 技术参数： 1.展品用材 （1）展台：钣金烤漆，色丽石饰面（厚度12mm） （2）橱窗：阻燃板、石膏板，亚克力 （2）说明牌：亚克力uv喷绘 2.主要配置 （1）计算机：I5/8G/1T，1台 （2）液晶电视：43寸 分辨率1920*1080， 1台 （3）软件控制系统：1套 （4）多媒体视频：1套 3.能源需求：AC220V 1000W
|  | 9 | 风光氢储：数量1件 展品规格(cm)长*宽*高：380×80×300 操作说明：（1）走近展项，按下按钮； （2）观看幻影成像画面，了解风光储能的发展蓝图与规划。 功能概述：展项由展台、幻影成像系统等组成。当观众按下启动按钮，即可观看幻影成像演示。演示内容未近年来江阴大力发展的“风光氢储”新能源产业发展特色，着重展示江阴在“风光氢储”方面的突出技术成果。 技术参数： 1.展品用材 （1）展台：钣金烤漆，色丽石饰面（厚度12mm） （2）幻影成像设备：钣金烤漆，半透半反玻璃 （2）说明牌：亚克力uv喷绘 2.主要配置 （1）计算机：I5/8G/1T，1台 （2）液晶电视：55寸 分辨率3840*2160， 1台 （3）软件控制系统：1套 （4）多媒体视频：1套 3.能源需求：AC220V 4000W
|  | 10 | 绿色骑行：数量1件 展品规格(cm)长*宽*高：650×100×300 操作说明：（1）观看图文，了解绿色出行相关知识； （2）骑上单车，带上VR头盔，体验虚拟街景环境； （3）骑行并观看视频，了解相关知识。 功能概述：展项由互动模型、单车、VR头盔、液晶电视等组成。伴随观众在单车上骑行，画面中会出现城市的街景，观众可以了解到其他出行方式，并在不同的场景中了解绿色出行对环境保护的重要意义。。 技术参数： 1.展品用材 （1）展墙：轻钢龙国 板材 （2）单车：成品改造 （2）说明牌：亚克力uv喷绘 2.主要配置 （1）计算机：I5/8G/1T，1台 （2）液晶电视：55寸 分辨率3840*2160， 1台 （3）VR头盔：高清防眩晕VR头盔，分辨率2560*1440，1台 （4）软件控制系统：1套 （5）多媒体视频：1套 3.能源需求：AC220V 3000W
|  | 11 | 智能衣柜：数量1件 展品规格(cm)长*宽*高：220×190×300 操作说明：（1）观看 操作说明，操作说明，了解展项的互动方式； （2）站在指定区域，挥一挥手，选择自己喜欢的衣服； （3）欣赏镜中的自己穿上新款式衣服的效果。 功能概述：本展项主要包含液晶电视，体感设本展项主要包含液晶电视，体感设备、贴镜面膜钢化玻璃衣柜造型等。参与者站在显示屏前指定区域，参与者的形象便出现在镜子中，同时，镜中像的上端出现一排虚拟衣服，参与者通过向左或右挥手将自己喜欢的衣服移入确定框中；如果衣服在确定框中停留3秒，镜中像将立即换上被选中的衣服，参与者便可观看到自己虚拟穿衣效果；参与者可以重复选择衣服，观看不同的虚拟穿衣效果。 技术参数： 1.展品用材 （1）衣柜造型：钣金烤漆 （2）图文板：亚克力UV喷绘 2.主要配置 （1）计算机：I5/8G/1T，1台 （2）液晶电视：75寸 分辨率3840*2160， 1台 （3）体感摄像头：Kinect，1套 （4）软件控制系统：1套 （5）多媒体视频：1套 3.能源需求：AC220V 2000W
|  | 12 | 节能降碳在江阴：数量1件 展品规格(cm)长*宽*高：150×80×300 操作说明：（1）观看图文，了解展项的互动方式； （2）挥动手臂，做出翻书动作，观看视频，了解江阴在节能降碳方面的成果。 功能概述：展品由书模型、投影机、体感摄像头等设备组成。观众站在书模型前，根据媒体提示，做出翻书动作，切换视频内容，了解江阴在节能降碳方面的成果，如农业、能源、制度、经济、绿色工业等方面等。让观众切身感受江阴在节能降碳方面的行动，了解节能降碳的重要性，增强观众在节能、降碳方面的意识和行动。 技术参数： 1.展品用材 （1）书模型：钣金烤漆 （2）说明牌：亚克力uv喷绘 2.主要配置 （1）计算机：I5/8G/1T，1台 （2）投影机：5000流明 分辨率1920*1200，1台 （3）液晶电视： 4K高清，1台 （4）体感摄像头：微软，1台 （5）软件控制系统：1套 （6）多媒体视频：1套 3.能源需求：AC220V 2000W
| 沉浸式BOX剧场 | 1 | 畅游江阴：数量1件 展品规格(cm)长*宽*高：800×450×350 操作说明：（1）坐在座椅上，观看虚拟漫游视频； （2）触摸屏幕，选择路线并操作方向舵完成漫游。 功能概述：展品整体由座椅、LED环幕、多媒体设备和图文系统等组成。观众进入剧场内部，在中央操控台屏幕中选择体验的漫游场景，操控方向舵，启动推杆，控制屏幕中虚拟飞机（或飞艇）漫游江阴城区的场景。同时结合音效营造氛围，演绎汽车鸣笛与江水波涛浩荡此起彼伏，楼宇林立与长江沿河风光交相辉映，让观众共同领略江阴城市战新产业迅速发展的最新成果，感受江阴城生态之美和创新之力。 技术参数： 1.展品用材 （1）造型座椅：钣金烤漆 （2）固定框架：钢结构40*40*2方管焊接 2.主要配置 （1）计算机：I5/8G/1T，1台 （2）触摸屏：15寸，分辨率1920*1080，1台 （3）LED屏：P2.5，1套 （4）软件控制系统：1套 （5）多媒体视频：1套 3.能源需求：AC380V 30000W
活动展项 | 活动展项 | 1 | 生命健康主题：数量2套 展品规格（cm）长*宽*高：80×80×170 操作说明：游客根据操作说明提示，参与相应展品互动。 功能概述：展项设置有关心理健康，养生，心脏健康以及体能测试等相关展品。 技术参数： 1.展品用材 （1）台体：钣金烤漆，台面抗倍特板 2.主要配置 （1）眼睛与健康：定制，2套 （2）健康从心开始：定制，2套 （3）正视压力：定制，2套 （4）饮食养生：定制，2套 （5）心跳与心扉复苏：定制，2套 （6）反应测试：定制，2套 （7）触觉测试：定制，2套 （8）一分钟有多久：定制，2套 （9）方剂赏析：定制，2套 （10）短期记忆测试：定制，2套 3.能源需求：AC220V 2000W
合计：

## 天地探秘
采购清单及技术参数
展厅 | 展区 | 序号 | 具体技术（参数）要求 | 报价（万） | 备注
天地探秘 | 蔚蓝星球 | 1 | 宇宙大爆炸：数量1件 展品规格(cm)长*宽*高：300×200×300 操作说明：踩下踏板，观看宇宙的诞生记录 功能概述：观众走近展项进入互动区域，先观察地面的多个触发装置，用脚选择其中一个触发装置，触发宇宙大爆炸不同阶段的视频播放，观看LED圆屏播放该处的媒体内容。 技术参数： 1.展品用材 （1）框架：钣金支撑结构 （2）踏板机构：钢化玻璃、钣金结构件等 （3）说明牌：亚克力UV 2.主要配置 （1）框架：1套 （2）LED屏：P2.0,圆形定制，1套 （3）计算机：I5/8G/1T,1台 （4）软件控制系统：1套 3.能源需求：AC220V 8000W
|  | 2 | 地球的演化：数量1件 展品规格(cm)长*宽*高：350×350×450 操作说明：调节台面装置指针，选择不同时期的地球；观看视频，认识了解不同时期的地球。 功能概述：展品通过环形屏幕多媒体内容播放结合机械互动操作，展示地球演化变迁直至形成蔚蓝星球的历程，环形屏幕联动时刻转盘演绎冥古宙、太古宙、元古宙、显生宙四个重要阶段的影片演绎，让观众了解我们生活的地球家园从何而来，同时进一步了解地球生态环境、生命环境变化的过程。 技术参数： 1.展品用材 （1）造型框架：钣金结构烤漆 （2）操作台：钣金结构烤漆 （3）旋钮机构：轴承、转轴结构件等 （4）说明牌：亚克力UV 2.主要配置 （1）框架及台体：1套 （2）旋钮机构组件：1套 （3）吊顶灯箱：2件 （4）液晶电视：80寸，1台 （5）计算机：I5/8G/1T,1台 （6）软件控制系统：1套 3.能源需求：AC220V 2000W
|  | 3 | 奇妙的大气层：数量1件 展品规格(cm)长*宽*高：300×250×400 操作说明：推动台面滑杆，选择对应大气层；观看选定对应大气层的相应现象影片。 功能概述：展品让观众了解地球大气层的成因、垂直结构及对生命存在的重要意义，同时深入认识对流层、平流层、中间层、热层、散逸层在内的不同大气圈层知识，带领观众体验大气中丰富多彩的奇妙现象，激发观众对地球大气层的探索兴趣。 技术参数： 1.展品用材 （1）操作台：钣金结构烤漆，钢化玻璃台面 （2）滑杆机构：直线轴承、滑杆结构件等 （3）说明牌：亚克力UV 2.主要配置 （1）框架及台体：1套 （2）滑竿机构组件：1套 （3）液晶电视：80寸，1台 （4）计算机：I5/8G/1T,1台 （5）软件控制系统：1套 3.能源需求：AC220V 1000W
|  | 4 | 探索矿产资源：数量1件 展品规格(cm)长*宽*高：180×200×150 操作说明：旋转台面转盘，将选择的矿石移动至扫描区；观看画面，了解相应矿石信息；观看台面中心的江阴地图，了解对应矿石在江阴的分布情况。 功能概述：展品通过多媒体扫描台等互动设备的设置，让观众认识并了解江阴及江苏丰富的矿产资源，并对矿产资源的分布和未来产业发展前景有所认知。 技术参数： 1.展品用材 （1）操作台：钣金结构烤漆，钢化玻璃台面 （2）旋转机构：回转支撑、定位结构件等 （3）防护罩：透明亚克力 （4）地图灯箱：可控发光 （5）说明牌：亚克力UV 2.主要配置 （1）操作台：1套 （2）旋转机构组件：1套 （3）矿石实物：1套 （4）显示器：21.5寸，分辨率1920*1200 1台 （5）计算机：I5/8G/1T,1台 （6）软件控制系统：1套 3.能源需求：AC220V 1000W
|  | 5 | 地球的公转与自转：数量1件 展品规格(cm)长*宽*高：700×700×200 操作说明：观看日、地、月三球模型及运动规律；操作触摸屏，了解地球四季变迁、昼夜交替等现象背后的奥秘。 功能概述：展品通过多媒体结合互动装置的方式，展示了太阳、地球、月球的运动规律、三者之间的位置关系与相互影响关系，让观众通过互动进一步了解四季更替、昼夜交替与月食等自然现象与规律是如何形成的。 技术参数： 1.展品用材 （1）太阳模型：透明树脂，内发光 （2）地、月模型：模型手绘 （3）操作台：钣金结构件烤漆 （4）说明牌：亚克力UV 2.主要配置 （1）操作台：1套 （2）三球旋转机构组件：1套 （3）触摸屏：24寸，分辨率1920*1200 1台 （4）计算机：I5/8G/1T,1台 3.能源需求：AC220V 3000W
|  | 6 | 地球的卫士：数量1件 展品规格(cm)长*宽*高：300×350×350（单件） 操作说明：操作发射装置，向屏幕中的地球发射陨石；观察地球卫士如何保护地球。 功能概述：展品通过射击类多媒体互动游戏的设置，让观众认识到木星、月球及大气层对地球的保护作用和过程，了解地球之所以能够不受地外天体撞击成为宜居星球的重要原因。 技术参数： 1.展品用材 （1）操作台：钢结构烤漆，色丽石台面 （2）互动发射器：钣金结构件、机加工、亚克力等 （3）说明牌：亚克力UV 2.主要配置 （1）操作台：1套 （2）互动发射机构组件：3套 （3）投影机：5000流明 分辨率1920*1200 1台 （4）计算机：I5/8G/1T,1台 （5）软件控制系统：1套 3.能源需求：AC220V 2000W
| 飞向太空 | 1 | 宇宙的深渊-黑洞：数量1件 展品规格(cm)长*宽*高：300×400×400 操作说明：站到指定位置，观察黑洞会发生什么现象。 功能概述：展品通过投影与触摸屏的方式，让观众与黑洞互动，近距离的、多方位的观察黑洞；了解黑洞的发现、形成、结构，欣赏黑洞照片，从而对未知宇宙与前沿科学产生更加浓厚的兴趣。 技术参数： 1.展品用材 （1）触摸屏框架：钣金结构烤漆 （2）说明牌：亚克力UV 2.主要配置 （1）触摸屏：24寸 分辨率1920*1920 1台 （2）投影机：5000流明 分辨率1920*1200 1台 （3）计算机：I5/8G/1T,1台 （4）体感摄像头：3.0微软 1台 （5）软件控制系统：1套 3.能源需求：AC220V 2000W
|  | 2 | 八大行星：数量1件 展品规格(cm)长*宽*高：1000×1000×500 操作说明：展品区域内观看 功能概述：展品重点展示八大行星的外观，联动吊挂的太阳模型，定时依次点亮，营造沉浸于星辰宇宙的氛围感，展现太阳系八大行星的魅力。 技术参数： 1.展品用材 （1）天体模型：透明树脂彩绘 （2）说明牌：亚克力UV 2.主要配置 （1）天体模型：9套 （2）灯带：DC24V 5050 白色 30米 （3）电气控制系统：1套 3.能源需求：AC220V 500W
|  | 3 | 太阳的活动：数量1件 展品规格(cm)长*宽*高：200×50×300 操作说明：拿起耳机，聆听太阳活动的声音。 功能概述：观众观看太阳立体发光模型及其图文介绍，观看太阳的结构，从内到外剖析太阳，认识太阳，同时拿起听筒，聆听太阳的声音。 技术参数： 1.展品用材 （1）太阳剖面模型：透光树脂彩绘 （2）造型展台：钣金结构烤漆 （3）听筒机构：铝合金、喇叭、磁吸结构等 （4）说明牌：亚克力UV 2.主要配置 （1）太阳剖面模型：1套 （2）听筒机构：1套 （3）造型台体：1套 （4）音乐播放器：1套 （5）电气控制系统：1套 3.能源需求：AC220V 1000W
|  | 4 | 寻找危险的小天体：数量1件 展品规格(cm)长*宽*高：200×60×80 操作说明：操作触摸下，搜寻太阳系中的危险天体。 功能概述：展品通过触摸查询的形式，让观众了解太阳系中行星、矮行星、彗星等天体知识，了解太阳系可能有生命存在的星球、可能对地球存在威胁的天体及其应对策略等知识。 技术参数： 1.展品用材 （1）造型台体：钣金结构烤漆 （2）说明牌：亚克力UV 2.主要配置 （1）造型框架：1套 （2）触摸屏：24寸 分辨率1920*1200 1台 （3）计算机：I5/8G/1T,1台 （4）软件控制系统：1套 3.能源需求：AC220V 1000W
|  | 5 | 认识行星：数量1件 展品规格(cm)长*宽*高：210×40×200 操作说明：旋转望远镜身旋钮，观察太阳系中的天体。 功能概述：展品以机电配合多媒体互动为主，观众眼睛观看望远镜目镜位置的显示器，左手和右手分别放在左右两侧的旋钮机构上，通过旋钮来观看相应的行星照片内容。 技术参数： 1.展品用材 （1）造型望远镜：钣金结构烤漆 （2）旋钮机构：机加工等 （2）说明牌：亚克力UV 2.主要配置 （1）造型望远镜：1套 （2）显示器：8寸，定制 1台 （3）计算机：I5/8G/1T,1台 （4）软件控制系统：1套 3.能源需求：AC220V 1kW
|  | 6 | 行星称重：数量1件 展品规格(cm)长*宽*高：300×250×300 操作说明：坐上互动座椅，选择不同行星，对比自己在地球的重量。 功能概述：展品通过模拟在不同行星称体重的方式，让观众认识同一个物体在不同的星球所受到的不同重力，理解八大行星的引力各不相同的原因，了解行星引力与重力之间的关系。 技术参数： 1.展品用材 （1）造型地台：钣金结构烤漆 （2）触摸操控台：钣金结构烤漆 （3）称重装置：玻璃钢座椅模型、扭力梁传感器等 （4）说明牌：亚克力UV 2.主要配置 （1）造型地台：1套 （2）触摸操控台：1套 （3）称重传感器：圆形 宽电压 1套 （4）触摸屏：24寸，1台 （5）计算机：I5/8G/1T,1台 （6）软件控制系统：1套 3.能源需求：AC220V 2000W
|  | 7 | 天宫空间站：数量1件 展品规格(cm)长*宽*高：760×200×300 操作说明：观看半剖模型感受空间站内部环境；动手体验各类互动装置。 功能概述：展项是一个半剖面造型，以模型、图文、仿真仪表、多媒体等方式介绍空间站中生活舱、实验舱、科学仪器舱等不同的舱段。观众可走入空间站，通过观察空间站的内部结构、功能组成，并借助多媒体视频系统了解关于空间站的相关科学知识。 技术参数： 1.展品用材 （1）空间站模型：玻璃钢、钣金等 （2）说明牌：亚克力UV 2.主要配置 （1）空间站模型：1套 （2）液晶电视：43寸，1台 （3）计算机：I5/8G/1T,1台 （4）软件控制系统：1套 3.能源需求：AC220V 1000W
|  | 8 | 太空漫游：数量1件 展品规格(cm)长*宽*高：250×200×300 操作说明：观众佩戴VR眼镜，根据提示，完成互动。 功能概述：展项由造型台体、VR眼镜、液晶电视、按钮组成。观众可佩戴VR眼镜，按下按钮，通过控制手柄操控，沉侵式体验宇航员出仓完成工作的过程。 技术参数： 1.展品用材 （1）倾斜空间：钢木结构 （2）说明牌：亚克力UV 2.主要配置 （1）倾斜空间：1套 （2）液晶电视：43寸，1台 （3）计算机：I7/8G/1T,1台 （4）VR眼镜：E3，1套 （5）软件控制系统：1套 3.能源需求：AC220V 2000W
|  | 9 | 观察测试：数量1件 展品规格(cm)长*宽*高：110×80×250 操作说明：点击触摸屏观众，进入观察测试关卡；完成后查看测试排名。 功能概述：展品通过多媒体测试的形式，基于航天员具备的优秀观察能力特点,设置不同梯度的专业观察测试，引导观众答题并得出自己的观察测试结果。 技术参数： 1.展品用材 （1）台体：钣金钢结构烤漆、色丽石台面 （2）显示器框架：钣金结构烤漆 （3）说明牌：亚克力UV 2.主要配置 （1）台体：1套 （2）触摸屏：21.5寸，1台 （3）计算机：I5/8G/1T,1台 （4）软件控制系统：1套 3.能源需求：AC220V 1000W
|  | 10 | 深度知觉测试：数量1件 展品规格(cm)长*宽*高：110×80×250 操作说明：通过目镜观察盒子中的固定杆和移动杆，观众按住“开始”按钮，移动杆开始移动；感受移动杆与固定杆的位置平齐时，松开按钮，系统得出被试者深度知觉能力的结果。 功能概述：展品通过机电互动及多媒体演示相结合的形式,测试观众的深度知觉能力，加深观众对航天员知觉能力重要性的了解。 技术参数： 1.展品用材 （1）台体：钣金钢结构烤漆、色丽石台面 （2）深度知觉测试互动装置：钣金结构烤漆、电动丝杆滑台等 （3）说明牌：亚克力UV 2.主要配置 （1）台体：1套 （2）深度知觉测试互动装置：1套 （3）液晶电视：32寸，1台 （4）计算机：I5/8G/1T,1台 （5）软件控制系统：1套 3.能源需求：AC220V 1000W
|  | 11 | 听觉测试：数量1件 展品规格(cm)长*宽*高：110×80×250 操作说明：观众手握听筒，使之贴合耳朵；点击“启动”按钮，参与测试互动，通过桌面滑杆调节声音频率，电脑界面同步显示对应的频率值；长按“启动”复位，参与答题互动，点击“选择”按钮答题，测试听力水平。 功能概述：展品通过航天员选拔测试中的听觉测试，帮助体验者测试自己的听力能力，亲身感受作为航天员必须具备的基本素质，判断自己是否有成为航天员的潜能。 技术参数： 1.展品用材 （1）台体：钣金钢结构烤漆、色丽石台面 （2）听筒装置：铝合金加工件、磁吸喇叭等 （3）说明牌：亚克力UV 2.主要配置 （1）台体：1套 （2）听筒装置：1套 （3）液晶电视：32寸，1台 （4）计算机：I5/8G/1T,1台 （5）软件控制系统：1套 3.能源需求：AC220V 1000W
|  | 12 | 手眼配合测试：数量1件 展品规格(cm)长*宽*高：110×80×250 操作说明：拿起测试笔，依次插入四根金属管内不触碰管壁，观察手眼配合的能力。 功能概述：展品通过机电互动装置与多媒体演示相结合的形式，引导观众动手操作金属环，测试是否具有良好的眼手配合能力。 技术参数： 1.展品用材 （1）台体：钣金钢结构烤漆、色丽石台面 （2）眼手配合测试装置：不锈钢测试笔、金属笔套管等 （3）说明牌：亚克力UV 2.主要配置 （1）台体：1套 （2）眼手配合测试装置：1套 （3）液晶电视：32寸，1台 （4）计算机：I5/8G/1T,1台 （5）软件控制系统：1套 3.能源需求：AC220V 1000W
|  | 13 | 余光测试：数量1件 展品规格(cm)长*宽*高：110×80×250 操作说明：将下巴放至腮托处，双眼目视前方目标；通过弧形刻度装置两侧的按钮来选择观看的范围；点击确认按钮，读取弧形装置亮灯的刻度值。 功能概述：展品通过航天员选拔测试科目，帮助体验者测试自己的视域范围，亲身感受作为航天员必须具备的基本素质，判断自己是否有成为航天员的潜能。 技术参数： 1.展品用材 （1）台体：钣金钢结构烤漆、色丽石台面 （2）余光测试装置：腮托、按钮、LED灯、刻度等 （3）说明牌：亚克力UV 2.主要配置 （1）台体：1套 （2）余光测试装置：1套 （3）液晶电视：32寸，1台 （4）计算机：I5/8G/1T,1台 （5）软件控制系统：1套 3.能源需求：AC220V 1000W
|  | 14 | 头脑机能训练：数量1件 展品规格(cm)长*宽*高：240×140×250 操作说明：操作手柄开始头脑技能测试及训练；在场景互动过程中，使用手柄调整方向，点击按钮进行应急飞行控制和答题选择，完成飞行任务。 功能概述：展品采用互动多媒体与机电互动相结合的方式，体验航天员应急训练与模拟飞行程序训练，进行应急飞控过程的预先模拟、故障处理, 训练宇航员在紧急状态、正常状态下准确控制操作驾驶宇宙飞船的能力。 技术参数： 1.展品用材 （1）造型台体：钣金钢结构烤漆、钢化玻璃 （2）控制手柄：钣金、机加工烤漆等 （3）说明牌：亚克力UV 2.主要配置 （1）造型台体：1套 （2）座椅：1套 （3）控制手柄：1套 （4）液晶电视：55寸，1台 （5）计算机：I5/8G/1T,1台 （6）软件控制系统：1套 3.能源需求：AC220V 1000W
|  | 15 | 三大宇宙速度：数量1件 展品规格(cm)长*宽*高：240×120×250 操作说明：进入跑道，抓稳扶手；开始奔跑，通过加速运动，与显示屏产生互动，操控前方显示屏发射物体分别到达第一、第二、第三宇宙速度。 功能概述：展品通过让观众参与趣味的跑步互动，结合多媒体互动形式，了解三大宇宙速度的科学原理和对于航天器发射的理论指导意义。 技术参数： 1.展品用材 （1）造型台体：钣金钢结构烤漆、钢化玻璃 （2）跑步机互动装置：跑步机改制 （3）说明牌：亚克力UV 2.主要配置 （1）造型台体：1套 （2）跑步机互动装置：1套 （3）液晶电视：43寸，1台 （4）计算机：I5/8G/1T,1台 （5）软件控制系统：1套 3.能源需求：AC220V 2000W
|  | 16 | 我是月球科研站设计师：数量1件 展品规格(cm)长*宽*高：350×250×250 操作说明：点击触摸屏参与互动，拖动画面中不同的建筑模块建造专属的月球站。同时墙面显示搭建中的月球站3D鸟瞰画面。 功能概述：展品希望通过多媒体游戏互动的方式，让观众点击屏幕操作规划设计未来的月球科研站，引导观众在互动体验中了解月球科研站的建设流程、基本功能和作用，激发观众的创造力和想象力，展望国际月球科研站的美好前景。 技术参数： 1.展品用材 （1）造型台体：钣金钢结构烤漆、钢化玻璃 （2）说明牌：亚克力UV 2.主要配置 （1）造型台体：1套 （2）触摸屏：32寸，1台 （3）拼接屏：65寸，3台 （4）计算机：I5/8G/1T,1台 （5）软件控制系统：1套 3.能源需求：AC220V 3000W
|  | 17 | 我是宇航员：数量1件 展品规格(cm)长*宽*高：250×100×350 操作说明：观看图文，了解航天服的相关知识：与模型拍照留念。 功能概述：展厅顶部吊挂一个大型的航天服模型，让观众通过实物模型和图文了解航天服的相关知识。下方摆有一个航天服剪板造型，表面为一大一小航天服剪板造型，成人观众和小朋友可以在简板后面进行拍照纪念。 技术参数： 1.展品用材 （1）航天服模型：玻璃钢、棉布等 （2）宇航员剪板造型：玻璃钢、钣金 （3）说明牌：亚克力UV 2.主要配置 （1）航天服模型：1套 （2）宇航员剪板造型：1套 3.能源需求：无
|  | 18 | “玉兔”探月-月球车互动：数量1件 展品规格(cm)长*宽*高：200×200×300 操作说明：观众做出指定手势动作触发游戏开始，同时可通过不同的手势动作进行月球车动作控制，完成漫游及采样活动。 功能概述：展品通过“玉兔二号”月球车实物模型及多媒体模拟游戏的方式，让观众在体验过程中，了解“玉兔二号”月球车的外形构造，完成月球车月球背面巡视探测任务，从而进一步认知中国的探月工程。 技术参数： 1.展品用材 （1）月球车模型：玻璃钢、工程塑料等 （2）造型台体：钣金结构烤漆 （3）说明牌：亚克力UV 2.主要配置 （1）月球车模型：1套 （2）造型台体：1套 （3）手势传感器：1套 （4）投影机：5000流明 分辨率1920*1200 1台 （5）计算机：I5/8G/1T,1台 （6）软件控制系统：1套 3.能源需求：AC220V 3000W
|  | 19 | 探访火星基地：数量1件 展品规格(cm)长*宽*高：150×50×250 操作说明：佩戴VR眼镜，观看火星场景内容。 功能概述：展项利用VR眼镜、液晶电视打造探访火星基地的虚拟体验游戏。开始互动时，模拟火星探索车颠簸幅度随画面变化。旁边观众通过液晶电视同步观看体验者VR眼镜中的火星基地场景漫游画面。同时介绍人类的火星探测计划与实施。 技术参数： 1.展品用材 （1）造型台体：钣金结构烤漆 （2）说明牌：亚克力UV 2.主要配置 （1）造型台体：1套 （2）VR眼镜：1套 （3）液晶电视：55寸，1台 （4）计算机：I7/8G/1T,1台 （5）软件控制系统：1套 3.能源需求：AC220V 1000W
|  | 20 | 火箭家族：数量1件 展品规格(cm)长*宽*高：800×150×500 操作说明：观看展区的各类火箭模型；借助图文板进一步了解它们。 功能概述：展项通过设置一组世界著名的火箭模型，并借助图文展板，让游客直观的认识它们的外观、构造以及功能作用等。 技术参数： 1.展品用材 （1）地台：钣金结构烤漆 （2）火箭模型：玻璃钢 （3）安全围栏：不锈钢 （4）说明牌：亚克力UV 2.主要配置 （1）地台：1套 （2）火箭模型：1套 3.能源需求：无
|  | 21 | 模拟火箭发射：数量1件 展品规格(cm)长*宽*高：220×150×350 操作说明：用火箭拼装模块拼装出自己的火箭后观看视频介绍；点击确认，观看拼接屏上显示的火箭发射视频。 功能概述：触摸屏完成火箭拼装游戏后之后，系统识别火箭所属型号，并介绍该型号的特点，如运载能力等，并在屏幕中模拟执行地球同步转移轨道发射任务或近地轨道发射任务。 了解后点击确认发射可观看拼接屏上显示的火箭发射视频。 技术参数： 1.展品用材 （1）造型台体：钣金结构烤漆 （2）发射塔造型：钣金结构烤漆 （3）说明牌：亚克力UV 2.主要配置 （1）造型台体：1套 （2）发射塔造型：1套 （3）液晶电视：46寸，1台 （4）触摸屏：22寸，1台 （5）计算机：I5/8G/1T,1台 （6）软件控制系统： 1套 3.能源需求：AC220V 1000W
|  | 22 | 勇探前沿：数量1件 展品规格(cm)长*宽*高：370×100×250 操作说明：观众根据屏幕选项，选择相应内容拖动至大屏上，拖动过程中台面显示屏至大屏会出现特效媒体介绍。 功能概述：展品通过互动飞屏的形式，让观众了解中国航天技术未来发展的方向，同时可作为中国航天科技前沿信息的发布窗口。 技术参数： 1.展品用材 （1）造型台体：钣金结构烤漆 （2）说明牌：亚克力UV 2.主要配置 （1）造型台体：1套 （2）拼接屏：55寸，3台 （3）触摸屏：24寸，1台 （4）计算机：I5/8G/1T,1台 （5）软件控制系统：1套 3.能源需求：AC220V 3000W
活动展项 | 活动展项 | 5 | 基础科学主题：数量2套 展品规格（cm）长*宽*高：80×80×170 操作说明：游客根据操作说明提示，参与相应展品互动。 功能概述：展项设置有光学，电磁学、力学、心理健康，养生，心脏健康等相关主题的互动展品，观众可通过参与相关展品互动，学习相关电磁，光学等知识。 技术参数： 1.展品用材 （1）台体：钣金烤漆，台面抗倍特板 2.主要配置 （1）漂浮的磁铁：定制，2套 （2）万花规：定制， 2套 （3）窥视无穷：定制，2套 （4）魔镜：定制， 2套 （5）伯努利星环：定制，2套 （6）变形与反射：定制， 2套 （7）视错觉钟：定制，2套 （8）跳舞回形针：定制， 2套 （9）竞争与合作：定制，2套 （10）机械伸缩花：定制， 2套 3.能源需求：AC220V 5000W
合计：