## 1.1 封-1 封面
|  | 云阳街道教师新村外立面出新工程（审标后） |  |  | 工程
招标工程量清单
招 标 人：
（单位盖章）
造价咨询人：
（单位盖章）
2023年10月11日

## 1.2 扉-1 扉页
|  | 云阳街道教师新村外立面出新工程（审标后） |  |  |  | 工程
招标工程量清单
| 招 标 人： |  |  | 造价咨询人：
|  |  | （单位盖章） |  | （单位资质专用章）
| 法定代表人 或其授权人： |  |  | 法定代表人 或其授权人：
|  |  | （签字或盖章） |  | （签字或盖章）
| 编 制 人： |  |  | 复 核 人：
|  |  | （造价人员签字盖专用章） |  | （造价工程师签字盖专用章）
| 编 制 时 间： |  | 2023年08月22日 | 复 核 时 间： | 2023年10月11日

## 3.1 表-08 分部分项工程和单价措施项目清单与计价表
分部分项工程和单价措施项目清单与计价表
工程名称：云阳街道教师新村外立面出新工程（审标后） |  |  |  |  | 标段： |  |  |  |  | 第1页 共4页
序号 | 项目编码 | 项目名称 |  | 项目特征描述 |  | 计量 单位 | 工程量 | 金额（元）
[8 empty] | 综合单价 | 合价 |  | 其中
暂估价
0116 外立面工程
1 | 011604002001 | 立面抹灰层拆除 |  | 1、原建筑涂料面层至结构层(墙体空鼓处、渗水、蜂窝麻面墙体) 2、垃圾清理并外运，外运距离由投标人根据现场踏勘情况自行考虑，结算不调整 3、工程量暂估10% |  | m2 | 3273.86
2 | 011605002001 | 立面块料拆除 |  | 1、拆除的基层类型：阳台部位、天沟、北侧门厅部位及上部构架处渗水空鼓部位 2、饰面材料种类：马赛克 3、垃圾清理并外运，外运距离由投标人根据现场踏勘情况自行考虑，结算不调整 4、工程量暂估10% |  | m2 | 620.07
3 | 011201001003 | 墙面一般抹灰 |  | 部位：外墙弹性涂料墙面1(墙体空鼓处、渗水、蜂窝麻面墙体) 1、 检查外墙面将空鼓的墙面面砖用云石切割机剔除铲除至原墙体（铲除另计） 2、先刷水泥砂浆界面剂一道(内掺5%的建筑胶) 3、12mm厚1：3水泥砂浆底，8厚1：2.5水泥砂浆面,满铺耐碱玻纤网格布（耐碱玻纤网格布另计） 4、工程量暂估10% |  | m2 | 3273.86
4 | 011407001004 | 墙面喷刷涂料 |  | 部位：原建筑涂料面 1、抗裂腻子二遍压入耐碱玻纤网格布一道（耐碱玻纤网格布另计） 2、外墙抗碱封闭底漆一遍 3、面层弹性涂料二遍（光面） 4、外立面弹涂颜色分布具体详见设计图纸 |  | m2 | 32738.6
本页小计
【新点2013清单造价江苏版 V10.3.6】
分部分项工程和单价措施项目清单与计价表
工程名称：云阳街道教师新村外立面出新工程（审标后） |  |  |  |  | 标段： |  |  |  |  | 第2页 共4页
序号 | 项目编码 | 项目名称 |  | 项目特征描述 |  | 计量 单位 | 工程量 | 金额（元）
[8 empty] | 综合单价 | 合价 |  | 其中
暂估价
5 | 011204003001 | 块料墙面 |  | 部位：外墙弹性涂料墙面2(面砖部位无需铲除面砖,) 1、 清洗原墙面,原有面砖修补(修补裂缝、空鼓处理、清理基层) 2、 刷粘结剂一道 |  | m2 | 6200.65
6 | 011407001002 | 墙面喷刷涂料 |  | 1、部位：原建筑马赛克墙面 2、抗裂腻子二遍压入耐碱玻纤网格布一道（耐碱玻纤网格布另计） 3、外墙抗碱封闭底漆一遍 4、面层弹性涂料二遍（光面） 5、外立面弹涂颜色分布具体详见设计图纸 |  | m2 | 6200.65
7 | 011406003001 | 网格布铺贴 |  | 1、耐碱玻纤网格布一道 |  | m2 | 42213.11
分部小计
0116 门卫、车库、围墙（单面）外立面工程
8 | 011604002002 | 立面抹灰层拆除 |  | 1、原建筑涂料面层至结构层(墙体空鼓处、渗水、蜂窝麻面墙体) 2、垃圾清理并外运，外运距离由投标人根据现场踏勘情况自行考虑，结算不调整 3、工程量暂估10% |  | m2 | 165.2
本页小计
【新点2013清单造价江苏版 V10.3.6】
分部分项工程和单价措施项目清单与计价表
工程名称：云阳街道教师新村外立面出新工程（审标后） |  |  |  |  | 标段： |  |  |  |  | 第3页 共4页
序号 | 项目编码 | 项目名称 |  | 项目特征描述 |  | 计量 单位 | 工程量 | 金额（元）
[8 empty] | 综合单价 | 合价 |  | 其中
暂估价
9 | 011201001002 | 墙面一般抹灰 |  | 部位：外墙弹性涂料墙面1(墙体空鼓处、渗水、蜂窝麻面墙体) 1、 检查外墙面将空鼓的墙面面砖用云石切割机剔除铲除至原墙体（铲除另计） 2、先刷水泥砂浆界面剂一道(内掺5%的建筑胶) 3、12mm厚1：3水泥砂浆底，8厚1：2.5水泥砂浆面,满铺耐碱玻纤网格布（耐碱玻纤网格布另计） 4、工程量暂估10% |  | m2 | 165.2
10 | 011407001003 | 墙面喷刷涂料 |  | 1、部位：原建筑涂料面 2、抗裂腻子两遍，压入耐碱玻纤网格布（耐碱玻纤网格布另计） 2、外墙抗碱封闭底漆一遍 3、面层弹性涂料二遍（光面） 4、外立面弹涂颜色分布具体详见设计图纸 |  | m2 | 1651.98
11 | 011406003002 | 网格布铺贴 |  | 1、耐碱玻纤网格布一道 |  | m2 | 1817.18
12 | 011803003001 | 钢筋网（片） |  | 1、铺设点焊钢筋网A6@300*300，2A8 2、A6@600mmL形锚筋 3、部位：钢筋网加固墙面 4、具体施工要求详见设计 5、围墙加固3处，裂缝处2m范围 |  | t | 0.029
13 | 011803004001 | 钢筋网粉水泥砂浆 |  | 1、部位：钢筋网加固墙面 2、厚度：35mm 3、材料种类：M15水泥砂浆 |  | m2 | 14.4
分部小计
0402 破损道路维修
本页小计
【新点2013清单造价江苏版 V10.3.6】
分部分项工程和单价措施项目清单与计价表
工程名称：云阳街道教师新村外立面出新工程（审标后） |  |  |  |  | 标段： |  |  |  |  | 第4页 共4页
序号 | 项目编码 | 项目名称 |  | 项目特征描述 |  | 计量 单位 | 工程量 | 金额（元）
[8 empty] | 综合单价 | 合价 |  | 其中
暂估价
14 | 041001001001 | 拆除路面 |  | 1、部位：零星破损路面拆除 2、垃圾清理并外运，外运距离由投标人根据现场踏勘情况自行考虑，结算不调整 |  | m2 | 80
15 | 010501001001 | 垫层 |  | 10cm碎石垫层 |  | m3 | 8
16 | 040203007001 | 水泥混凝土 |  | 1、混凝土强度等级：C30 2、厚度：150mm 3、嵌缝材料：伸缩缝施工 4、养护：塑料薄膜养生 |  | m2 | 80
分部小计
分部分项合计
1 | 01B001 | 施工措施费 |  | 1、施工措施包含但不仅限于脚手架、安全通道、吊篮、蜘蛛人、吊机、举升机等方式 2、搭设高度、方式、材质：由投标人现场踏勘，根据施工方案自行考虑，综合报价，施工范围不调整，结算不做调整，施工范围如有调整，结算价按比例调整 3、须经甲方认可，满足相关文件及规范要求 |  | 项 | 1
2 | 011703001001 | 垂直运输 |  |  |  | 项 | 1
单价措施合计
本页小计
合 计
【新点2013清单造价江苏版 V10.3.6】

## 3.2 表-11 总价措施项目清单与计价表
总价措施项目清单与计价表
工程名称：云阳街道教师新村外立面出新工程（审标后） | [5 empty] | 标段： |  |  |  |  | 第1页 共3页
序号 | 项目编码 | 项目名称 |  | 计算基础 | 费率（%） |  | 金额（元） |  | 调整 费率（%） | 调整后 金额（元） |  | 备注
1 | 011707001001 | 安全文明施工费
1.1 |  | 基本费 |  | 分部分项合计+单价措施项目合计-除税工程设备费 | 1.500
1.2 |  | 增加费 |  | 分部分项合计+单价措施项目合计-除税工程设备费
1.3 |  | 扬尘污染防治增加费 |  | 分部分项合计+单价措施项目合计-除税工程设备费 | 0.210
2 | 011707002001 | 夜间施工 |  | 分部分项合计+单价措施项目合计-除税工程设备费
3 | 011707003001 | 非夜间施工照明 |  | 分部分项合计+单价措施项目合计-除税工程设备费 | [7 empty] | 在计取非夜间施工照明费时，建筑工程、仿古工程、修缮土建部分仅地下室（地宫）部分可计取；单独装饰、安装工程、园林绿化工程、修缮安装部分仅特殊施工部位内施工项目可计取
4 | 011707004001 | 二次搬运 |  | 分部分项合计+单价措施项目合计-除税工程设备费
5 | 011707005001 | 冬雨季施工 |  | 分部分项合计+单价措施项目合计-除税工程设备费
【新点2013清单造价江苏版 V10.3.6】
编制人（造价人员）： | [7 empty] | 复核人（造价工程师）：
总价措施项目清单与计价表
工程名称：云阳街道教师新村外立面出新工程（审标后） | [5 empty] | 标段： |  |  |  |  | 第2页 共3页
序号 | 项目编码 | 项目名称 |  | 计算基础 | 费率（%） |  | 金额（元） |  | 调整 费率（%） | 调整后 金额（元） |  | 备注
6 | 011707006001 | 地上、地下设施、建筑物的临时保护设施 |  | 分部分项合计+单价措施项目合计-除税工程设备费
7 | 011707007001 | 已完工程及设备保护 |  | 分部分项合计+单价措施项目合计-除税工程设备费
8 | 011707008001 | 临时设施 |  | 分部分项合计+单价措施项目合计-除税工程设备费
9 | 011707009001 | 赶工措施 |  | 分部分项合计+单价措施项目合计-除税工程设备费
10 | 011707010001 | 工程按质论价 |  | 分部分项合计+单价措施项目合计-除税工程设备费
11 | 011707011001 | 住宅分户验收 |  | 分部分项合计+单价措施项目合计-除税工程设备费 | [7 empty] | 在计取住宅分户验收时，大型土石方工程、桩基工程和地下室部分不计入计费基础
12 | 011707012001 | 建筑工人实名制费用 |  | 分部分项合计+单价措施项目合计-除税工程设备费 | [7 empty] | 建筑工人实名制设备由建筑工人工资专用账户开户银行提供的，建筑工人实名制费用按表中费率乘以0.5系数计取
13 | 011707091001 | 特殊条件下施工增加费 |  | 分部分项合计+单价措施项目合计-除税工程设备费
【新点2013清单造价江苏版 V10.3.6】
编制人（造价人员）： | [7 empty] | 复核人（造价工程师）：
总价措施项目清单与计价表
工程名称：云阳街道教师新村外立面出新工程（审标后） | [5 empty] | 标段： |  |  |  |  | 第3页 共3页
序号 | 项目编码 | 项目名称 |  | 计算基础 | 费率（%） |  | 金额（元） |  | 调整 费率（%） | 调整后 金额（元） |  | 备注
14 | 011707015001 | 智慧工地费用 |  | 分部分项合计+单价措施项目合计-除税工程设备费 | [7 empty] | 现场安全隐患排查、人员信息动态管理、扬尘管控视频监控、高处作业防护预警、危大工程监测预警和集成平台等设备、软件和管理费用。
15 | 011707016001 | 新冠疫情常态化防控 |  | 分部分项合计+单价措施项目合计-除税工程设备费
【新点2013清单造价江苏版 V10.3.6】
编制人（造价人员）： | [7 empty] | 复核人（造价工程师）：

## 3.3 表-12 其他项目清单与计价汇总表
其他项目清单与计价汇总表
工程名称：云阳街道教师新村外立面出新工程（审标后） |  |  |  | 标段： |  |  | 第1页 共1页
序号 | 项目名称 |  | 金额(元) |  | 结算金额(元) | 备注
1 | 暂列金额 |  | 100000.00
2 | 暂估价
2.1 | 材料暂估价
2.2 | 专业工程暂估价
3 | 计日工
4 | 总承包服务费
合 计 |  |  | 100000.00
【新点2013清单造价江苏版 V10.3.6】

## 3.4 表-12-1 暂列金额明细表
暂列金额明细表
工程名称：云阳街道教师新村外立面出新工程（审标后） |  |  |  | 标段： |  | 第1页 共1页
序号 | 项目名称 |  | 计量单位 |  | 暂定金额(元) | 备注
1 | 暂列金额 |  |  |  | 100000.00
合 计 |  |  |  |  | 100000.00
【新点2013清单造价江苏版 V10.3.6】

## 3.5 表-13 规费、税金项目计价表
规费、税金项目计价表
工程名称：云阳街道教师新村外立面出新工程（审标后） |  |  |  | 标段： |  |  |  | 第1页 共1页
序号 | 项目名称 |  | 计算基础 |  | 计算基数(元) |  | 计算费率(％) |  | 金额(元)
1 | 规费 |  | 环境保护税+社会保险费+住房公积金 |  |  |  | 100.000
1.1 | 社会保险费 |  | 分部分项工程费+措施项目费+其他项目费-除税工程设备费 |  |  |  | 3.800
1.2 | 住房公积金 |  | 分部分项工程费+措施项目费+其他项目费-除税工程设备费 |  |  |  | 0.670
1.3 | 环境保护税 |  | 分部分项工程费+措施项目费+其他项目费-除税工程设备费
2 | 税金 |  | 分部分项工程费+措施项目费+其他项目费+规费-除税甲供材料和甲供设备费/1.01 |  |  |  | 9.000
合 计
【新点2013清单造价江苏版 V10.3.6】
编制人（造价人员）： | [5 empty] | 复核人（造价工程师）：