## 封面
|  | 2024年城区道路维护工程(全费用单价)(增值税一般计税) |  |  |  | 工程
工程量清单
| 招 标 人： |  | 扬中市市政园林工程处 | 造价咨询人：
|  |  | （单位盖章） |  | （单位公章）
| 法定代表人 或其授权人： |  |  | 法定代表人 或其授权人：
|  |  | （签字或盖章） |  | （签字或盖章）
| 专业咨询员： |  |  | 项目负责人：
|  |  | （造价人员签字盖专用章） |  | （造价工程师签字盖专用章）
| 编 制 时 间： |  | 2024年03月21日 | 复 核 时 间： | 2024年03月21日

## 全费用单价分析表
2024年城区道路维护工程清单(全费用)
工程名称:2024年城区道路维护工程
序 号 | 项目 编码 | 项目名称 | 单位 | 工程量 | 清单基价 | 其中(元) |  |  | 措施项目 |  | 间接费 | 利润 | 税金 | 全费用综合单价
[6 empty] | 人工费 | 材料费 | 机械费
砼 道 路 修 补 部 分(维修面积≤400m2)
1 | 040203007001 | 1、名称：水泥混凝土路面零星坑塘拆除修补 2、混凝土强度等级：C30砼(非泵送商品砼) 3、厚度：22.0cm 4、工作内容：拆除、外运、砼浇筑、养生；行车行人干扰 5、维修面积：≤5m2 6、说明：运输车辆、运距由投标单位自行报价，结算时不调整 | m2 | 1
2 | 040203007002 | 1、名称：水泥混凝土路面零星坑塘修补 2、混凝土强度等级：C30砼(非泵送商品砼) 3、厚度：20.0cm 4、工作内容：拆除、外运、砼浇筑、养生；行车行人干扰 5、维修面积：≤5m2 6、说明：运输车辆、运距由投标单位自行报价，结算时不调整 | m2 | 1
3 | 040203007003 | 1、名称：水泥混凝土路面零星坑塘修补 2、混凝土强度等级：C30砼(非泵送商品砼) 3、厚度：25.0cm 4、工作内容：拆除、外运、砼浇筑、养生；行车行人干扰 5、维修面积：≤5m2 6、说明：运输车辆、运距由投标单位自行报价，结算时不调整 | m2 | 1
2024年城区道路维护工程清单(全费用)
工程名称:2024年城区道路维护工程
序 号 | 项目 编码 | 项目名称 | 单位 | 工程量 | 清单基价 | 其中(元) |  |  | 措施项目 |  | 间接费 | 利润 | 税金 | 全费用综合单价
[6 empty] | 人工费 | 材料费 | 机械费
砼 道 路 修 补 部 分(维修面积≤400m2)
4 | 040203007004 | 1、名称：水泥混凝土路面零星坑塘拆除修补 2、混凝土强度等级：C30砼(非泵送商品砼) 3、厚度：22.0cm 4、工作内容：拆除、外运、砼浇筑、养生；行车行人干扰 5、维修面积：＞5m2且≤20m2 6、说明：运输车辆、运距由投标单位自行报价，结算时不调整 | m2 | 1
5 | 040203007005 | 1、名称：水泥混凝土路面零星坑塘修补 2、混凝土强度等级：C30砼(非泵送商品砼) 3、厚度：20.0cm 4、工作内容：拆除、外运、砼浇筑、养生；行车行人干扰 5、维修面积：＞5m2且≤20m2 6、说明：运输车辆、运距由投标单位自行报价，结算时不调整 | m2 | 1
6 | 040203007006 | 1、名称：水泥混凝土路面零星坑塘修补 2、混凝土强度等级：C30砼(非泵送商品砼) 3、厚度：25.0cm 4、工作内容：拆除、外运、砼浇筑、养生；行车行人干扰 5、维修面积：＞5m2且≤20m2 6、说明：运输车辆、运距由投标单位自行报价，结算时不调整 | m2 | 1
2024年城区道路维护工程清单(全费用)
工程名称:2024年城区道路维护工程
序 号 | 项目 编码 | 项目名称 | 单位 | 工程量 | 清单基价 | 其中(元) |  |  | 措施项目 |  | 间接费 | 利润 | 税金 | 全费用综合单价
[6 empty] | 人工费 | 材料费 | 机械费
砼 道 路 修 补 部 分(维修面积≤400m2)
7 | 040203007007 | 1、名称：水泥混凝土路面修补 2、混凝土强度等级：C30砼(非泵送商品砼) 3、厚度：20.0cm 4、工作内容：拆除、外运、砼浇筑、养生；行车行人干扰 5、维修面积：＞20m2且≤400m2 6、说明：运输车辆、运距由投标单位自行报价，结算时不调整 | m2 | 1
8 | 040203007008 | 1、名称：水泥混凝土路面修补 2、混凝土强度等级：C30砼(非泵送商品砼) 3、厚度：22.0cm 4、工作内容：拆除、外运、砼浇筑、养生；行车行人干扰 5、维修面积：＞20m2且≤400m2 6、说明：运输车辆、运距由投标单位自行报价，结算时不调整 | m2 | 1
9 | 040203007009 | 1、名称：水泥混凝土路面修补 2、混凝土强度等级：C30砼(非泵送商品砼) 3、厚度：25.0cm 4、工作内容：拆除、外运、砼浇筑、养生；行车行人干扰 5、维修面积：＞20m2且≤400m2 6、说明：运输车辆、运距由投标单位自行报价，结算时不调整 | m2 | 1
2024年城区道路维护工程清单(全费用)
工程名称:2024年城区道路维护工程
序 号 | 项目 编码 | 项目名称 | 单位 | 工程量 | 清单基价 | 其中(元) |  |  | 措施项目 |  | 间接费 | 利润 | 税金 | 全费用综合单价
[6 empty] | 人工费 | 材料费 | 机械费
砼 道 路 修 补 部 分(维修面积≤400m2)
10 | 040309010001 | 1、部位：砼路面板接缝处得基层上 2、材料品种、规格：涂刷沥青一道 3、说明：道路维修面积≤400m2 | m2 | 1
11 | 040901001001 | 1、名称：水泥混凝土路面钢筋构造筋 2、部位：角隅筋 3、数量：1处 4、钢筋规格：4φ14-1200mm 5、说明：道路维修面积≤400m2 | t | 1
12 | 040203007010 | 1、名称：水泥混凝土路面锯缝 2、说明：道路维修面积≤400m2 | m | 1
13 | 040205012001 | 1、名称：移动式钢护栏围挡 2、说明：道路维修面积≤400m2 | m·天 | 1
14 | 041104003001 | 1、名称：钢管彩钢板围栏搭拆 2、护栏高度：高度1.8m 3、说明：道路维修面积≤400m2 | m | 1
2024年城区道路维护工程清单(全费用)
工程名称:2024年城区道路维护工程
序 号 | 项目 编码 | 项目名称 | 单位 | 工程量 | 清单基价 | 其中(元) |  |  |  |  | 措施项目 | 规费 | 税金 | 全费用综合单价
[6 empty] | 人工费 | 材料费 | 机械费 | 管理费 | 利润
砼 道 路 修 补 部 分(维修面积＞400m2)
1 | 040203007001 | 1、名称：砼道路维修 2、混凝土强度等级：C30砼(非泵送商品砼) 3、厚度：20.0cm 4、工作内容：拆除、外运、砼浇筑、养生 5、维修面积：＞400m2 6、说明：运输车辆、运距由投标单位自行报价，结算时不调整 | m2 | 1
2 | 040203007002 | 1、名称：砼道路维修 2、混凝土强度等级：C30砼(非泵送商品砼) 3、厚度：22.0cm 4、工作内容：拆除、外运、砼浇筑、养生；行车行人干扰 5、维修面积：＞400m2 6、说明：运输车辆、运距由投标单位自行报价，结算时不调整 | m2 | 1
3 | 040203007003 | 1、名称：砼道路维修 2、混凝土强度等级：C30砼(非泵送商品砼) 3、厚度：25.0cm 4、工作内容：拆除、外运、砼浇筑、养生；行车行人干扰 5、维修面积：＞400m2 6、说明：运输车辆、运距由投标单位自行报价，结算时不调整 | m2 | 1
4 | 040309010001 | 1、部位：砼路面板接缝处得基层上 2、材料品种、规格：涂刷沥青一道 3、说明：道路维修面积＞400m2 | m2 | 1
2024年城区道路维护工程清单(全费用)
工程名称:2024年城区道路维护工程
序 号 | 项目 编码 | 项目名称 | 单位 | 工程量 | 清单基价 | 其中(元) |  |  |  |  | 措施项目 | 规费 | 税金 | 全费用综合单价
[6 empty] | 人工费 | 材料费 | 机械费 | 管理费 | 利润
砼 道 路 修 补 部 分(维修面积＞400m2)
5 | 040203007004 | 1、名称：水泥混凝土路面锯缝 2、说明：道路维修面积＞400m2 | m | 1
6 | 040901001001 | 1、名称：水泥混凝土路面钢筋构造筋 2、部位：角隅筋 3、数量：1处 4、钢筋规格：4φ14-1200mm 5、说明：道路维修面积＞400m2 | t | 1
7 | 040205012001 | 1、名称：移动式钢护栏围挡 2、说明：道路维修面积＞400m2 | m·天 | 1
8 | 041104003001 | 1、名称：钢管彩钢板围栏搭拆 2、护栏高度：高度1.8m 3、说明：道路维修面积＞400m2 | m | 1
2024年城区道路维护工程清单(全费用)
工程名称:2024年城区道路维护工程
序 号 | 项目 编码 | 项目名称 | 单位 | 工程量 | 清单基价 | 其中(元) |  |  | 措施项目 |  | 间接费 | 利润 | 税金 | 全费用综合单价
[6 empty] | 人工费 | 材料费 | 机械费
沥 青 道 路 修 补 部 分(维修面积≤400m2)
1 | 040203006001 | 1、名称：沥青砼路面零星坑塘修补 2、沥青品种：4.0cm细粒式SBS改性沥青砼 3、基层做法：喷洒乳化沥青粘层油 4、维修面积：≤10m2 5、说明：行车行人干扰 | m2 | 1
2 | 040203006002 | 1、名称：沥青砼路面零星坑塘修补 2、沥青品种：5.0cm细粒式SBS改性沥青砼 3、基层做法：喷洒乳化沥青粘层油 4、维修面积：≤10m2 5、说明：行车行人干扰 | m2 | 1
3 | 040203006003 | 1、名称：沥青砼路面零星坑塘修补 2、沥青品种：6.0cm中粒式沥青砼 3、基层做法：喷洒乳化沥青透油层 4、维修面积：≤10m2 5、说明：行车行人干扰 | m2 | 1
4 | 040203006004 | 1、名称：沥青砼路面零星坑塘修补 2、沥青品种：8.0cm中粒式沥青砼 3、基层做法：喷洒乳化沥青透油层 4、维修面积：≤10m2 5、说明：行车行人干扰 | m2 | 1
5 | 040203006005 | 1、名称：沥青砼路面修补 2、沥青品种：4.0cm细粒式SBS改性沥青砼 3、基层做法：喷洒乳化沥青粘层油 4、维修面积：＞10m2且≤400m2 5、说明：行车行人干扰 | m2 | 1
2024年城区道路维护工程清单(全费用)
工程名称:2024年城区道路维护工程
序 号 | 项目 编码 | 项目名称 | 单位 | 工程量 | 清单基价 | 其中(元) |  |  | 措施项目 |  | 间接费 | 利润 | 税金 | 全费用综合单价
[6 empty] | 人工费 | 材料费 | 机械费
沥 青 道 路 修 补 部 分(维修面积≤400m2)
6 | 040203006006 | 1、名称：沥青砼路面修补 2、沥青品种：5.0cm细粒式SBS改性沥青砼 3、基层做法：喷洒乳化沥青粘层油 4、维修面积：＞10m2且≤400m2 5、说明：行车行人干扰 | m2 | 1
7 | 040203006007 | 1、名称：沥青砼路面修补 2、沥青品种：6.0cm中粒式沥青砼 3、基层做法：喷洒乳化沥青透层油 4、维修面积：＞10m2且≤400m2 5、说明：行车行人干扰 | m2 | 1
8 | 040203006008 | 1、名称：沥青砼路面修补 2、沥青品种：8.0cm中粒式沥青砼 3、基层做法：喷洒乳化沥青透层油 4、维修面积：＞10m2且≤400m2 5、说明：行车行人干扰 | m2 | 1
9 | 040202015001 | 1、名称：水泥稳定碎石零星拆除修补 2、水泥含量：5% 3、厚度：32cm 4、工作内容：拆除、外运；摊铺、养生；行车行人干扰 5、维修面积：≤10m2； 6、说明：运输车辆、运距由投标单位自行报价，结算时不调整 | m2 | 1
2024年城区道路维护工程清单(全费用)
工程名称:2024年城区道路维护工程
序 号 | 项目 编码 | 项目名称 | 单位 | 工程量 | 清单基价 | 其中(元) |  |  | 措施项目 |  | 间接费 | 利润 | 税金 | 全费用综合单价
[6 empty] | 人工费 | 材料费 | 机械费
沥 青 道 路 修 补 部 分(维修面积≤400m2)
10 | 040202015002 | 1、名称：水泥稳定碎石零星拆除修补 2、水泥含量：5% 3、厚度：36cm 4、工作内容：拆除、外运；摊铺、养生；行车行人干扰 5、维修面积：≤10m2 6、说明：运输车辆、运距由投标单位自行报价，结算时不调整 | m2 | 1
11 | 040202015003 | 1、名称：水泥稳定碎石零星拆除修补 2、水泥含量：5% 3、厚度：20cm 4、工作内容：拆除、外运；摊铺、养生；行车行人干扰 5、维修面积：≤10m2 6、说明：运输车辆、运距由投标单位自行报价，结算时不调整 | m2 | 1
12 | 040202015004 | 1、名称：水泥稳定碎石拆除修补 2、水泥含量：5% 3、厚度：32cm 4、工作内容：拆除、外运；摊铺、养生；行车行人干扰 5、维修面积：＞10m2且≤400m2 6、说明：运输车辆、运距由投标单位自行报价，结算时不调整 | m2 | 1
2024年城区道路维护工程清单(全费用)
工程名称:2024年城区道路维护工程
序 号 | 项目 编码 | 项目名称 | 单位 | 工程量 | 清单基价 | 其中(元) |  |  | 措施项目 |  | 间接费 | 利润 | 税金 | 全费用综合单价
[6 empty] | 人工费 | 材料费 | 机械费
沥 青 道 路 修 补 部 分(维修面积≤400m2)
13 | 040202015005 | 1、名称：水泥稳定碎石修补 2、水泥含量：5% 3、厚度：36cm 4、工作内容：拆除、外运；摊铺、养生；行车行人干扰 5、维修面积：＞10m2且≤400m2 6、说明：运输车辆、运距由投标单位自行报价，结算时不调整 | m2 | 1
14 | 040202015006 | 1、名称：水泥稳定碎石修补 2、水泥含量：5% 3、厚度：20cm 4、工作内容：拆除、外运；摊铺、养生；行车行人干扰 5、维修面积：＞10m2且≤400m2 6、说明：运输车辆、运距由投标单位自行报价，结算时不调整 | m2 | 1
15 | 040201021001 | 1、名称：玻纤格栅铺设 2、部位：在新老基层交界处铺设玻纤格栅(1.0m宽) 3、规格：80KN 4、说明：行车行人干扰；道路维修面积≤400m2 | m2 | 1
16 | 040203006009 | 1、名称：沥青混凝土路面锯缝 2、说明：行车行人干扰；道路维修面积≤400m2 | m | 1
2024年城区道路维护工程清单(全费用)
工程名称:2024年城区道路维护工程
序 号 | 项目 编码 | 项目名称 | 单位 | 工程量 | 清单基价 | 其中(元) |  |  | 措施项目 |  | 间接费 | 利润 | 税金 | 全费用综合单价
[6 empty] | 人工费 | 材料费 | 机械费
沥 青 道 路 修 补 部 分(维修面积≤400m2)
17 | 040203006010 | 1、名称：沥青混凝土面层拆除 2、厚度：暂按10cm考虑 3、工作内容：拆除、装车外运；行车行人干扰 4、说明：道路维修面积＞10m2且≤400m2；运输车辆、运距由投标单位自行报价，结算时不调整 | m2 | 1
18 | 040203006011 | 1、名称：沥青混凝土面层拆除 2、厚度：暂按12cm考虑 3、工作内容：拆除、装车外运；行车行人干扰 4、说明：道路维修面积＞10m2且≤400m2；运距由投标单位自行报价，结算时不调整 | m2 | 1
19 | 040203006012 | 1、名称：沥青混凝土面层零星拆除 2、厚度：暂按10cm考虑 3、工作内容：拆除、装车外运；行车行人干扰 4、说明：维修面积≤10m2；运输车辆、运距由投标单位自行报价，结算时不调整 | m2 | 1
20 | 040203006013 | 1、名称：沥青混凝土面层零星拆除 2、厚度：暂按12cm考虑 3、工作内容：拆除、装车外运；行车行人干扰 4、说明：维修面积≤10m2；运输车辆、运距由投标单位自行报价，结算时不调整 | m2 | 1
2024年城区道路维护工程清单(全费用)
工程名称:2024年城区道路维护工程
序 号 | 项目 编码 | 项目名称 | 单位 | 工程量 | 清单基价 | 其中(元) |  |  | 措施项目 |  | 间接费 | 利润 | 税金 | 全费用综合单价
[6 empty] | 人工费 | 材料费 | 机械费
沥 青 道 路 修 补 部 分(维修面积≤400m2)
21 | 040203006014 | 1、名称：沥青混凝土面层刨铣 2、厚度：5cm 3、工作内容：刨铣、装车外运 4、说明：维修面积≤400m2；运输车辆、运距由投标单位自行报价，结算时不调整 | m2 | 1
22 | 040402017001 | 1、名称：道路裂缝修补 2、材料品种、规格：石油沥青灌缝 3、说明：道路维修面积≤400m2 | m | 1
2024年城区道路维护工程清单(全费用)
工程名称:2024年城区道路维护工程
序 号 | 项目 编码 | 项目名称 | 单位 | 工程量 | 清单基价 | 其中(元) |  |  |  |  | 措施项目 | 规费 | 税金 | 全费用综合单价
[6 empty] | 人工费 | 材料费 | 机械费 | 管理费 | 利润
沥 青 道 路 修 补 部 分(维修面积＞400m2)
1 | 040203006001 | 1、名称：沥青砼路面修补 2、沥青品种：4.0cm细粒式SBS改性沥青砼 3、基层做法：喷洒乳化沥青粘层油 4、维修面积：＞400m2 5、说明：行车行人干扰 | m2 | 1
2 | 040203006002 | 1、名称：沥青砼路面修补 2、沥青品种：5.0cm细粒式SBS改性沥青砼 3、基层做法：喷洒乳化沥青粘层油 4、维修面积：＞400m2 5、说明：行车行人干扰 | m2 | 1
3 | 040203006003 | 1、名称：沥青砼路面修补 2、沥青品种：6.0cm中粒式沥青砼 3、基层做法：喷洒乳化沥青透油层 4、维修面积：＞400m2 5、说明：行车行人干扰 | m2 | 1
4 | 040203006004 | 1、名称：沥青砼路面修补 2、沥青品种：8.0cm中粒式沥青砼 3、基层做法：喷洒乳化沥青透油层 4、维修面积：＞400m2 5、说明：行车行人干扰 | m2 | 1
2024年城区道路维护工程清单(全费用)
工程名称:2024年城区道路维护工程
序 号 | 项目 编码 | 项目名称 | 单位 | 工程量 | 清单基价 | 其中(元) |  |  |  |  | 措施项目 | 规费 | 税金 | 全费用综合单价
[6 empty] | 人工费 | 材料费 | 机械费 | 管理费 | 利润
沥 青 道 路 修 补 部 分(维修面积＞400m2)
5 | 040203006005 | 1、名称：沥青混凝土路面复拌就地热再生 2、沥青品种：细粒式SBS改性沥青砼 3、厚度：5.0cm 4、维修面积：≥30000m2 5、工作内容：路表清洁、定施工导向线、路面加热、路面耙松、添加再生剂和乳化沥青、收集旧料、添加新料、新旧混合料提升拌合、摊铺、碾压；行车行人干扰 | m2 | 1
6 | 040203006006 | 1、名称：沥青混凝土路面复拌就地热再生 2、沥青品种：细粒式SBS改性沥青砼 3、厚度：5.0cm 4、维修面积：＞5000m2且＜30000m2 5、工作内容：路表清洁、定施工导向线、路面加热、路面耙松、添加再生剂和乳化沥青、收集旧料、添加新料、新旧混合料提升拌合、摊铺、碾压；行车行人干扰 | m2 | 1
7 | 040202015001 | 1、名称：水泥稳定碎石拆除修补 2、水泥含量：5% 3、厚度：32cm 4、工作内容：拆除、外运；摊铺、养生；行车行人干扰 5、维修面积：＞400m2 6、说明：运输车辆、运距由投标单位自行报价，结算时不调整 | m2 | 1
2024年城区道路维护工程清单(全费用)
工程名称:2024年城区道路维护工程
序 号 | 项目 编码 | 项目名称 | 单位 | 工程量 | 清单基价 | 其中(元) |  |  |  |  | 措施项目 | 规费 | 税金 | 全费用综合单价
[6 empty] | 人工费 | 材料费 | 机械费 | 管理费 | 利润
沥 青 道 路 修 补 部 分(维修面积＞400m2)
8 | 040202015002 | 1、名称：水泥稳定碎石拆除修补 2、水泥含量：5% 3、厚度：36cm 4、工作内容：拆除、外运；摊铺、养生；行车行人干扰 5、维修面积：＞400m2 6、说明：运输车辆、运距由投标单位自行报价，结算时不调整 | m2 | 1
9 | 040202015003 | 1、名称：水泥稳定碎石拆除修补 2、水泥含量：5% 3、厚度：20cm 4、工作内容：拆除、外运；摊铺、养生；行车行人干扰 5、维修面积：＞400m2 6、说明：运输车辆、运距由投标单位自行报价，结算时不调整 | m2 | 1
10 | 040201021001 | 1、名称：玻纤格栅铺设 2、部位：在新老基层交界处铺设玻纤格栅(1.0m宽) 3、规格：80KN 4、说明：行车行人干扰；道路维修面积＞400m2 | m2 | 1
2024年城区道路维护工程清单(全费用)
工程名称:2024年城区道路维护工程
序 号 | 项目 编码 | 项目名称 | 单位 | 工程量 | 清单基价 | 其中(元) |  |  |  |  | 措施项目 | 规费 | 税金 | 全费用综合单价
[6 empty] | 人工费 | 材料费 | 机械费 | 管理费 | 利润
沥 青 道 路 修 补 部 分(维修面积＞400m2)
11 | 040203006005 | 1、名称：沥青混凝土面层拆除 2、厚度：暂按10cm考虑 3、工作内容：拆除、装车外运；行车行人干扰 4、说明：道路维修面积＞400m2；运输车辆、运距由投标单位自行报价，结算时不调整 | m2 | 1
12 | 040203006006 | 1、名称：沥青混凝土面层拆除 2、厚度：暂按12cm考虑 3、工作内容：拆除、装车外运；行车行人干扰 4、说明：道路维修面积＞400m2；运输车辆、运距由投标单位自行报价，结算时不调整 | m2 | 1
| 040203006007 | 1、名称：沥青混凝土面层刨铣 2、厚度：5cm 3、工作内容：刨铣、装车外运；行车行人干扰 4、说明：道路维修面积＞400m2；运输车辆、运距由投标单位自行报价，结算时不调整 | m2 | 1
2024年城区道路维护工程清单(全费用)
工程名称:2024年城区道路维护工程
序 号 | 项目 编码 | 项目名称 | 单位 | 工程量 | 清单基价 | 其中(元) |  |  | 措施项目 |  | 间接费 | 利润 | 税金 | 全费用综合单价
[6 empty] | 人工费 | 材料费 | 机械费
人 行 道 修 补 部 分(维修面积≤400m2)
1 | 040204002001 | 1、名称：人行道花岗岩道板零星修补 2、道板品种、规格：五莲红花岗岩、5cm厚 3、其他做法：结合层铺设 4、工作内容：拆除、外运、结合层及面层铺设；行车行人干扰 5、维修面积：≤20m2 6、说明：运输车辆、运距由投标单位自行报价，结算时不调整 | m2 | 1
2 | 040204002002 | 1、名称：人行道花岗岩道板零星修补 2、道板品种、规格：五莲红花岗岩、3cm厚 3、其他做法：结合层铺设 4、工作内容：拆除、外运、结合层及面层铺设；行车行人干扰 5、维修面积：≤20m2 6、说明：运输车辆、运距由投标单位自行报价，结算时不调整 | m2 | 1
3 | 040204002003 | 1、名称：人行道花岗岩盲道板零星修补 2、道板品种、规格：五莲红花岗岩、5cm厚 3、其他做法：结合层铺设 4、工作内容：拆除、外运、结合层及面层铺设；行车行人干扰 5、维修面积：≤20m2 6、说明：运输车辆、运距由投标单位自行报价，结算时不调整 | m2 | 1
2024年城区道路维护工程清单(全费用)
工程名称:2024年城区道路维护工程
序 号 | 项目 编码 | 项目名称 | 单位 | 工程量 | 清单基价 | 其中(元) |  |  | 措施项目 |  | 间接费 | 利润 | 税金 | 全费用综合单价
[6 empty] | 人工费 | 材料费 | 机械费
人 行 道 修 补 部 分(维修面积≤400m2)
4 | 040204002004 | 1、名称：人行道花岗岩盲道板零星修补 2、道板品种、规格：五莲红花岗岩、3cm厚 3、其他做法：结合层铺设 4、工作内容：拆除、外运、结合层及面层铺设；行车行人干扰 5、维修面积：≤20m2 6、说明：运输车辆、运距由投标单位自行报价，结算时不调整 | m2 | 1
5 | 040204002005 | 1、名称：人行道预制彩色道板零星修补 2、道板规格：25cm×25cm×5cm 3、其他做法：结合层铺设 4、工作内容：拆除、外运、结合层及面层铺设；行车行人干扰 5、维修面积：≤20m2 6、说明：运输车辆、运距由投标单位自行报价，结算时不调整 | m2 | 1
6 | 040204002006 | 1、名称：人行道广场砖零星修补 2、道板规格：10.8cm×10.8cm×1cm 3、其他做法：结合层铺设 4、工作内容：拆除、外运、结合层及面层铺设；行车行人干扰 5、维修面积：≤20m2 6、说明：运输车辆、运距由投标单位自行报价，结算时不调整 | m2 | 1
2024年城区道路维护工程清单(全费用)
工程名称:2024年城区道路维护工程
序 号 | 项目 编码 | 项目名称 | 单位 | 工程量 | 清单基价 | 其中(元) |  |  | 措施项目 |  | 间接费 | 利润 | 税金 | 全费用综合单价
[6 empty] | 人工费 | 材料费 | 机械费
人 行 道 修 补 部 分(维修面积≤400m2)
7 | 040204002007 | 1、名称：人行道面包砖零星修补 2、道板规格：20cm×10cm×6cm 3、其他做法：结合层铺设 4、工作内容：拆除、外运、结合层及面层铺设；行车行人干扰 5、维修面积：≤20m2 6、说明：运输车辆、运距由投标单位自行报价，结算时不调整 | m2 | 1
8 | 040204002008 | 1、名称：人行道花岗岩道板修补 2、道板品种、规格：五莲红花岗岩、5cm厚 3、其他做法：结合层铺设 4、工作内容：拆除、外运、结合层及面层铺设；行车行人干扰 5、维修面积：＞20m2且≤400m2 6、说明：运输车辆、运距由投标单位自行报价，结算时不调整 | m2 | 1
9 | 040204002009 | 1、名称：人行道花岗岩道板修补 2、道板品种、规格：五莲红花岗岩、3cm厚 3、其他做法：结合层铺设 4、工作内容：拆除、外运、结合层及面层铺设；行车行人干扰 5、维修面积：＞20m2且≤400m2 6、说明：运输车辆、运距由投标单位自行报价，结算时不调整 | m2 | 1
2024年城区道路维护工程清单(全费用)
工程名称:2024年城区道路维护工程
序 号 | 项目 编码 | 项目名称 | 单位 | 工程量 | 清单基价 | 其中(元) |  |  | 措施项目 |  | 间接费 | 利润 | 税金 | 全费用综合单价
[6 empty] | 人工费 | 材料费 | 机械费
人 行 道 修 补 部 分(维修面积≤400m2)
10 | 040204002010 | 1、名称：人行道花岗岩盲道板修补 2、道板品种、规格：五莲红花岗岩、5cm厚 3、其他做法：结合层铺设 4、工作内容：拆除、外运、结合层及面层铺设；行车行人干扰 5、维修面积：＞20m2且≤400m2 6、说明：运输车辆、运距由投标单位自行报价，结算时不调整 | m2 | 1
11 | 040204002011 | 1、名称：人行道花岗岩盲道板修补 2、道板品种、规格：五莲红花岗岩、3cm厚 3、其他做法：结合层铺设 4、工作内容：拆除、外运、结合层及面层铺设；行车行人干扰 5、维修面积：＞20m2且≤400m2 6、说明：运输车辆、运距由投标单位自行报价，结算时不调整 | m2 | 1
12 | 040204002012 | 1、名称：人行道预制彩色道板修补 2、道板规格：25cm×25cm×5cm 3、其他做法：结合层铺设 4、工作内容：拆除、外运、结合层及面层铺设；行车行人干扰 5、维修面积：＞20m2且≤400m2 6、说明：运输车辆、运距由投标单位自行报价，结算时不调整 | m2 | 1
2024年城区道路维护工程清单(全费用)
工程名称:2024年城区道路维护工程
序 号 | 项目 编码 | 项目名称 | 单位 | 工程量 | 清单基价 | 其中(元) |  |  | 措施项目 |  | 间接费 | 利润 | 税金 | 全费用综合单价
[6 empty] | 人工费 | 材料费 | 机械费
人 行 道 修 补 部 分(维修面积≤400m2)
13 | 040204002013 | 1、名称：人行道广场砖修补 2、道板规格：10.8cm×10.8cm×1cm 3、其他做法：结合层铺设 4、工作内容：拆除、外运、结合层及面层铺设；行车行人干扰 5、维修面积：＞20m2且≤400m2 6、说明：运输车辆、运距由投标单位自行报价，结算时不调整 | m2 | 1
14 | 040204002014 | 1、名称：人行道面包砖修补 2、道板规格：20cm×10cm×6cm 3、其他做法：结合层铺设 4、工作内容：拆除、外运、结合层及面层铺设；行车行人干扰 5、维修面积：＞20m2且≤400m2 6、说明：运输车辆、运距由投标单位自行报价，结算时不调整 | m2 | 1
15 | 040204002015 | 1、名称：台阶地砖零星修补 2、道板规格：60cm×60cm 3、其他做法：结合层铺设 4、工作内容：拆除、外运、结合层及面层铺设；行车行人干扰 5、维修面积：≤20m2 6、说明：运输车辆、运距由投标单位自行报价，结算时不调整 | m2 | 1
2024年城区道路维护工程清单(全费用)
工程名称:2024年城区道路维护工程
序 号 | 项目 编码 | 项目名称 | 单位 | 工程量 | 清单基价 | 其中(元) |  |  | 措施项目 |  | 间接费 | 利润 | 税金 | 全费用综合单价
[6 empty] | 人工费 | 材料费 | 机械费
人 行 道 修 补 部 分(维修面积≤400m2)
16 | 040204002016 | 1、名称：台阶地砖零星修补 2、道板规格：80cm×80cm 3、其他做法：结合层铺设 4、工作内容：拆除、外运、结合层及面层铺设；行车行人干扰 5、维修面积：≤20m2 6、说明：运输车辆、运距由投标单位自行报价，结算时不调整 | m2 | 1
17 | 040204002017 | 1、名称：台阶大理石零星修补 2、道板规格：中国黑、2cm厚 3、其他做法：结合层铺设 4、工作内容：拆除、外运、结合层及面层铺设；行车行人干扰 5、维修面积：≤20m2 6、说明：运输车辆、运距由投标单位自行报价，结算时不调整 | m2 | 1
18 | 040204002018 | 1、名称：台阶大理石零星修补 2、道板规格：枫叶红、2cm厚 3、其他做法：结合层铺设 4、工作内容：拆除、外运、结合层及面层铺设；行车行人干扰 5、维修面积：≤20m2 6、说明：运输车辆、运距由投标单位自行报价，结算时不调整 | m2 | 1
2024年城区道路维护工程清单(全费用)
工程名称:2024年城区道路维护工程
序 号 | 项目 编码 | 项目名称 | 单位 | 工程量 | 清单基价 | 其中(元) |  |  | 措施项目 |  | 间接费 | 利润 | 税金 | 全费用综合单价
[6 empty] | 人工费 | 材料费 | 机械费
人 行 道 修 补 部 分(维修面积≤400m2)
19 | 040204002019 | 1、名称：台阶大理石零星修补 2、道板规格：635花岗岩、2cm厚 3、其他做法：结合层铺设 4、工作内容：拆除、外运、结合层及面层铺设；行车行人干扰 5、维修面积：≤20m2 6、说明：运输车辆、运距由投标单位自行报价，结算时不调整 | m2 | 1
20 | 040204002020 | 1、名称：台阶大理石零星修补 2、道板规格：芝麻灰花岗岩、2cm厚 3、其他做法：结合层铺设 4、工作内容：拆除、外运、结合层及面层铺设；行车行人干扰 5、维修面积：≤20m2 6、说明：运输车辆、运距由投标单位自行报价，结算时不调整 | m2 | 1
21 | 040204003001 | 1、名称：人行道素砼垫层修补 2、混凝土强度等级：C20 3、厚度：10cm 4、工作内容：拆除、外运、砼浇筑；行车行人干扰 5、维修面积：≤20m2 6、说明：运输车辆、运距由投标单位自行报价，结算时不调整 | m2 | 1
2024年城区道路维护工程清单(全费用)
工程名称:2024年城区道路维护工程
序 号 | 项目 编码 | 项目名称 | 单位 | 工程量 | 清单基价 | 其中(元) |  |  | 措施项目 |  | 间接费 | 利润 | 税金 | 全费用综合单价
[6 empty] | 人工费 | 材料费 | 机械费
人 行 道 修 补 部 分(维修面积≤400m2)
22 | 040204003002 | 1、名称：人行道素砼垫层修补 2、混凝土强度等级：C20 3、厚度：15cm 4、工作内容：拆除、外运、砼浇筑；行车行人干扰 5、维修面积：≤20m2 6、说明：运输车辆、运距由投标单位自行报价，结算时不调整 | m2 | 1
23 | 040204003003 | 1、名称：人行道素砼垫层修补 2、混凝土强度等级：C20 3、厚度：10cm 4、工作内容：拆除、外运、砼浇筑；行车行人干扰 5、维修面积：＞20m2且≤400m2 6、说明：运输车辆、运距由投标单位自行报价，结算时不调整 | m2 | 1
24 | 040204003004 | 1、名称：人行道素砼垫层修补 2、混凝土强度等级：C20 3、厚度：15cm 4、工作内容：拆除、外运、砼浇筑；行车行人干扰 5、维修面积：＞20m2且≤400m2 6、说明：运输车辆、运距由投标单位自行报价，结算时不调整 | m2 | 1
2024年城区道路维护工程清单(全费用)
工程名称:2024年城区道路维护工程
序 号 | 项目 编码 | 项目名称 | 单位 | 工程量 | 清单基价 | 其中(元) |  |  | 措施项目 |  | 间接费 | 利润 | 税金 | 全费用综合单价
[6 empty] | 人工费 | 材料费 | 机械费
人 行 道 修 补 部 分(维修面积≤400m2)
25 | 040204003005 | 1、名称：人行道碎石垫层修补 2、混凝土强度等级：碎石 3、厚度：10cm 4、工作内容：垫层铺设；行车行人干扰 5、维修面积：≤20m2 | m2 | 1
26 | 040204003006 | 1、名称：人行道碎石垫层修补 2、混凝土强度等级：碎石 3、厚度：10cm 4、工作内容：垫层铺设；行车行人干扰 5、维修面积：＞20m2且≤400m2 | m2 | 1
27 | 040204004001 | 1、名称：预制砼侧石零星拆除修补 2、规格：80×30×12cm 3、工作内容：拆除、外运、路牙铺设；行车行人干扰 4、维修面积：长度≤15m 5、说明：运输车辆、运距由投标单位自行报价，结算时不调整 | m | 1
28 | 040204004002 | 1、名称：预制砼侧石零星拆除修补 2、规格：80×27.5×12.5cm 3、工作内容：拆除、外运、路牙铺设；行车行人干扰 4、维修面积：长度≤15m 5、说明：运输车辆、运距由投标单位自行报价，结算时不调整 | m | 1
2024年城区道路维护工程清单(全费用)
工程名称:2024年城区道路维护工程
序 号 | 项目 编码 | 项目名称 | 单位 | 工程量 | 清单基价 | 其中(元) |  |  | 措施项目 |  | 间接费 | 利润 | 税金 | 全费用综合单价
[6 empty] | 人工费 | 材料费 | 机械费
人 行 道 修 补 部 分(维修面积≤400m2)
29 | 040204004003 | 1、名称：预制砼平石零星拆除修补 2、规格：50×40×12cm 3、工作内容：拆除、外运、路牙铺设；行车行人干扰 4、维修面积：长度≤15m 5、说明：运输车辆、运距由投标单位自行报价，结算时不调整 | m | 1
30 | 040204004004 | 1、名称：花岗岩侧石零星拆除修补 2、规格：80×27×12cm 3、工作内容：拆除、外运、路牙铺设；行车行人干扰 4、维修面积：长度≤15m 5、说明：运输车辆、运距由投标单位自行报价，结算时不调整 | m | 1
31 | 040204004005 | 1、名称：花岗岩侧石零星拆除修补 2、规格：80×25×12cm 3、工作内容：拆除、外运、路牙铺设；行车行人干扰 4、维修面积：长度≤15m 5、说明：运输车辆、运距由投标单位自行报价，结算时不调整 | m | 1
2024年城区道路维护工程清单(全费用)
工程名称:2024年城区道路维护工程
序 号 | 项目 编码 | 项目名称 | 单位 | 工程量 | 清单基价 | 其中(元) |  |  | 措施项目 |  | 间接费 | 利润 | 税金 | 全费用综合单价
[6 empty] | 人工费 | 材料费 | 机械费
人 行 道 修 补 部 分(维修面积≤400m2)
32 | 040204004006 | 1、名称：花岗岩平石零星拆除修补 2、规格：40×50×12cm 3、工作内容：拆除、外运、路平石铺设；行车行人干扰 4、维修面积：长度≤15m 5、说明：运输车辆、运距由投标单位自行报价，结算时不调整 | m | 1
33 | 040204004007 | 1、名称：花岗岩平石零星拆除修补 2、规格：80×30×12cm 3、工作内容：拆除、外运、路平石铺设；行车行人干扰 4、维修面积：长度≤15m 5、说明：运输车辆、运距由投标单位自行报价，结算时不调整 | m | 1
34 | 040204004008 | 1、名称：预制砼侧石拆除修补 2、规格：80×30×12cm 3、工作内容：拆除、外运、路牙铺设；行车行人干扰 4、维修面积：长度＞15m且≤1000m 5、内容：运输车辆、运距由投标单位自行报价，结算时不调整 | m | 1
2024年城区道路维护工程清单(全费用)
工程名称:2024年城区道路维护工程
序 号 | 项目 编码 | 项目名称 | 单位 | 工程量 | 清单基价 | 其中(元) |  |  | 措施项目 |  | 间接费 | 利润 | 税金 | 全费用综合单价
[6 empty] | 人工费 | 材料费 | 机械费
人 行 道 修 补 部 分(维修面积≤400m2)
35 | 040204004009 | 1、名称：预制砼侧石拆除修补 2、规格：80×27.5×12.5cm 3、工作内容：拆除、外运、路牙铺设；行车行人干扰 4、维修面积：长度＞15m且≤1000m 5、说明：运输车辆、运距由投标单位自行报价，结算时不调整 | m | 1
36 | 040204004010 | 1、名称：预制砼平石拆除修补 2、规格：50×40×12cm 3、工作内容：拆除、外运、路牙铺设；行车行人干扰 4、维修面积：长度＞15m且≤1000m 5、说明：运输车辆、运距由投标单位自行报价，结算时不调整 | m | 1
37 | 040204004011 | 1、名称：花岗岩树池侧石修补 2、规格：10×20cm 3、工作内容：拆除、外运、路牙铺设；行车行人干扰 4、维修面积：长度＞15m且≤1000m 5、说明：运输车辆、运距由投标单位自行报价，结算时不调整 | m | 1
2024年城区道路维护工程清单(全费用)
工程名称:2024年城区道路维护工程
序 号 | 项目 编码 | 项目名称 | 单位 | 工程量 | 清单基价 | 其中(元) |  |  | 措施项目 |  | 间接费 | 利润 | 税金 | 全费用综合单价
[6 empty] | 人工费 | 材料费 | 机械费
人 行 道 修 补 部 分(维修面积≤400m2)
38 | 040204004012 | 1、名称：花岗岩树池侧石修补 2、规格：12×15cm 3、工作内容：拆除、外运、路牙铺设；行车行人干扰 4、维修面积：长度＞15m且≤1000m 5、说明：运输车辆、运距由投标单位自行报价，结算时不调整 | m | 1
39 | 040204004013 | 1、名称：花岗岩侧石修补 2、规格：80×27×12cm 3、工作内容：拆除、外运、路牙铺设；行车行人干扰 4、维修面积：长度＞15m且≤1000m 5、说明：运输车辆、运距由投标单位自行报价，结算时不调整 | m | 1
40 | 040204004014 | 1、名称：花岗岩侧石修补 2、规格：80×25×12cm 3、基础类型：C15素砼基础 4、工作内容：拆除、外运、路牙铺设；行车行人干扰 5、维修面积：长度＞15m且≤1000m 6、说明：运输车辆、运距由投标单位自行报价，结算时不调整 | m | 1
2024年城区道路维护工程清单(全费用)
工程名称:2024年城区道路维护工程
序 号 | 项目 编码 | 项目名称 | 单位 | 工程量 | 清单基价 | 其中(元) |  |  | 措施项目 |  | 间接费 | 利润 | 税金 | 全费用综合单价
[6 empty] | 人工费 | 材料费 | 机械费
人 行 道 修 补 部 分(维修面积≤400m2)
41 | 040204004015 | 1、名称：花岗岩平石修补 2、规格：40×50×12cm 3、工作内容：拆除、外运、路牙铺设；行车行人干扰 4、维修面积：长度＞15m且≤1000m 5、说明：运输车辆、运距由投标单位自行报价，结算时不调整 | m | 1
42 | 040204004016 | 1、名称：花岗岩平石修补 2、规格：80×30×12cm 3、工作内容：拆除、外运、路牙铺设；行车行人干扰 4、维修面积：长度＞15m且≤1000m 5、说明：运输车辆、运距由投标单位自行报价，结算时不调整 | m | 1
43 | 040204003007 | 1、名称：侧、平石垫层修补 2、混凝土强度等级：C15 3、工作内容：砼浇筑；行车行人干扰 4、维修面积：长度≤1000m | m3 | 1
44 | 040204007001 | 1、名称：树池平整修复 2、工作内容：树池侧石拆除、安装，树根清理，池内平整，垃圾清运 3、说明：树池侧石利用原有侧石 | 个 | 1
2024年城区道路维护工程清单(全费用)
工程名称:2024年城区道路维护工程
序 号 | 项目 编码 | 项目名称 | 单位 | 工程量 | 清单基价 | 其中(元) |  |  |  |  | 措施项目 | 规费 | 税金 | 全费用综合单价
[6 empty] | 人工费 | 材料费 | 机械费 | 管理费 | 利润
人 行 道 修 补 部 分(维修面积＞400m2)
1 | 040204002001 | 1、名称：人行道花岗岩道板修补 2、道板品种、规格：五莲红花岗岩、5cm厚 3、其他做法：结合层铺设 4、工作内容：拆除、外运、结合层及面层铺设；行车行人干扰 5、维修面积：＞400m2 6、说明：运输车辆、运距由投标单位自行报价，结算时不调整 | m2 | 1
2 | 040204002002 | 1、名称：人行道花岗岩道板修补 2、道板品种、规格：五莲红花岗岩、3cm厚 3、其他做法：结合层铺设 4、工作内容：拆除、外运、结合层及面层铺设；行车行人干扰 5、维修面积：＞400m2 6、说明：运输车辆、运距由投标单位自行报价，结算时不调整 | m2 | 1
3 | 040204002003 | 1、名称：人行道花岗岩盲道板修补 2、道板品种、规格：五莲红花岗岩、5cm厚 3、其他做法：结合层铺设 4、工作内容：拆除、外运、结合层及面层铺设；行车行人干扰 5、维修面积：＞400m2 6、说明：运输车辆、运距由投标单位自行报价，结算时不调整 | m2 | 1
2024年城区道路维护工程清单(全费用)
工程名称:2024年城区道路维护工程
序 号 | 项目 编码 | 项目名称 | 单位 | 工程量 | 清单基价 | 其中(元) |  |  |  |  | 措施项目 | 规费 | 税金 | 全费用综合单价
[6 empty] | 人工费 | 材料费 | 机械费 | 管理费 | 利润
人 行 道 修 补 部 分(维修面积＞400m2)
4 | 040204002004 | 1、名称：人行道花岗岩盲道板修补 2、道板品种、规格：五莲红花岗岩、3cm厚 3、其他做法：结合层铺设 4、工作内容：拆除、外运、结合层及面层铺设；行车行人干扰 5、维修面积：＞400m2 6、说明：运输车辆、运距由投标单位自行报价，结算时不调整 | m2 | 1
5 | 040204002005 | 1、名称：人行道预制彩色道板修补 2、道板规格：25cm×25cm×5cm 3、其他做法：结合层铺设 4、工作内容：拆除、外运、结合层及面层铺设；行车行人干扰 5、维修面积：＞400m2 6、说明：运输车辆、运距由投标单位自行报价，结算时不调整 | m2 | 1
6 | 040204002006 | 1、名称：人行道广场砖修补 2、道板规格：10.8cm×10.8cm×1cm 3、其他做法：结合层铺设 4、工作内容：拆除、外运、结合层及面层铺设；行车行人干扰 5、维修面积：＞400m2 6、说明：运输车辆、运距由投标单位自行报价，结算时不调整 | m2 | 1
2024年城区道路维护工程清单(全费用)
工程名称:2024年城区道路维护工程
序 号 | 项目 编码 | 项目名称 | 单位 | 工程量 | 清单基价 | 其中(元) |  |  |  |  | 措施项目 | 规费 | 税金 | 全费用综合单价
[6 empty] | 人工费 | 材料费 | 机械费 | 管理费 | 利润
人 行 道 修 补 部 分(维修面积＞400m2)
7 | 040204002007 | 1、名称：人行道面包砖修补 2、道板规格：20cm×10cm×6cm 3、其他做法：结合层铺设 4、工作内容：拆除、外运、结合层及面层铺设；行车行人干扰 5、维修面积：＞400m2 6、说明：运输车辆、运距由投标单位自行报价，结算时不调整 | m2 | 1
8 | 040204003001 | 1、名称：人行道素砼垫层修补 2、混凝土强度等级：C20 3、厚度：10cm 4、工作内容：拆除、外运、砼浇筑；行车行人干扰 5、维修面积：＞400m2 6、说明：运输车辆、运距由投标单位自行报价，结算时不调整 | m2 | 1
9 | 040204003002 | 1、名称：人行道素砼垫层修补 2、混凝土强度等级：C20 3、厚度：15cm 4、工作内容：拆除、外运、砼浇筑；行车行人干扰 5、维修面积：＞400m2 6、说明：运输车辆、运距由投标单位自行报价，结算时不调整 | m2 | 1
2024年城区道路维护工程清单(全费用)
工程名称:2024年城区道路维护工程
序 号 | 项目 编码 | 项目名称 | 单位 | 工程量 | 清单基价 | 其中(元) |  |  |  |  | 措施项目 | 规费 | 税金 | 全费用综合单价
[6 empty] | 人工费 | 材料费 | 机械费 | 管理费 | 利润
人 行 道 修 补 部 分(维修面积＞400m2)
10 | 040204003003 | 1、名称：人行道碎石垫层修补 2、混凝土强度等级：碎石 3、厚度：10cm 4、工作内容：垫层铺设；行车行人干扰 5、维修面积：＞400m2 | m2 | 1
11 | 040204004001 | 1、名称：预制砼侧石拆除修补 2、规格：80×30×12cm 3、工作内容：拆除、外运、路牙铺设；行车行人干扰 4、维修面积：长度＞1000m 5、说明：运输车辆、运距由投标单位自行报价，结算时不调整 | m | 1
12 | 040204004002 | 1、名称：预制砼侧石拆除修补 2、规格：80×27.5×12.5cm 3、工作内容：拆除、外运、路牙铺设；行车行人干扰 4、维修面积：长度＞1000m 5、说明：运输车辆、运距由投标单位自行报价，结算时不调整 | m | 1
13 | 040204004003 | 1、名称：预制砼平石拆除修补 2、规格：50×40×12cm 3、工作内容：拆除、外运、路牙铺设；行车行人干扰 4、维修面积：长度＞1000m 5、内容：运输车辆、运距由投标单位自行报价，结算时不调整 | m | 1
2024年城区道路维护工程清单(全费用)
工程名称:2024年城区道路维护工程
序 号 | 项目 编码 | 项目名称 | 单位 | 工程量 | 清单基价 | 其中(元) |  |  |  |  | 措施项目 | 规费 | 税金 | 全费用综合单价
[6 empty] | 人工费 | 材料费 | 机械费 | 管理费 | 利润
人 行 道 修 补 部 分(维修面积＞400m2)
14 | 040204004004 | 1、名称：花岗岩树池侧石修补 2、规格：10×20cm 3、工作内容：拆除、外运、路牙铺设；行车行人干扰 4、维修面积：长度＞1000m 5、说明：运输车辆、运距由投标单位自行报价，结算时不调整 | m | 1
15 | 040204004005 | 1、名称：花岗岩树池侧石修补 2、规格：12×15cm 3、工作内容：拆除、外运、路牙铺设；行车行人干扰 4、维修面积：长度＞1000m 5、说明：运输车辆、运距由投标单位自行报价，结算时不调整 | m | 1
16 | 040204004006 | 1、名称：花岗岩侧石修补 2、规格：80×27×12cm 3、工作内容：拆除、外运、路牙铺设；行车行人干扰 4、维修面积：长度＞1000m 5、说明：运输车辆、运距由投标单位自行报价，结算时不调整 | m | 1
17 | 040204004007 | 1、名称：花岗岩侧石拆除修补 2、规格：80×25×12cm 3、工作内容：拆除、外运、路牙铺设；行车行人干扰 4、维修面积：长度＞1000m 5、说明：运输车辆、运距由投标单位自行报价，结算时不调整 | m | 1
2024年城区道路维护工程清单(全费用)
工程名称:2024年城区道路维护工程
序 号 | 项目 编码 | 项目名称 | 单位 | 工程量 | 清单基价 | 其中(元) |  |  |  |  | 措施项目 | 规费 | 税金 | 全费用综合单价
[6 empty] | 人工费 | 材料费 | 机械费 | 管理费 | 利润
人 行 道 修 补 部 分(维修面积＞400m2)
18 | 040204004008 | 1、名称：花岗岩平石拆除修补 2、规格：40×50×12cm 3、工作内容：拆除、外运、路平石铺设；行车行人干扰 4、维修面积：长度＞1000m 5、说明：运输车辆、运距由投标单位自行报价，结算时不调整 | m | 1
19 | 040204004009 | 1、名称：花岗岩平石拆除修补 2、规格：80×30×12cm 3、工作内容：拆除、外运、路平石铺设；行车行人干扰 4、维修面积：长度＞1000m 5、说明：运输车辆、运距由投标单位自行报价，结算时不调整 | m | 1
20 | 040204003004 | 1、名称：侧、平石垫层修补 2、混凝土强度等级：C15 3、工作内容：砼浇筑；行车行人干扰 4、维修面积：长度＞1000m | m3 | 1
21 | 040204002008 | 1、名称：人行道、广场新铺彩色胶粘石路面 2、基础、垫层：材料品种、厚度：15cm厚C25透水混凝土 3、面层材料：40mm厚彩色胶粘石 4、工作内容：拆除、外运、垫层及面层铺设；行车行人干扰 5、说明：运输车辆、运距由投标单位自行报价，结算时不调整 | m2 | 1
2024年城区道路维护工程清单(全费用)
工程名称:2024年城区道路维护工程
序 号 | 项目 编码 | 项目名称 | 单位 | 工程量 | 清单基价 | 其中(元) |  |  |  |  | 措施项目 | 规费 | 税金 | 全费用综合单价
[6 empty] | 人工费 | 材料费 | 机械费 | 管理费 | 利润
人 行 道 修 补 部 分(维修面积＞400m2)
22 | 040204002009 | 1、名称：人行道压膜地面 2、基础、垫层：材料品种、厚度：15cm厚碎石垫层、20cm厚C25透水混凝土 3、图形：面层彩色(颜色、图形业主另定) 4、其他做法：拆除、外运、垫层及面层铺设；行车行人干扰 5、说明：混凝土初凝前，在表面撒上彩色强化料，在混凝土初凝后，用模具在上面压出预定的形状 6、说明：运输车辆、运距由投标单位自行报价，结算时不调整 | m | 1
23 | 040204002010 | 1、名称：人行道压膜地面 2、基础、垫层：材料品种、厚度：15cm厚碎石垫层、20cm厚C25混凝土 3、图形：面层彩色(颜色、图形业主另定) 4、其他做法：拆除、外运、垫层及面层铺设；行车行人干扰 5、说明：混凝土初凝前，在表面撒上彩色强化料，在混凝土初凝后，用模具在上面压出预定的形状 6、说明：运输车辆、运距由投标单位自行报价，结算时不调整 | m | 1
2024年城区道路维护工程清单(全费用)
工程名称:2024年城区道路维护工程
序 号 | 项目 编码 | 项目名称 | 单位 | 工程量 | 清单基价 | 其中(元) |  |  | 措施项目 |  | 间接费 | 利润 | 税金 | 全费用综合单价
[6 empty] | 人工费 | 材料费 | 机械费
检 查 井 及 盖 板 部 分
1 | 010512008001 | 1、名称：检查井井盖、座更换 2、构件尺寸：Φ700mm球墨铸铁(重型) | 套 | 1
2 | 010512008002 | 1、名称：检查井井盖、座更换 2、构件尺寸：Φ700mm球墨铸铁(轻型) | 套 | 1
3 | 010512008003 | 1、名称：检查井井盖、座更换 2、构件尺寸：Φ700mm钢纤维(重型) | 套 | 1
4 | 010512008004 | 1、名称：检查井井盖、座更换 2、构件尺寸：Φ700mm钢纤维(轻型) | 套 | 1
5 | 010512008005 | 1、名称：检查井井盖、座更换 2、构件尺寸：600×600mm钢筋砼 | 套 | 1
6 | 010512008006 | 1、名称：雨水井井盖更换 2、构件尺寸：600×400mm铸铁 | 套 | 1
7 | 010512008007 | 1、名称：检查井井盖、座更换 2、构件尺寸：Φ700mm球墨铸铁井盖(五防重型) | 套 | 1
8 | 040504001001 | 1、名称：检查井维修、提升 2、高度：30cm内 | 座 | 1
9 | 040504001002 | 1、名称：雨水井维修、提升 2、高度：30cm内 | 座 | 1
2024年城区道路维护工程清单(全费用)
工程名称:2024年城区道路维护工程
序 号 | 项目 编码 | 项目名称 | 单位 | 工程量 | 清单基价 | 其中(元) |  |  | 措施项目 |  | 间接费 | 利润 | 税金 | 全费用综合单价
[6 empty] | 人工费 | 材料费 | 机械费
检 查 井 及 盖 板 部 分
10 | 040504001003 | 1、名称：砌筑检查井 2、井盖、井圈材质及规格：Φ700mm重型球墨铸铁井盖座 3、井深、尺寸：井深2.0m以内、井径Φ1250mm(收口式) 4、垫层、基础：厚度、材料品种、强度：100mm厚碎石、100mm厚C10砼垫层 | 座 | 1
11 | 040504001004 | 1、名称：砌筑检查井 2、混凝土强度等级：C10 3、井盖、井圈材质及规格：重型钢纤维井柜盖600mm×600mm 4、井深、尺寸：井深1.2m以内、井径600mm×600mm 5、垫层、基础：厚度、材料品种、强度：100mm厚碎石、100mm厚C10砼垫层 | 座 | 1
12 | 040504001005 | 1、名称：砌筑雨水井 2、井盖、井圈材质及规格：铸铁雨水井篦 3、井深、尺寸：井深0.7m以内、井径680mm×380mm 4、垫层、基础：厚度、材料品种、强度：100mm厚碎石、100mm厚C10砼垫层 | 座 | 1
2024年城区道路维护工程清单(全费用)
工程名称:2024年城区道路维护工程
序 号 | 项目 编码 | 项目名称 | 单位 | 工程量 | 清单基价 | 其中(元) |  |  | 措施项目 |  | 间接费 | 利润 | 税金 | 全费用综合单价
[6 empty] | 人工费 | 材料费 | 机械费
检 查 井 及 盖 板 部 分
13 | 040504001006 | 1、名称：车行道检查井加固 2、工作内容：①井座基础开挖②铺设玻纤格栅(表面经改性沥青涂覆)，网格19*19mm，双向≥50KN/m③200mm厚C20混凝土垫层④C30钢筋混凝土井座盖板2500*2500*240mm⑤弃渣外运；运输车辆、运距由投标单位自行报价，结算时不调整 | 座 | 1
14 | 070205002001 | 1、名称：不锈钢隐形井框盖 2、材质：304不锈钢边框、底板 3、盖板规格型号：400*400*80*4mm 4、其他要求：原井盖拆装、降检查井20cm内 | 座 | 1
15 | 070205002002 | 1、名称：不锈钢隐形井框盖 2、材质：304不锈钢边框、底板 3、盖板规格型号：600*600*80*4mm 4、其他要求：原井盖拆装、降检查井20cm内 | m | 1
16 | 070205002003 | 1、名称：不锈钢隐形井框盖 2、材质：304不锈钢边框、底板 3、盖板规格型号：800*800*80*4mm 4、其他要求：原井盖拆装、降检查井20cm内 | m | 1
17 | 070205002003 | 1、名称：不锈钢隐形井框盖 2、材质：304不锈钢边框、底板 3、盖板规格型号：1100*1100*80*4mm(双开) 4、其他要求：原井盖拆装、降检查井20cm内 | m | 1
2024年城区道路维护工程清单(全费用)
工程名称:2024年城区道路维护工程
序 号 | 项目 编码 | 项目名称 | 单位 | 工程量 | 清单基价 | 其中(元) |  |  |  |  | 措施项目 | 规费 | 税金 | 全费用综合单价
[6 empty] | 人工费 | 材料费 | 机械费 | 管理费 | 利润
交通标线
1 | 040205006001 | 1、名称：道路交通标线维修出新 2、材料品种：热熔反光标线 | ㎡ | 1
2 | 040205006002 | 1、名称：原标线清除 | ㎡ | 1
3
4
5
6
7
8
9
10
2024年城区道路维护工程清单(全费用)
工程名称:2024年城区道路维护工程
序 号 | 项目 编码 | 项目名称 | 单位 | 工程量 | 清单基价 | 其中(元) |  |  |  |  | 措施项目 | 规费 | 税金 | 全费用综合单价
[6 empty] | 人工费 | 材料费 | 机械费 | 管理费 | 利润
交通标线
1 | 040203007001 | 1、名称：水泥混凝土路面零星坑塘拆除修补 2、混凝土强度等级：C30砼(JK-24快速混凝土) 3、厚度：22.0cm 4、工作内容：拆除、外运、砼浇筑、养生；行车行人干扰 5、维修面积：≤20m2 6、说明：运输车辆、运距由投标单位自行报价，结算时不调整 | ㎡ | 1
2 | 040203007002 | 1、名称：水泥混凝土路面零星坑塘修补 2、混凝土强度等级：C30砼(JK-24快速混凝土) 3、厚度：20.0cm 4、工作内容：拆除、外运、砼浇筑、养生；行车行人干扰 5、维修面积：≤20m2 6、说明：运输车辆、运距由投标单位自行报价，结算时不调整 | ㎡ | 1
3 | 040203007003 | 1、名称：水泥混凝土路面零星坑塘修补 2、混凝土强度等级：C30砼(JK-24快速混凝土) 3、厚度：25.0cm 4、工作内容：拆除、外运、砼浇筑、养生；行车行人干扰 5、维修面积：≤20m2 6、说明：运输车辆、运距由投标单位自行报价，结算时不调整 | ㎡ | 1
4 | 040203007004 | 1、名称：水泥混凝土路面修补 2、混凝土强度等级：C30砼(JK-24快速混凝土) 3、厚度：20.0cm 4、工作内容：拆除、外运、砼浇筑、养生；行车行人干扰 5、维修面积：＞20m2且≤400m2 6、说明：运输车辆、运距由投标单位自行报价，结算时不调整 | ㎡ | 1
5 | 040203007005 | 1、名称：水泥混凝土路面修补 2、混凝土强度等级：C30砼(JK-24快速混凝土) 3、厚度：22.0cm 4、工作内容：拆除、外运、砼浇筑、养生；行车行人干扰 5、维修面积：＞20m2且≤400m2 6、说明：运输车辆、运距由投标单位自行报价，结算时不调整 | ㎡ | 1
6 | 040203007006 | 1、名称：水泥混凝土路面修补 2、混凝土强度等级：C30砼(JK-24快速混凝土) 3、厚度：25.0cm 4、工作内容：拆除、外运、砼浇筑、养生；行车行人干扰 5、维修面积：＞20m2且≤400m2 6、说明：运输车辆、运距由投标单位自行报价，结算时不调整 | ㎡ | 1